## 扉-1 招标工程量清单扉页
| 给排水预埋工程 |  |  |  | 工程
招 标 工 程 量 清 单
招 标 人： |  | 广州华星光电印刷显示技术有限公司 | 造价咨询人：
|  | （单位盖章） |  | (单位资质专用章)
法定代表人 或其授权人： |  |  | 法定代表人 或其授权人：
|  | (签字或盖章) |  | (签字或盖章)
编 制 人： |  |  | 复 核 人：
|  | (造价人员签字盖专用章) |  | (造价工程师签字盖专用章)
编制时间： |  |  | 复核时间：
扉-1

## 表-04 单位工程招标控制价汇总表
单位工程招标控制价汇总表
工程名称：给排水预埋工程 |  | 标段： |  | 第 1 页 共 1 页
序号 | 汇总内容 |  | 金额:(元) |  | 其中：暂估价(元)
1 | 分部分项合计
1.1 | 卫生给排水
1.2 | 卫生洁具
1.3 | 重力排水
1.4 | 消防水
1.5 | 重力雨水
1.6 | 预埋套管
2 | 措施合计
2.1 | 绿色施工安全防护措施费
2.2 | 其他措施费
3 | 其他项目
3.1 | 暂列金额
3.2 | 暂估价
3.3 | 计日工
3.4 | 总承包服务费
3.5 | 预算包干费
3.6 | 工程优质费
3.7 | 概算幅度差
3.8 | 索赔费用
3.9 | 现场签证费用
3.10 | 其他费用
4 | 税前工程造价
5 | 增值税销项税额
6 | 总造价
7 | 人工费
招标控制价合计=1+2+3+5
注：本表适用于单位工程招标控制价或投标报价的汇总，如无单位工程划分，单项工程也使用本表汇总
表—04

## 表-08 分部分项工程和单价措施项目清单与计价表(含措施标题)
分部分项工程和单价措施项目清单与计价表
工程名称：给排水预埋工程 |  |  |  | 标段： |  |  |  | 第 1 页 共 1 页
序号 | 项目编码 | 项目名称 | 项目特征描述 |  | 计量单位 | 工程量 | 金额（元）
[7 empty] | 综合单价 |  | 综合合价 | 其中
暂估价
卫生给排水
1 | 031001006092 | 塑料管 | 1.名称:PP-R给水管； 2.介质:给水; 3.安装部位:室内； 4.规格:DN20； 5.连接形式:热熔连接； 6.含管件安装； 7.压力试验及吹、洗设计要求:液压试验、水冲洗消毒； 8.其他:详见施工图、招标文件及包定义，满足规范要求 |  | m | 3.995
2 | 031001006093 | 塑料管 | 1.名称:PP-R给水管； 2.介质:给水; 3.安装部位:室内； 4.规格:DN25； 5.连接形式:热熔连接； 6.含管件安装； 7.压力试验及吹、洗设计要求:液压试验、水冲洗消毒； 8.其他:详见施工图、招标文件及包定义，满足规范要求 |  | m | 3.485
3 | 031001006094 | 塑料管 | 1.名称:PP-R给水管； 2.介质:给水; 3.安装部位:室内； 4.规格:DN32； 5.连接形式:热熔连接； 6.含管件安装； 7.压力试验及吹、洗设计要求:液压试验、水冲洗消毒； 8.其他:详见施工图、招标文件及包定义，满足规范要求 |  | m | 4.9725
4 | 031001006095 | 塑料管 | 1.名称:PE100给水管； 2.介质:给水; 3.安装部位:室内； 4.规格:DN25； 5.连接形式:热熔连接； 6.含管件安装； 7.压力试验及吹、洗设计要求:液压试验、水冲洗消毒； 8.其他:详见施工图、招标文件及包定义，满足规范要求 |  | m | 5.95
5 | 031001006096 | 塑料管 | 1.名称:UPVC排水管； 2.介质:污、废水 3..安装部位:室内； 4.规格:DN50； 5.连接形式:承插粘接； 6.含管件安装； 7.压力试验及吹、洗设计要求:满足图纸设计要求和规范要求； 8.其他:详见施工图、招标文件及包定义，满足规范要求 |  | m | 8.16
6 | 031001005028 | 铸铁管 | 1.名称:机制柔性排水铸铁管； 2.介质:污、废水; 3..安装部位:室内； 4.规格:DN50； 5.连接形式:法兰承插柔性连接； 6.含管件安装； 7.压力试验及吹、洗设计要求:满足图纸设计要求和规范要求； 8.其他:详见施工图、招标文件及包定义，满足规范要求 |  | m | 7.8795
7 | 031001005029 | 铸铁管 | 1.名称:机制柔性排水铸铁管； 2.介质:污、废水; 3..安装部位:室内； 4.规格:DN100； 5.连接形式:法兰承插柔性连接； 6.含管件安装； 7.压力试验及吹、洗设计要求:满足图纸设计要求和规范要求； 8.其他:详见施工图、招标文件及包定义，满足规范要求 |  | m | 12.189
8 | 031001003011 | 不锈钢管 | 1.名称:304不锈钢管； 2.介质:给水; 3..安装部位:室内； 4.规格:DN20； 5.连接形式:承插氩弧焊接； 6.含管件安装； 7.压力试验及吹、洗设计要求:液压试验、水冲洗消毒； 8.其他:详见施工图、招标文件及包定义，满足规范要求 |  | m | 1.479
9 | 031001003012 | 不锈钢管 | 1.名称:304不锈钢管； 2.介质:给水; 3..安装部位:室内； 4.规格:DN25； 5.连接形式:承插氩弧焊接； 6.含管件安装； 7.压力试验及吹、洗设计要求:液压试验、水冲洗消毒； 8.其他:详见施工图、招标文件及包定义，满足规范要求 |  | m | 9.0355
10 | 031001003013 | 不锈钢管 | 1.名称:304不锈钢管； 2.介质:给水; 3..安装部位:室内； 4.规格:DN32； 5.连接形式:承插氩弧焊接； 6.含管件安装； 7.压力试验及吹、洗设计要求:液压试验、水冲洗消毒； 8.其他:详见施工图、招标文件及包定义，满足规范要求 |  | m | 10.6505
11 | 030413002006 | 凿(压)槽 | 1.名称:管道暗敷凿槽、刨沟及恢复 2.其他:详见施工图、招标文件及包定义，满足规范要求 |  | m | 3.485
12 | 031003001032 | 螺纹阀门 | 1.类型:减压阀 2.规格、压力等级:DN20 3.连接形式:螺纹连接 4.其他:详见施工图、招标文件及包定义，满足规范要求 |  | 个 | 2
13 | 031003001033 | 螺纹阀门 | 1.类型:球阀 2.规格、压力等级:DN20 3.连接形式:螺纹连接 4.其他:详见施工图、招标文件及包定义，满足规范要求 |  | 个 | 4
14 | 031004014063 | 地漏（不带水封） | 1.名称:铸铁地漏（带水封） 2.规格:DN50 3.其他:详见施工图、招标文件及包定义，满足规范要求 |  | 个 | 2
15 | 031004014064 | 地漏（带水封） | 1.名称:铸铁地漏（带水封） 2.规格:DN100 3.其他:详见施工图、招标文件及包定义，满足规范要求 |  | 个 | 1
卫生给排水合计
卫生洁具
16 | 031004006007 | 蹲式大便器 | 1.名称:瓷蹲式大便器 2.材质:陶瓷 3.组装形式:成套安装，含埋入式液压脚踏冲洗阀及五金配件等 4.其他:详见施工图、招标文件及包定义，满足规范要求 |  | 组 | 1
17 | 031004003005 | 洗手盆 | 1.名称:洗手盆 2.材质:陶瓷 3.组装形式:成套安装，含单柄水嘴及五金配件等 4.其他:详见施工图、招标文件及包定义，满足规范要求 |  | 组 | 1
卫生洁具合计
重力排水
18 | 031001006097 | 塑料管 | 1.名称:UPVC排水管； 2.介质:污、废水 3..安装部位:室内； 4.规格:DN75； 5.连接形式:承插粘接； 6.含管件安装； 7.压力试验及吹、洗设计要求:满足图纸设计要求和规范要求； 8.其他:详见施工图、招标文件及包定义，满足规范要求 |  | m | 5.1
19 | 031004014065 | 水簸箕 | 1.C20细石混凝土 2.配Φ4(双向)@200 3.其他:详见施工图、招标文件及包定义，满足规范要求 |  | 个 | 2
20 | 031002001025 | 管道支架 | 1.管架形式:重力雨水管的专用支吊架 2.其他:详见施工图、招标文件及包定义，满足规范要求 |  | kg | 17
21 | 031003001034 | 雨水斗 | 1.类型:雨水斗 2.材质、规格：87型水落斗(不锈钢SUS340),DN200 3.其他:详见施工图、招标文件及包定义，满足规范要求 |  | 个 | 2
22 | 031002003188 | 套管 | 1.名称、类型:SUS304钢套管 2.规格:DN200 3.其他:详见施工图、招标文件及包定义，满足规范要求 |  | 个 | 2
23 | 031002003189 | 溢流口 | 1.类型:溢流口 2.材质、规格：(不锈钢SUS340) 3.其他:详见施工图、招标文件及包定义，满足规范要求 |  | 个 | 2
重力排水合计
消防水
24 | 030901013004 | 灭火器箱 | 1.名称：灭火器箱 2.型号规格：MF/ABC4*2 3.其他:详见施工图、招标文件及包定义，满足规范要求 |  | 组 | 2
消防水合计
重力雨水
25 | 031001006098 | 塑料管 | 1.名称:重力排水UPVC管； 2.介质:雨水; 3..安装部位:室外； 4.规格:DN150； 5.连接形式:粘结连接； 6.含管件安装； 7.压力试验及吹、洗设计要求:满足图纸设计要求和规范要求； 8.其他:详见施工图、招标文件及包定义，满足规范要求 |  | m | 20
26 | 031001006099 | 塑料管 | 1.名称:重力排水UPVC管； 2.介质:雨水; 3..安装部位:室外； 4.规格:DN200； 5.连接形式:粘结连接； 6.含管件安装； 7.压力试验及吹、洗设计要求:满足图纸设计要求和规范要求； 8.其他:详见施工图、招标文件及包定义，满足规范要求 |  | m | 10
27 | 031004014066 | 给、排水附(配)件 | 1.名称:雨水斗 2.型号、规格:DN150 3.其他:详见施工图、招标文件及包定义，满足规范要求 |  | 个 | 2
28 | 031004014067 | 给、排水附(配)件 | 1.名称:雨水斗 2.型号、规格:DN200 3.其他:详见施工图、招标文件及包定义，满足规范要求 |  | 个 | 1
29 | 031002001026 | 管道支架 | 1.管架形式:虹吸雨水管的专用支吊架 2.其他:详见施工图、招标文件及包定义，满足规范要求 |  | kg | 50
30 | 031002003190 | 套管 | 1.名称、类型:刚性防水套管A型 2.规格:DN100 3.其他:详见施工图、招标文件及包定义，满足规范要求 |  | 个 | 2
重力雨水合计
预埋套管
31 | 031002003191 | 套管 | 1.名称、类型:一般穿墙、楼板套管 2.规格:DN100 3.材质:焊接钢管 4.其他:详见施工图、招标文件及包定义，满足规范要求 |  | 个 | 2
预埋套管合计
分部分项合计
措施项目
| 2 | 措施其他项目
32 | 031302007046 | 高层施工增加 |  |  | 项 | 1
33 | 031301017046 | 脚手架搭拆费 |  |  | 项 | 1
单价措施合计
合 计
注：为计取规费等的使用，可在表中增设其中：“定额人工费”。
表—08