## 扉-1 招标工程量清单扉页
| 39#一般仓库 |  |  |  | 工程
招 标 工 程 量 清 单
招 标 人： |  | 广州华星光电印刷显示技术有限公司 | 造价咨询人：
|  | （单位盖章） |  | (单位资质专用章)
法定代表人 或其授权人： |  |  | 法定代表人 或其授权人：
|  | (签字或盖章) |  | (签字或盖章)
编 制 人： |  |  | 复 核 人：
|  | (造价人员签字盖专用章) |  | (造价工程师签字盖专用章)
编制时间： |  |  | 复核时间：
扉-1

## 表-04 单位工程招标控制价汇总表
单位工程招标控制价汇总表
工程名称：39#一般仓库 |  | 标段： |  | 第 1 页 共 1 页
序号 | 汇总内容 |  | 金额:(元) |  | 其中：暂估价(元)
1 | 分部分项合计
1.1 | A±0.00以下工程
1.2 | B±0.00以上工程
2 | 措施合计
2.1 | 绿色施工安全防护措施费
2.2 | 其他措施费
3 | 其他项目
3.1 | 暂列金额
3.2 | 暂估价
3.3 | 计日工
3.4 | 总承包服务费
3.5 | 预算包干费
3.6 | 工程优质费
3.7 | 概算幅度差
3.8 | 索赔费用
3.9 | 现场签证费用
3.10 | 其他费用
4 | 税前工程造价
5 | 增值税销项税额
6 | 总造价
7 | 人工费
招标控制价合计=1+2+3+5
注：本表适用于单位工程招标控制价或投标报价的汇总，如无单位工程划分，单项工程也使用本表汇总
表—04

## 表-08 分部分项工程和单价措施项目清单与计价表(含措施标题)
分部分项工程和单价措施项目清单与计价表
工程名称：39#一般仓库 |  |  |  | 标段： |  |  |  | 第 1 页 共 1 页
序号 | 项目编码 | 项目名称 | 项目特征描述 |  | 计量单位 | 工程量 | 金额（元）
[7 empty] | 综合单价 |  | 综合合价 | 其中
暂估价
| A | ±0.00以下工程
| A.1 | 土石方工程
1 | 010101002008 | 挖一般土石方 | 1.土石类别:土壤类别:综合考虑各种土石类别（如含淤泥、流砂、砂、碎石、砼块、其它碍障物等）； 2.开挖深度:综合考虑； 3.已考虑开岩费用，开岩方式由投标人自行综合考虑，满足工期要求； 4.运距：综合考虑； 5.机械种类需符合相关文件要求； 6.其他：满足包定义、招标文件、图纸、技术规范等文件要求； |  | m3 | 515.33
2 | 010101004009 | 挖基础、基坑、基槽土方 | 1.土壤类别:投标人根据地勘资料或现场踏勘自行综合考虑 2.土石比例：投标人根据地勘报告或现场踏勘自行综合考虑 3.开挖深度:综合考虑 4.场内运距:投标人根据施工组织设计自行综合考虑 5.其它:包含人工捡底、排地表水、基底钎探、边坡支护综合考虑 6.开挖方式:人工、机械综合考虑 7.其他:详见招标文件、图纸及技术规范要求 |  | m3 | 32.51
3 | 010103001010 | 土石方回填 | 1.密实度要求:分层碾压，密实度≥0.94，满足规范及设计要求 2.填方材料品种:合格填料，满足设计要求 3.填方粒径要求:满足设计要求 4.填方来源、运距:投标人自行综合考虑 5.其他:详见招标文件、图纸及技术规范要求 |  | m3 | 61.89
4 | 010103002010 | 余方弃置 | 1.废弃料品种:综合考虑； 2.运距:综合考虑； 3.投标人综合考虑场内清运费、装卸费、环保、消纳费、运输车辆管理费等一切相关费用； 4.弃置工程量因土方回填密实度（含夯实度）引起的相关费用考虑在综合单价中； 5.其他：满足包定义、招标文件、图纸、技术规范等文件要求。 |  | m3 | 478.44
土石方工程合计
桩基工程
5 | 010302007006 | 桩芯混凝土 | 1.混凝土种类:商品混凝土 2.混凝土强度等级:C45微膨胀混凝土 3.其他:满足招标文件、图纸、技术规范等文件要求 |  | m3 | 142.4349
6 | 010606013030 | 桩芯钢筋 | 1.桩芯钢筋制安 2.钢板、钢筋规格详见施工图 3.其他:满足招标文件、图纸、技术规范等文件要求 |  | t | 34.0436
7 | 010606013031 | 桩芯钢板 | 1.桩芯钢板制安 2.钢板、钢筋规格详见施工图 3.其他:满足招标文件、图纸、技术规范等文件要求 |  | t | 3.1059
8 | 040601027008 | 桩基防水 | 1.桩头水泥基渗透结晶型涂料防水做法详设计 2.其他:详见招标文件、图纸及技术规范要求 |  | m2 | 299.56
桩基工程合计
| A.5 | 混凝土及钢筋混凝土工程
9 | 010501001012 | 基础垫层 | 1.混凝土强度等级:C20（含泵送费） 2.混凝土拌和料要求:预拌商品混凝土 3.其他:详见招标文件、图纸及技术规范要求 |  | m3 | 185.21
10 | 010503001005 | 基础梁 | 1.混凝土强度等级:C30P8（含泵送费） 2.混凝土拌和料要求:预拌商品混凝土 3.其他:详见招标文件、图纸及技术规范要求 |  | m3 | 20.63
11 | 010501004005 | 筏板基础 | 1.混凝土强度等级:C30P8（含泵送费） 2.混凝土拌和料要求:预拌商品混凝土 3.其他:详见招标文件、图纸及技术规范要求 |  | m3 | 946.74
12 | 010501005011 | 桩承台基础 | 1.混凝土强度等级:C30P8（含泵送费） 2.混凝土拌和料要求:预拌商品混凝土 3.其他:详见招标文件、图纸及技术规范要求 |  | m3 | 22.72
13 | 010515001089 | 现浇构件钢筋 箍筋 直径10以内 | 1.钢筋种类、规格:现浇构件箍筋制安直径10以内HRB400级钢筋(含接头、措施筋、支撑措施等，接头形式按设计图纸及规范要求综合考虑) 2.请投标人根据国家推广及市场供应，考虑钢筋带E等因素 3.其他:详见招标文件、图纸及技术规范要求 |  | t | 10.38
14 | 010515001090 | 现浇构件钢筋 箍筋 直径10以外 | 1.钢筋种类、规格:现浇构件箍筋制安直径10以外HRB400级钢筋(含接头、措施筋等，接头形式按设计图纸及规范要求综合考虑) 2.请投标人根据国家推广及市场供应，考虑钢筋带E等因素 3.其他:详见招标文件、图纸及技术规范要求 |  | t | 0.151
15 | 010515001091 | 现浇构件钢筋 直径10 | 1.钢筋种类、规格:现浇构件钢筋制安直径10 HRB400级钢筋(含接头、措施筋等，接头形式按设计图纸及规范要求综合考虑) 2.请投标人根据国家推广及市场供应，考虑钢筋带E等因素 3.其他:详见招标文件、图纸及技术规范要求 |  | t | 21.072
16 | 010515001092 | 现浇构件钢筋 直径12~25 | 1.钢筋种类、规格:现浇构件钢筋制安直径12~25HRB400级钢筋(含接头、措施筋等，接头形式按设计图纸及规范要求综合考虑) 2.请投标人根据国家推广及市场供应，考虑钢筋带E等因素 3.其他:详见招标文件、图纸及技术规范要求 |  | t | 81.2
17 | 010515001093 | 现浇构件钢筋 直径18-25 | 1.钢筋种类、规格:现浇构件钢筋制安直径18-25HRB500级钢筋(含接头、措施筋、支撑措施等，接头形式按设计图纸及规范要求综合考虑) 2.请投标人根据国家推广及市场供应，考虑钢筋带E等因素 3.其他:详见招标文件、图纸及技术规范要求 |  | t | 33.68
混凝土及钢筋混凝土工程合计
±0.00以下工程合计
| B | ±0.00以上工程
| B.4 | 砌筑工程
18 | 010402001008 | 250蒸汽气混凝土砌块墙 | 1.墙体厚度:250mm 2.砌块品种:加气砼砌块墙，强度满足设计要求 3.砂浆强度等级、配合比:强度等级不小于Mb5.0专用砌筑砂浆 4.砌筑高度3.6M以内 5.拉结筋费用综合考虑 6.其它:其他:详见招标文件、图纸及技术规范要求 |  | m3 | 238.14
19 | 010607005007 | 砌块墙钢丝网加固 | 1.材料品种、规格:钢丝网 2.部位:内墙 3.加固方式:不同材质交接处铺挂，搭接宽度>=300宽.并钉牢绷紧 4.其他:详见招标文件、图纸及技术规范要求 |  | m2 | 1185.5
砌筑工程合计
| B.5 | 混凝土及钢筋混凝土工程
20 | 010502001024 | 矩形柱 | 1.混凝土强度等级:C30混凝土(含泵送费） 2.混凝土拌和料要求:预拌商品混凝土 3.其他:详见招标文件、图纸及技术规范要求 |  | m3 | 41.39
21 | 010505001021 | 有梁板 | 1.混凝土强度等级:C30（含泵送费） 2.混凝土拌和料要求:预拌商品混凝土 3.其他:详见招标文件、图纸及技术规范要求 |  | m3 | 356.6
22 | 010502002010 | 构造柱 | 1.混凝土强度等级:C25 2.混凝土拌和料要求:预拌商品混凝土 3.其他:详见招标文件、图纸及技术规范要求 |  | m3 | 13.23
23 | 010503004013 | 圈梁 | 1.混凝土强度等级:C25 2.混凝土拌和料要求:预拌商品混凝土 3.其他:详见招标文件、图纸及技术规范要求 |  | m3 | 41.5
24 | 010503005009 | 过梁 | 1.混凝土强度等级:C30 2.混凝土拌和料要求:预拌商品混凝土 3.其他:详见招标文件、图纸及技术规范要求 |  | m3 | 2.41
25 | 010504001023 | 女儿墙 | 1.混凝土强度等级:C30混凝土(含泵送费） 2.混凝土拌和料要求:预拌商品混凝土 3.其他:详见招标文件、图纸及技术规范要求 |  | m3 | 26.35
26 | 010504001024 | 挡水围堰 | 1.混凝土强度等级:C30（含泵送费） 2.混凝土拌和料要求:预拌商品混凝土 3.其他:预留溢水口 4.其他:详见招标文件、图纸及技术规范要求 |  | m3 | 0.17
混凝土及钢筋混凝土工程合计
| B.9 | 屋面及防水工程
27 | 010902003015 | 屋面4，结构找坡混凝土保温防水屋面（刚性层） | 1.40厚C20细石混凝土保护层,表面压光,内配φ6钢筋网，双向中距150mm，分隔缝3000*3000mm，缝宽15，缝内嵌单组分聚氨酯建筑密封胶 2.干铺无纺布隔离层200g/m2 3.40mm厚挤塑聚苯乙烯泡沫塑料板（保温材料耐火等级B1级，抗压强度达到150kPa） 4.钢筋混凝土屋面板找坡3% 5.其他:详见招标文件、图纸及技术规范要求 |  | m2 | 1731.21
28 | 010902001019 | 屋面4，结构找坡混凝土保温防水屋面（卷材防水层） | 1.厚度1.5mm厚自粘聚合物改性沥青防水卷材（带PE膜），自粘防水卷材满粘，含附加防水层 2.其他:详见招标文件、图纸及技术规范要求 |  | m2 | 1756.26
29 | 010902002009 | 屋面4，结构找坡混凝土保温防水屋面（涂膜防水层） | 1.厚度2.0厚非固化橡胶沥青防水涂料 2.其他:详见招标文件、图纸及技术规范要求 |  | m2 | 1756.26
30 | 080403005009 | 地下室底板防水（含电梯基坑、化配房间等局部下沉区域） | 1.面层做法见装修表 2.钢筋砼底板自防水抗渗等级P8 3.40厚C20细石混凝土保护层 4.2mm厚单面自粘聚合物改性沥青防水卷材 5.界面剂 6.100mm厚C20砼垫层（随打随抹，不允许有突出物对防水卷材造成破坏） 7.其他:详见招标文件、图纸及技术规范要求 |  | m2 | 1991.23
31 | 031208007007 | 地面防潮层 | 1.钢筋混凝土承台板及底板 2.50厚C20细石混凝土保护层 3.0.3厚PE膜双层，搭接长度≧300mm，焊接 4.100厚C20混凝土垫层（详见结构垫层） 5.地基处理见结构专业图纸 6.其他:详见招标文件、图纸及技术规范要求 |  | m2 | 56.17
屋面及防水工程合计
| B.11 | 楼地面装饰工程
32 | 011105003004 | 水泥砂浆踢脚—砖基层上 | 1.砖基层 2.厚度12mm1:3水泥砂浆打底划出纹道 3.厚度8mm1:2.5水泥砂浆抹光 4.彩色水泥面层颜色由业主定 5.其他:详见招标文件、图纸及技术规范要求 |  | m2 | 58.32
33 | 011101005013 | 楼1（F1)混凝土密封固化处理 | 1.圆盘镘抹抹平,至少3遍纵横交错进行 2.撒布第2遍NR-310硬化剂,撒布均匀 3.专用机械抹平 4.撒布第1遍NR-310硬化剂,撒布均匀 5.混凝土基层泌水处理 6.其他:详见招标文件、图纸及技术规范要求 |  | m2 | 1572.53
楼地面装饰工程合计
| B.12 | 墙、柱面装饰工程
34 | 011407001019 | 墙1(W1),乳胶漆(燃烧性能 A级) | 1.刷白色乳胶漆(环保型)不少于两道 2.封底漆一道（干燥后再做面涂） 3.满刮腻子，修补平整 4.其他:详见招标文件、图纸及技术规范要求 |  | m2 | 2378.52
35 | 011407001020 | 墙1(W1),抹灰 | 1.5mm厚1：2水泥砂浆罩面压光 2.8mm厚1：3水泥砂浆打底扫毛或是划出纹道 3.3mm厚外加剂专用砂浆抹基面刮糙或界面剂一道甩毛（抹前先将墙面用水润湿） 4.用于加气混凝土气块墙 5.其他:详见招标文件、图纸及技术规范要求 |  | m2 | 2378.52
36 | 011301001007 | 乳胶漆(燃烧性能 A级) | 1.乳胶漆一底二面 2.满刮腻子打光 3.现浇钢筋混凝土结构板磨平 4.其他:详见招标文件、图纸及技术规范要求 |  | m2 | 2195.34
37 | 011407001021 | 外墙涂料 | 1.3~5厚喷或涂高弹性丙烯酸外墙涂料二遍 2.3厚干混聚合物水泥防水砂浆防水层 3.10厚聚合物水泥砂浆 4.砌块墙或钢筋混凝土（凿毛）刷素水泥浆一度 5.其他:详见招标文件、图纸及技术规范要求 |  | m2 | 1576.29
墙、柱面装饰工程合计
门窗工程
38 | 010802001030 | 钢门 | 1.钢门，门代号GM 2.门框不小于1.2厚镀锌钢板,门扇不小于0.8厚彩色钢板 3.含门铰链、门把手、门锁、闭门器、门档 、门底封、门磁、顺位器等所有五金及其他配件 4.具体做法详D99A-A0501门大样图（一） 5.其他:详见招标文件、图纸及技术规范要求 |  | m2 | 13.8
39 | 010802001031 | 甲级防火门 | 1.甲级防火门,门代号FMA 2.门框不小于1.2厚镀锌钢板,门扇不小于0.8厚彩色钢板 3.含门铰链、门把手、门锁、闭门器、门档 、门底封、门磁、顺位器等所有五金及其他配件 4.其他:详见招标文件、图纸及技术规范要求 |  | m2 | 2.3
40 | 010802001032 | 丙级防火门 | 1.丙级防火门 2.门框不小于1.2厚镀锌钢板,门扇不小于0.8厚彩色钢板 3.含门铰链、门把手、门锁、闭门器、门档 、门底封、门磁、顺位器等所有五金及其他配件 4.其他:详见招标文件、图纸及技术规范要求 |  | m2 | 3.45
41 | 010803001016 | 钢制卷帘门 | 1.钢制卷帘门,门代号JLM 2.含五金配件 3.含卷闸门自动装置 4.其他:详见招标文件、图纸及技术规范要求 |  | m2 | 48
42 | 010807001004 | 塑钢推拉窗 | 1.窗代号及洞口尺寸:LC-1815，1800*1500mm 2.框、扇材质:塑钢推拉窗 3.含门铰链、门把手、门锁、闭门器、门档 、门底封、门磁、顺位器等所有五金及其他配件 4.其他:详见招标文件、图纸及技术规范要求 |  | m2 | 2.7
门窗工程合计
| B.15 | 其他装饰工程
43 | 010507001008 | 坡道 | 1.200厚C20细石混凝土，内配%10双向钢筋@200x200，20厚1：2.5水泥砂浆抹面 2.300厚级配碎石，压实系数>0.95,地基承载力特征值Fax>120KPa 3.素土夯实 4.其他:详见招标文件、图纸及技术规范要求 |  | m2 | 260.63
44 | 010507004006 | 台阶 | 1.100厚C15混凝土,随打随抹平 2.80厚1:3:6石灰、砂碎石、三合土 3.素土夯实 4.其他:详见招标文件、图纸及技术规范要求 |  | m2 | 2.45
45 | 010606008010 | 钢爬梯 | 屋面检修爬梯 1.钢梯形式:爬梯式 2.油漆品种、刷漆遍数:刷防锈漆两遍 3.钢材品种:Q235B 4.B=600,高度：5m 6.其它:具体做法详见D99A-D0109-节点详图（九），节点11 7.其他:详见招标文件、图纸及技术规范要求 |  | t | 0.2
46 | 010507001009 | 混凝土散水 | 1.60厚C15混凝土,混凝土随打随抹光 2.60厚中砂铺垫 3.每隔6m设伸缩缝一道，缝宽20，内填嵌缝膏 4.素土夯实 5.其它:具体做法详见D99A-D0101-节点详图（一），节点2 6.其他:详见招标文件、图纸及技术规范要求 |  | m2 | 93.06
47 | 011503001038 | 楼梯栏杆 | 1.栏杆名称:楼梯栏杆（H=1100mm） 2.扶手材料种类、规格:Φ60钢管扶手、Φ50钢管立柱、Φ25、Φ20横杆及立杆，表面除锈、静电粉末喷涂 3.含埋件、法兰等 4.其他:详见招标文件、图纸及技术规范要求 |  | m | 5.94
48 | 011503001039 | 室外坡道栏杆 | 1.高度：950mm高 2.材质：Φ45镀锌钢管横杆及立杆，Φ25镀锌钢次立杆 3.含埋件、套管、法兰等 4.其它:具体做法详见D99A-D0108-节点详图（八），节点22 |  | m | 75
其他装饰工程合计
金属结构工程
金属结构工程合计
屋面钢结构
49 | 010516002013 | 预埋铁件 | 1.钢材种类:综合，包括地脚螺栓 2.规格:综合 3.其他:所有预埋构件 |  | t | 0.38
屋面钢结构合计
±0.00以上工程合计
分部分项合计
措施项目
| 1 | 绿色施工安全防护措施费
50 | 粤011701008009 | 综合钢脚手架 | 1.工程名称:综合脚手架 2.檐口高度:42m以内 3.建筑结构形式:钢筋混凝土结构 4.场内、场外材料搬运 5.搭、拆脚手架、斜道、上料平台 6.水平及竖向安全网及安全挡板等综合考虑 7.拆除脚手架后材料分类堆放 |  | m2 | 325.18
51 | 粤011701011014 | 里脚手架 | 1.搭设高度:6.6m 2.里脚手架搭、拆、运、维护 3.场内、场外材料搬运 4.搭、拆脚手架、斜道、上料平台 5.水平及竖向安全网及安全挡板等综合考虑 6.拆除脚手架后材料分类堆放 |  | m2 | 325.18
| 2 | 措施其他项目
52 | 041102012010 | 柱模板 | 1.构件类型:综合考虑 2.支模高度:6.6m 3.模板及支架(撑)制作、安装、拆除、堆放、运输及清理模内杂物、刷隔离剂、倒角等 4.模板支撑体系、架体及模板投入量、周转次数，投标人综合考虑，满足工期及质量要求 5.投标人根据相关文件及施工组织设计确定是否为高支模方案，综合考虑 6.水平兜网：按规范要求设置 7.其他：详设计文件及规范要求 |  | m2 | 990.71
53 | 041102015011 | 有梁板模板 | 1.构件类型:综合考虑 2.支模高度:6.6m 3.模板及支架(撑)制作、安装、拆除、堆放、运输及清理模内杂物、刷隔离剂、倒角等 4.模板支撑体系、架体及模板投入量、周转次数，投标人综合考虑，满足工期及质量要求 5.投标人根据相关文件及施工组织设计确定是否为高支模方案，综合考虑 6.水平兜网：按规范要求设置 7.其他：详设计文件及规范要求 |  | m2 | 5488.45
54 | 041102020002 | 楼梯模板 | 1.构件类型:综合考虑 2.支模高度:详设计 3.模板及支架(撑)制作、安装、拆除、堆放、运输及清理模内杂物、刷隔离剂、倒角等 4.模板支撑体系、架体及模板投入量、周转次数，投标人综合考虑，满足工期及质量要求 5.投标人根据相关文件及施工组织设计确定是否为高支模方案，综合考虑 6.水平兜网：按规范要求设置 7.其他：详设计文件及规范要求 |  | m2 | 37.68
55 | 011702011012 | 直形墙模板 | 1.构件类型:综合考虑 2.支模高度:详设计 3.模板及支架(撑)制作、安装、拆除、堆放、运输及清理模内杂物、刷隔离剂、倒角等 4.模板支撑体系、架体及模板投入量、周转次数，投标人综合考虑，满足工期及质量要求 5.投标人根据相关文件及施工组织设计确定是否为高支模方案，综合考虑 6.水平兜网：按规范要求设置 7.其他：详设计文件及规范要求 |  | m2 | 1279.91
56 | 011702003014 | 构造柱模板 | 1.构件类型:综合考虑 2.支模高度:详设计 3.模板及支架(撑)制作、安装、拆除、堆放、运输及清理模内杂物、刷隔离剂、倒角等 4.模板支撑体系、架体及模板投入量、周转次数，投标人综合考虑，满足工期及质量要求 5.投标人根据相关文件及施工组织设计确定是否为高支模方案，综合考虑 6.水平兜网：按规范要求设置 7.其他：详设计文件及规范要求 |  | m2 | 122.32
57 | 041102021005 | 小型构件模板 | 1.构件类型:综合考虑 2.支模高度:详设计 3.模板及支架(撑)制作、安装、拆除、堆放、运输及清理模内杂物、刷隔离剂、倒角等 4.模板支撑体系、架体及模板投入量、周转次数，投标人综合考虑，满足工期及质量要求 5.投标人根据相关文件及施工组织设计确定是否为高支模方案，综合考虑 6.水平兜网：按规范要求设置 7.其他：详设计文件及规范要求 |  | m2 | 71.06
58 | 041102002006 | 基础模板 | 1.构件类型:综合考虑 2.支模高度:详设计 3.模板及支架(撑)制作、安装、拆除、堆放、运输及清理模内杂物、刷隔离剂、倒角等 4.模板支撑体系、架体及模板投入量、周转次数，投标人综合考虑，满足工期及质量要求 5.投标人根据相关文件及施工组织设计确定是否为高支模方案，综合考虑 6.水平兜网：按规范要求设置 7.其他：详设计文件及规范要求 |  | m2 | 278.3
59 | 041102001006 | 垫层模板 | 1.构件类型:综合考虑 2.支模高度:详设计 3.模板及支架(撑)制作、安装、拆除、堆放、运输及清理模内杂物、刷隔离剂、倒角等 4.模板支撑体系、架体及模板投入量、周转次数，投标人综合考虑，满足工期及质量要求 5.投标人根据相关文件及施工组织设计确定是否为高支模方案，综合考虑 6.水平兜网：按规范要求设置 7.其他：详设计文件及规范要求 |  | m2 | 406.03
60 | 041102003009 | 砖胎模 | 1.砖品种、规格、强度等级:详见设计 2.基础类型:砖胎膜 3.砂浆强度等级:砌筑砂浆M5 4.砖胎膜抹灰 5.其他：详设计文件及规范要求 |  | m2 | 193.452
61 | 011703001009 | 垂直运输 | 1.建筑物建筑类型及结构形式:详设计 2.建筑面积: |  | m2 | 1658
单价措施合计
合 计
注：为计取规费等的使用，可在表中增设其中：“定额人工费”。
表—08