## 扉-1 招标工程量清单扉页
| 给排水预埋工程 |  |  |  | 工程
招 标 工 程 量 清 单
招 标 人： |  | 广州华星光电印刷显示技术有限公司 | 造价咨询人：
|  | （单位盖章） |  | (单位资质专用章)
法定代表人 或其授权人： |  |  | 法定代表人 或其授权人：
|  | (签字或盖章) |  | (签字或盖章)
编 制 人： |  |  | 复 核 人：
|  | (造价人员签字盖专用章) |  | (造价工程师签字盖专用章)
编制时间： |  |  | 复核时间：
扉-1

## 表-04 单位工程招标控制价汇总表
单位工程招标控制价汇总表
工程名称：给排水预埋工程 |  | 标段： |  | 第 1 页 共 1 页
序号 | 汇总内容 |  | 金额:(元) |  | 其中：暂估价(元)
1 | 分部分项合计
1.1 | 给排水
1.2 | 卫生间给排水
1.3 | 卫生洁具
1.4 | 虹吸雨水
1.5 | 重力雨水
1.6 | 重力排水
1.7 | 压力排水
1.8 | 消防水
1.9 | 预埋套管
2 | 措施合计
2.1 | 绿色施工安全防护措施费
2.2 | 其他措施费
3 | 其他项目
3.1 | 暂列金额
3.2 | 暂估价
3.3 | 计日工
3.4 | 总承包服务费
3.5 | 预算包干费
3.6 | 工程优质费
3.7 | 概算幅度差
3.8 | 索赔费用
3.9 | 现场签证费用
3.10 | 其他费用
4 | 税前工程造价
5 | 增值税销项税额
6 | 总造价
7 | 人工费
招标控制价合计=1+2+3+5
注：本表适用于单位工程招标控制价或投标报价的汇总，如无单位工程划分，单项工程也使用本表汇总
表—04

## 表-08 分部分项工程和单价措施项目清单与计价表(含措施标题)
分部分项工程和单价措施项目清单与计价表
工程名称：给排水预埋工程 |  |  |  | 标段： |  |  |  | 第 1 页 共 1 页
序号 | 项目编码 | 项目名称 | 项目特征描述 |  | 计量单位 | 工程量 | 金额（元）
[7 empty] | 综合单价 |  | 综合合价 | 其中
暂估价
给排水
1 | 031001007001 | 复合管 | 1.名称:钢丝网骨架塑料(HDPE)管； 2.介质:污、废水; 3..安装部位:室内； 4.规格:DN150； 5.连接形式:电熔连接； 6.含管件安装； 7.压力试验及吹、洗设计要求:满足图纸设计要求和规范要求； 8.其他:详见施工图、招标文件及包定义，满足规范要求 |  | m | 1.672
2 | 031001005007 | 铸铁管 | 1.名称:机制柔性排水铸铁管； 2.介质:污、废水; 3..安装部位:室内； 4.规格:DN50； 5.连接形式:法兰承插柔性连接； 6.含管件安装； 7.压力试验及吹、洗设计要求:满足图纸设计要求和规范要求； 8.其他:详见施工图、招标文件及包定义，满足规范要求 |  | m | 57.5206
3 | 031001005008 | 铸铁管 | 1.名称:机制柔性排水铸铁管； 2.介质:污、废水; 3..安装部位:室内； 4.规格:DN75； 5.连接形式:法兰承插柔性连接； 6.含管件安装； 7.压力试验及吹、洗设计要求:满足图纸设计要求和规范要求； 8.其他:详见施工图、招标文件及包定义，满足规范要求 |  | m | 37.715
4 | 031001005009 | 铸铁管 | 1.名称:机制柔性排水铸铁管； 2.介质:污、废水; 3..安装部位:室内； 4.规格:DN100； 5.连接形式:法兰承插柔性连接； 6.含管件安装； 7.压力试验及吹、洗设计要求:满足图纸设计要求和规范要求； 8.其他:详见施工图、招标文件及包定义，满足规范要求 |  | m | 333.1384
5 | 031001005010 | 铸铁管 | 1.名称:机制柔性排水铸铁管； 2.介质:污、废水; 3..安装部位:室内； 4.规格:DN150； 5.连接形式:法兰承插柔性连接； 6.含管件安装； 7.压力试验及吹、洗设计要求:满足图纸设计要求和规范要求； 8.其他:详见施工图、招标文件及包定义，满足规范要求 |  | m | 144.4304
6 | 031001005011 | 铸铁管 | 1.名称:机制柔性排水铸铁管； 2.介质:污、废水; 3..安装部位:室内； 4.规格:DN200； 5.连接形式:法兰承插柔性连接； 6.含管件安装； 7.压力试验及吹、洗设计要求:满足图纸设计要求和规范要求； 8.其他:详见施工图、招标文件及包定义，满足规范要求 |  | m | 100.5404
7 | 031001003001 | 不锈钢管 | 1.名称:304不锈钢管； 2.介质:给水; 3..安装部位:室内； 4.规格:DN15； 5.连接形式:承插氩弧焊接； 6.含管件安装； 7.压力试验及吹、洗设计要求:液压试验、水冲洗消毒； 8.其他:详见施工图、招标文件及包定义，满足规范要求 |  | m | 81.597
8 | 031001003002 | 不锈钢管 | 1.名称:304不锈钢管； 2.介质:给水; 3..安装部位:室内； 4.规格:DN20； 5.连接形式:承插氩弧焊接； 6.含管件安装； 7.压力试验及吹、洗设计要求:液压试验、水冲洗消毒； 8.其他:详见施工图、招标文件及包定义，满足规范要求 |  | m | 3.268
9 | 031001003003 | 不锈钢管 | 1.名称:304不锈钢管； 2.介质:给水; 3..安装部位:室内； 4.规格:DN25； 5.连接形式:承插氩弧焊接； 6.含管件安装； 7.压力试验及吹、洗设计要求:液压试验、水冲洗消毒； 8.其他:详见施工图、招标文件及包定义，满足规范要求 |  | m | 73.427
10 | 031001003004 | 不锈钢管 | 1.名称:304不锈钢管； 2.介质:给水; 3..安装部位:室内； 4.规格:DN32； 5.连接形式:承插氩弧焊接； 6.含管件安装； 7.压力试验及吹、洗设计要求:液压试验、水冲洗消毒； 8.其他:详见施工图、招标文件及包定义，满足规范要求 |  | m | 24.5822
11 | 031001003005 | 不锈钢管 | 1.名称:304不锈钢管； 2.介质:给水; 3..安装部位:室内； 4.规格:DN40； 5.连接形式:承插氩弧焊接； 6.含管件安装； 7.压力试验及吹、洗设计要求:液压试验、水冲洗消毒； 8.其他:详见施工图、招标文件及包定义，满足规范要求 |  | m | 152.9614
12 | 031001003006 | 不锈钢管 | 1.名称:304不锈钢管； 2.介质:给水; 3..安装部位:室内； 4.规格:DN50； 5.连接形式:承插氩弧焊接； 6.含管件安装； 7.压力试验及吹、洗设计要求:液压试验、水冲洗消毒； 8.其他:详见施工图、招标文件及包定义，满足规范要求 |  | m | 53.5762
13 | 031001003007 | 不锈钢管 | 1.名称:304不锈钢管； 2.介质:给水; 3..安装部位:室内； 4.规格:DN65； 5.连接形式:承插氩弧焊接； 6.含管件安装； 7.压力试验及吹、洗设计要求:液压试验、水冲洗消毒； 8.其他:详见施工图、招标文件及包定义，满足规范要求 |  | m | 2.3404
14 | 031002003040 | 套管 | 1.名称、类型:刚性防水套管 2.规格:DN100 3.其他:详见施工图、招标文件及包定义，满足规范要求 |  | 个 | 6
15 | 031002003041 | 套管 | 1.名称、类型:刚性防水套管 2.规格:DN200 3.其他:详见施工图、招标文件及包定义，满足规范要求 |  | 个 | 5
16 | 031201001004 | 管道刷油防腐 | 1.除锈级别:自行综合考虑 2.油漆品种:三油两布 3.其他:详见施工图、招标文件及包定义，满足规范要求 |  | m2 | 291.7906
17 | 031004014012 | 地漏（带水封） | 1.名称:铸铁地漏（带水封） 2.规格:DN50 3.其他:详见施工图、招标文件及包定义，满足规范要求 |  | 个 | 19
18 | 031004014013 | 清扫口 | 1.名称:铸铁地漏（带水封） 2.规格:DN100 3.其他:详见施工图、招标文件及包定义，满足规范要求 |  | 个 | 68
19 | 031004014014 | 地漏（不带水封） | 1.名称:铸铁地漏（带水封） 2.规格:DN150 3.其他:详见施工图、招标文件及包定义，满足规范要求 |  | 个 | 4
20 | 010101003007 | 挖沟槽土方 | 1.名称：挖沟槽土方 2.土壤类别：综合考虑 3.其他:详见施工图、招标文件及包定义，满足规范要求 |  | m3 | 891.6236
21 | 010103001036 | 管沟土方回填 | 1.名称：回填方 2.土壤类别：综合考虑 3.其他:详见施工图、招标文件及包定义，满足规范要求 |  | m3 | 891.6236
给排水合计
卫生间给排水
22 | 031001006023 | 塑料管 | 1.名称:PP-R给水管； 2.介质:给水; 3.安装部位:室内； 4.规格:DN25； 5.连接形式:热熔连接； 6.含管件安装； 7.压力试验及吹、洗设计要求:液压试验、水冲洗消毒； 8.其他:详见施工图、招标文件及包定义，满足规范要求 |  | m | 223.991
23 | 031001006024 | 塑料管 | 1.名称:UPVC排水管； 2.介质:污、废水 3..安装部位:室内； 4.规格:DN50； 5.连接形式:承插粘接； 6.含管件安装； 7.压力试验及吹、洗设计要求:满足图纸设计要求和规范要求； 8.其他:详见施工图、招标文件及包定义，满足规范要求 |  | m | 164.8858
24 | 031001006025 | 塑料管 | 1.名称:UPVC排水管； 2.介质:污、废水 3..安装部位:室内； 4.规格:DN75； 5.连接形式:承插粘接； 6.含管件安装； 7.压力试验及吹、洗设计要求:满足图纸设计要求和规范要求； 8.其他:详见施工图、招标文件及包定义，满足规范要求 |  | m | 13.0682
25 | 031001006026 | 塑料管 | 1.名称:UPVC排水管； 2.介质:污、废水 3..安装部位:室内； 4.规格:DN100； 5.连接形式:承插粘接； 6.含管件安装； 7.压力试验及吹、洗设计要求:满足图纸设计要求和规范要求； 8.其他:详见施工图、招标文件及包定义，满足规范要求 |  | m | 386.7336
26 | 031001006027 | 塑料管 | 1.名称:UPVC排水管； 2.介质:污、废水 3..安装部位:室内； 4.规格:DN150； 5.连接形式:承插粘接； 6.含管件安装； 7.压力试验及吹、洗设计要求:满足图纸设计要求和规范要求； 8.其他:详见施工图、招标文件及包定义，满足规范要求 |  | m | 149.2184
27 | 031003001007 | 螺纹阀门 | 1.类型:球阀 2.规格、压力等级:DN32 3.连接形式:螺纹连接 4.其他:详见施工图、招标文件及包定义，满足规范要求 |  | 个 | 4
28 | 031003001008 | 止回阀 | 1.类型:止回阀 2.规格、压力等级:DN65 3.连接形式:法兰连接 4.其他:详见施工图、招标文件及包定义，满足规范要求 |  | 个 | 3
29 | 030413002003 | 凿(压)槽 | 1.名称:管道暗敷凿槽、刨沟及恢复 2.其他:详见施工图、招标文件及包定义，满足规范要求 |  | m | 475.133
30 | 031003001009 | 螺纹阀门 | 1.类型:球阀 2.规格、压力等级:DN20 3.连接形式:螺纹连接 4.其他:详见施工图、招标文件及包定义，满足规范要求 |  | 个 | 1
31 | 031003001010 | 螺纹阀门 | 1.类型:球阀 2.规格、压力等级:DN25 3.连接形式:螺纹连接 4.其他:详见施工图、招标文件及包定义，满足规范要求 |  | 个 | 6
32 | 031003001011 | 螺纹阀门 | 1.类型:球阀 2.规格、压力等级:DN40 3.连接形式:螺纹连接 4.其他:详见施工图、招标文件及包定义，满足规范要求 |  | 个 | 17
33 | 031003001012 | 螺纹阀门 | 1.类型:球阀 2.规格、压力等级:DN50 3.连接形式:螺纹连接 4.其他:详见施工图、招标文件及包定义，满足规范要求 |  | 个 | 10
34 | 031004014015 | 卫生间地漏（带水封） | 1.名称:UPVC地漏（带水封） 2.规格:DN100 3.其他:详见施工图、招标文件及包定义，满足规范要求 |  | 个 | 15
35 | 031004014016 | 清扫口 | 1.名称:UPVC清扫口 2.规格:DN100 3.其他:详见施工图、招标文件及包定义，满足规范要求 |  | 个 | 20
卫生间给排水合计
卫生洁具
36 | 031004007002 | 小便器 | 1.名称:壁挂式小便器 2.材质:陶瓷 3.组装形式:成套安装，含埋入式感应式冲洗阀、配电装置、五金配件等 4.其他:详见施工图、招标文件及包定义，满足规范要求 |  | 组 | 32
37 | 031004006003 | 蹲式大便器 | 1.名称:瓷蹲式大便器 2.材质:陶瓷 3.组装形式:成套安装，含埋入式液压脚踏冲洗阀及五金配件等 4.其他:详见施工图、招标文件及包定义，满足规范要求 |  | 组 | 81
38 | 031004006004 | 坐式大便器 | 1.名称:分体虹吸坐式大便器 2.材质:陶瓷 3.组装形式:分体虹吸冲洗式，下排水，成套安装，含水箱及五金配件等 4.其他:详见施工图、招标文件及包定义，满足规范要求 |  | 组 | 11
39 | 031004003002 | 洗手盆 | 1.名称:洗手盆 2.材质:陶瓷 3.组装形式:成套安装，含单柄水嘴及五金配件等 4.其他:详见施工图、招标文件及包定义，满足规范要求 |  | 组 | 49
40 | 031004004003 | 污水盆 | 1.名称:污水盆 2.装形式:成套安装，含陶瓷片密封水嘴及五金配件等 3.其他:详见施工图、招标文件及包定义，满足规范要求 |  | 组 | 7
卫生洁具合计
虹吸雨水
41 | 031001006028 | 塑料管 | 1.名称:高密度聚乙烯HDPE管道； 2.介质:雨水; 3..安装部位:室内； 4.规格:φ125； 5.连接形式:电熔连接； 6.含管件安装； 7.压力试验及吹、洗设计要求:满足图纸设计要求和规范要求； 8.其他:详见施工图、招标文件及包定义，满足规范要求 |  | m | 134
42 | 031001006029 | 塑料管 | 1.名称:高密度聚乙烯HDPE管道； 2.介质:雨水; 3..安装部位:室内； 4.规格:φ200； 5.连接形式:电熔连接； 6.含管件安装； 7.压力试验及吹、洗设计要求:满足图纸设计要求和规范要求； 8.其他:详见施工图、招标文件及包定义，满足规范要求 |  | m | 1524.35
43 | 031001006030 | 塑料管 | 1.名称:高密度聚乙烯HDPE管道； 2.介质:雨水; 3..安装部位:室内； 4.规格:φ250； 5.连接形式:电熔连接； 6.含管件安装； 7.压力试验及吹、洗设计要求:满足图纸设计要求和规范要求； 8.其他:详见施工图、招标文件及包定义，满足规范要求 |  | m | 1960.15
44 | 031001006031 | 塑料管 | 1.名称:高密度聚乙烯HDPE管道； 2.介质:雨水; 3..安装部位:室内； 4.规格:φ315； 5.连接形式:电熔连接； 6.含管件安装； 7.压力试验及吹、洗设计要求:满足图纸设计要求和规范要求； 8.其他:详见施工图、招标文件及包定义，满足规范要求 |  | m | 1115.5
45 | 031001006032 | 塑料管 | 1.名称:高密度聚乙烯HDPE管道； 2.介质:雨水; 3..安装部位:室内； 4.规格:φ355； 5.连接形式:电熔连接； 6.含管件安装； 7.压力试验及吹、洗设计要求:满足图纸设计要求和规范要求； 8.其他:详见施工图、招标文件及包定义，满足规范要求 |  | m | 141
46 | 031001006033 | 塑料管 | 1.名称:高密度聚乙烯HDPE管道； 2.介质:雨水; 3..安装部位:室内； 4.规格:φ400； 5.连接形式:电熔连接； 6.含管件安装； 7.压力试验及吹、洗设计要求:满足图纸设计要求和规范要求； 8.其他:详见施工图、招标文件及包定义，满足规范要求 |  | m | 261
47 | 031003001013 | 雨水斗 | 1.名称:不锈钢虹吸雨水斗 2.规格:DN125 3.其他:详见施工图、招标文件及包定义，满足规范要求 |  | 个 | 134
48 | 031002001004 | 管道支架 | 1.管架形式:虹吸雨水管的专用支吊架 2.其他:详见施工图、招标文件及包定义，满足规范要求 |  | kg | 5719.17
49 | 031002003042 | 套管 | 1.名称、类型:刚性防水套管A型 2.规格:DN125 3.其他:详见施工图、招标文件及包定义，满足规范要求 |  | 个 | 134
虹吸雨水合计
重力雨水
50 | 031001006034 | 塑料管 | 1.名称:重力排水UPVC管； 2.介质:雨水; 3..安装部位:室外； 4.规格:DN150； 5.连接形式:粘结连接； 6.含管件安装； 7.压力试验及吹、洗设计要求:满足图纸设计要求和规范要求； 8.其他:详见施工图、招标文件及包定义，满足规范要求 |  | m | 1326.075
51 | 031001006035 | 塑料管 | 1.名称:重力排水UPVC管； 2.介质:雨水; 3..安装部位:室外； 4.规格:DN200； 5.连接形式:粘结连接； 6.含管件安装； 7.压力试验及吹、洗设计要求:满足图纸设计要求和规范要求； 8.其他:详见施工图、招标文件及包定义，满足规范要求 |  | m | 1926.075
52 | 031004014017 | 给、排水附(配)件 | 1.名称:雨水斗 2.型号、规格:DN150 3.其他:详见施工图、招标文件及包定义，满足规范要求 |  | 个 | 105
53 | 031004014018 | 给、排水附(配)件 | 1.名称:雨水斗 2.型号、规格:DN200 3.其他:详见施工图、招标文件及包定义，满足规范要求 |  | 个 | 45
54 | 031002001005 | 管道支架 | 1.管架形式:虹吸雨水管的专用支吊架 2.其他:详见施工图、招标文件及包定义，满足规范要求 |  | kg | 3000
55 | 031002003043 | 套管 | 1.名称、类型:刚性防水套管A型 2.规格:DN100 3.其他:详见施工图、招标文件及包定义，满足规范要求 |  | 个 | 10
重力雨水合计
重力排水
56 | 031001006036 | 塑料管 | 1.名称:UPVC排水管； 2.介质:雨水 3..安装部位:室内； 4.规格:DN200； 5.连接形式:承插粘接； 6.含管件安装； 7.压力试验及吹、洗设计要求:满足图纸设计要求和规范要求； 8.其他:详见施工图、招标文件及包定义，满足规范要求 |  | m | 94.24
57 | 031004014019 | 水簸箕 | 1.C20细石混凝土 2.配Φ4(双向)@200 3.其他:详见施工图、招标文件及包定义，满足规范要求 |  | 个 | 48
58 | 031002001006 | 管道支架 | 1.管架形式:重力雨水管的专用支吊架 2.其他:详见施工图、招标文件及包定义，满足规范要求 |  | kg | 138.2934
59 | 031003001014 | 雨水斗 | 1.类型:雨水斗 2.材质、规格：87型水落斗(不锈钢SUS340),DN200 3.其他:详见施工图、招标文件及包定义，满足规范要求 |  | 个 | 48
60 | 031003001015 | 侧篦子 | 1.类型:侧篦子 2.材质、规格：(不锈钢SUS340) 3.其他:详见施工图、招标文件及包定义，满足规范要求 |  | 个 | 48
61 | 031002003044 | 套管 | 1.名称、类型:SUS304钢套管 2.规格:DN200 3.其他:详见施工图、招标文件及包定义，满足规范要求 |  | 个 | 48
62 | 031002003045 | 套管 | 1.名称、类型:SUS304钢套管 2.规格:DN200 3.其他:详见施工图、招标文件及包定义，满足规范要求 |  | 个 | 48
63 | 031002003046 | 溢流口 | 1.类型:溢流口 2.材质、规格：(不锈钢SUS340) 3.其他:详见施工图、招标文件及包定义，满足规范要求 |  | 个 | 28
重力排水合计
压力排水
64 | 031001007002 | 复合管 | 1.名称:钢丝网骨架塑料(HDPE)管； 2.介质:污、废水; 3..安装部位:室内； 4.规格:DN150； 5.连接形式:电熔连接； 6.含管件安装； 7.压力试验及吹、洗设计要求:满足图纸设计要求和规范要求； 8.其他:详见施工图、招标文件及包定义，满足规范要求 |  | m | 27.6678
65 | 010101003008 | 挖沟槽土方 | 1.名称：挖沟槽土方 2.土壤类别：综合考虑 3.其他:详见施工图、招标文件及包定义，满足规范要求 |  | m3 | 41.8
66 | 010103001037 | 管沟土方回填 | 1.名称：回填方 2.土壤类别：综合考虑 3.其他:详见施工图、招标文件及包定义，满足规范要求 |  | m3 | 39.71
压力排水合计
消防水
67 | 031001001002 | 镀锌无缝管 | 1.名称:镀锌无缝管加强防腐； 2.介质:消防水 3..安装部位:室内； 4.规格:DN150； 5.连接形式:焊接； 6.含管件安装； 7.压力试验及吹、洗设计要求:满足图纸设计要求和规范要求； 8.其他:详见施工图、招标文件及包定义，满足规范要求 |  | m | 66.1276
68 | 031001001003 | 镀锌无缝管 | 1.名称:镀锌无缝管加强防腐； 2.介质:消防水 3..安装部位:室内； 4.规格:DN200； 5.连接形式:焊接； 6.含管件安装； 7.压力试验及吹、洗设计要求:满足图纸设计要求和规范要求； 8.其他:详见施工图、招标文件及包定义，满足规范要求 |  | m | 6.536
69 | 031201001005 | 管道刷油防腐 | 1.除锈级别:自行综合考虑 2.油漆品种:三油两布 3.其他:详见施工图、招标文件及包定义，满足规范要求 |  | m2 | 38.437
70 | 010101003009 | 挖沟槽土方 | 1.名称：挖沟槽土方 2.土壤类别：综合考虑 3.其他:详见施工图、招标文件及包定义，满足规范要求 |  | m3 | 222.68
71 | 010103001038 | 管沟土方回填 | 1.名称：回填方 2.土壤类别：综合考虑 3.其他:详见施工图、招标文件及包定义，满足规范要求 |  | m3 | 222.68
消防水合计
预埋套管
72 | 031002003047 | 套管 | 1.名称、类型:一般穿墙、楼板套管 2.规格:DN25 3.材质:焊接钢管 4.其他:详见施工图、招标文件及包定义，满足规范要求 |  | 个 | 13
73 | 031002003048 | 套管 | 1.名称、类型:一般穿墙、楼板套管 2.规格:DN50 3.材质:焊接钢管 4.其他:详见施工图、招标文件及包定义，满足规范要求 |  | 个 | 65
74 | 031002003049 | 套管 | 1.名称、类型:一般穿墙、楼板套管 2.规格:DN65 3.材质:焊接钢管 4.其他:详见施工图、招标文件及包定义，满足规范要求 |  | 个 | 65
75 | 031002003050 | 套管 | 1.名称、类型:一般穿墙、楼板套管 2.规格:DN80 3.材质:焊接钢管 4.其他:详见施工图、招标文件及包定义，满足规范要求 |  | 个 | 33
76 | 031002003051 | 套管 | 1.名称、类型:一般穿墙、楼板套管 2.规格:DN100 3.材质:焊接钢管 4.其他:详见施工图、招标文件及包定义，满足规范要求 |  | 个 | 65
77 | 031002003052 | 套管 | 1.名称、类型:一般穿墙、楼板套管 2.规格:DN150 3.材质:焊接钢管 4.其他:详见施工图、招标文件及包定义，满足规范要求 |  | 个 | 13
预埋套管合计
分部分项合计
措施项目
| 2 | 措施其他项目
78 | 031302007006 | 高层施工增加 |  |  | 项 | 1
79 | 031301017006 | 脚手架搭拆费 |  |  | 项 | 1
单价措施合计
合 计
注：为计取规费等的使用，可在表中增设其中：“定额人工费”。
表—08