## 扉-1 招标工程量清单扉页
| 给排水预埋工程 |  |  |  | 工程
招 标 工 程 量 清 单
招 标 人： |  | 广州华星光电印刷显示技术有限公司 | 造价咨询人：
|  | （单位盖章） |  | (单位资质专用章)
法定代表人 或其授权人： |  |  | 法定代表人 或其授权人：
|  | (签字或盖章) |  | (签字或盖章)
编 制 人： |  |  | 复 核 人：
|  | (造价人员签字盖专用章) |  | (造价工程师签字盖专用章)
编制时间： |  |  | 复核时间：
扉-1

## 表-04 单位工程招标控制价汇总表
单位工程招标控制价汇总表
工程名称：给排水预埋工程 |  | 标段： |  | 第 1 页 共 1 页
序号 | 汇总内容 |  | 金额:(元) |  | 其中：暂估价(元)
1 | 分部分项合计
1.1 | 给排水工程
1.2 | 卫生间给排水
1.3 | 卫生洁具
1.4 | 重力排水
1.5 | 重力雨水
1.6 | 消防水
1.7 | 套管预埋-仅安装
2 | 措施合计
2.1 | 绿色施工安全防护措施费
2.2 | 其他措施费
3 | 其他项目
3.1 | 暂列金额
3.2 | 暂估价
3.3 | 计日工
3.4 | 总承包服务费
3.5 | 预算包干费
3.6 | 工程优质费
3.7 | 概算幅度差
3.8 | 索赔费用
3.9 | 现场签证费用
3.10 | 其他费用
4 | 税前工程造价
5 | 增值税销项税额
6 | 总造价
7 | 人工费
招标控制价合计=1+2+3+5
注：本表适用于单位工程招标控制价或投标报价的汇总，如无单位工程划分，单项工程也使用本表汇总
表—04

## 表-08 分部分项工程和单价措施项目清单与计价表(含措施标题)
分部分项工程和单价措施项目清单与计价表
工程名称：给排水预埋工程 |  |  |  | 标段： |  |  |  | 第 1 页 共 1 页
序号 | 项目编码 | 项目名称 | 项目特征描述 |  | 计量单位 | 工程量 | 金额（元）
[7 empty] | 综合单价 |  | 综合合价 | 其中
暂估价
给排水工程
1 | 031001007003 | 塑料管 | 1.名称:钢丝网骨架塑料(HDPE)管； 2.介质:给水; 3..安装部位:室内； 4.规格:DN50； 5.连接形式:电热熔连接； 6.含管件安装； 7.压力试验及吹、洗设计要求:液压试验、水冲洗消毒； 8.其他:详见施工图、招标文件及包定义，满足规范要求 |  | m | 9.372
2 | 031001006112 | 塑料管 | 1.名称:钢丝网骨架塑料(HDPE)管； 2.介质:给水; 3..安装部位:室内； 4.规格:DN300； 5.连接形式:电热熔连接； 6.含管件安装； 7.压力试验及吹、洗设计要求:液压试验、水冲洗消毒； 8.其他:详见施工图、招标文件及包定义，满足规范要求 |  | m | 28.116
3 | 031001005032 | 铸铁管 | 1.名称:机制柔性排水铸铁管； 2.介质:污、废水; 3..安装部位:室内； 4.规格:DN100； 5.连接形式:法兰承插柔性连接； 6.含管件安装； 7.压力试验及吹、洗设计要求:满足图纸设计要求和规范要求； 8.其他:详见施工图、招标文件及包定义，满足规范要求 |  | m | 42.7278
4 | 031001005033 | 铸铁管 | 1.名称:机制柔性排水铸铁管； 2.介质:污、废水; 3..安装部位:室内； 4.规格:DN150； 5.连接形式:法兰承插柔性连接； 6.含管件安装； 7.压力试验及吹、洗设计要求:满足图纸设计要求和规范要求； 8.其他:详见施工图、招标文件及包定义，满足规范要求 |  | m | 16.5288
5 | 031201001037 | 管道刷油防腐 | 1.除锈级别:自行综合考虑 2.油漆品种:三油两布 3.其他:详见施工图、招标文件及包定义，满足规范要求 |  | m2 | 85.2
6 | 010101003044 | 挖沟槽土方 | 1.名称：挖沟槽土方 2.土壤类别：综合考虑 3.其他:详见施工图、招标文件及包定义，满足规范要求 |  | m3 | 152.7977
7 | 010103001073 | 管沟土方回填 | 1.名称：回填方 2.土壤类别：综合考虑 3.其他:详见施工图、招标文件及包定义，满足规范要求 |  | m3 | 152.7977
给排水工程合计
卫生间给排水
8 | 031001006113 | 塑料管 | 1.名称:PP-R给水管； 2.介质:给水; 3.安装部位:室内； 4.规格:DN15； 5.连接形式:热熔连接； 6.含管件安装； 7.压力试验及吹、洗设计要求:液压试验、水冲洗消毒； 8.其他:详见施工图、招标文件及包定义，满足规范要求 |  | m | 16.046
9 | 031001006114 | 塑料管 | 1.名称:PP-R给水管； 2.介质:给水; 3.安装部位:室内； 4.规格:DN25； 5.连接形式:热熔连接； 6.含管件安装； 7.压力试验及吹、洗设计要求:液压试验、水冲洗消毒； 8.其他:详见施工图、招标文件及包定义，满足规范要求 |  | m | 7.242
10 | 031001006115 | 塑料管 | 1.名称:UPVC排水管； 2.介质:污、废水 3..安装部位:室内； 4.规格:DN50； 5.连接形式:承插粘接； 6.含管件安装； 7.压力试验及吹、洗设计要求:满足图纸设计要求和规范要求； 8.其他:详见施工图、招标文件及包定义，满足规范要求 |  | m | 23.8134
11 | 031001006116 | 塑料管 | 1.名称:UPVC排水管； 2.介质:污、废水 3..安装部位:室内； 4.规格:DN100； 5.连接形式:承插粘接； 6.含管件安装； 7.压力试验及吹、洗设计要求:满足图纸设计要求和规范要求； 8.其他:详见施工图、招标文件及包定义，满足规范要求 |  | m | 35.1734
12 | 031001006117 | 塑料管 | 1.名称:UPVC排水管； 2.介质:污、废水 3..安装部位:室内； 4.规格:DN150； 5.连接形式:承插粘接； 6.含管件安装； 7.压力试验及吹、洗设计要求:满足图纸设计要求和规范要求； 8.其他:详见施工图、招标文件及包定义，满足规范要求 |  | m | 7.1426
13 | 031001003017 | 不锈钢管 | 1.名称:304不锈钢管； 2.介质:给水; 3..安装部位:室内； 4.规格:DN15； 5.连接形式:承插氩弧焊接； 6.含管件安装； 7.压力试验及吹、洗设计要求:液压试验、水冲洗消毒； 8.其他:详见施工图、招标文件及包定义，满足规范要求 |  | m | 5.325
14 | 031001003018 | 不锈钢管 | 1.名称:304不锈钢管； 2.介质:给水; 3..安装部位:室内； 4.规格:DN25； 5.连接形式:承插氩弧焊接； 6.含管件安装； 7.压力试验及吹、洗设计要求:液压试验、水冲洗消毒； 8.其他:详见施工图、招标文件及包定义，满足规范要求 |  | m | 2.556
15 | 031001003019 | 不锈钢管 | 1.名称:304不锈钢管； 2.介质:给水; 3..安装部位:室内； 4.规格:DN32； 5.连接形式:承插氩弧焊接； 6.含管件安装； 7.压力试验及吹、洗设计要求:液压试验、水冲洗消毒； 8.其他:详见施工图、招标文件及包定义，满足规范要求 |  | m | 4.3594
16 | 031001003020 | 不锈钢管 | 1.名称:304不锈钢管； 2.介质:给水; 3..安装部位:室内； 4.规格:DN40； 5.连接形式:承插氩弧焊接； 6.含管件安装； 7.压力试验及吹、洗设计要求:液压试验、水冲洗消毒； 8.其他:详见施工图、招标文件及包定义，满足规范要求 |  | m | 9.798
17 | 030413002008 | 凿(压)槽 | 1.名称:管道暗敷凿槽、刨沟及恢复 2.其他:详见施工图、招标文件及包定义，满足规范要求 |  | m | 23.288
18 | 031003001040 | 螺纹阀门 | 1.类型:球阀 2.规格、压力等级:DN40 3.连接形式:螺纹连接 4.其他:详见施工图、招标文件及包定义，满足规范要求 |  | 个 | 2
19 | 031004014077 | 卫生间地漏（带水封） | 1.名称:UPVC地漏（带水封） 2.规格:DN100 3.其他:详见施工图、招标文件及包定义，满足规范要求 |  | 个 | 7
20 | 030817008001 | 套管 | 1.名称、类型:一般钢套管 2.规格:DN50 3.其他:详见施工图、招标文件及包定义，满足规范要求 |  | 个 | 3
21 | 030817008002 | 套管 | 1.名称、类型:一般钢套管 2.规格:DN125 3.其他:详见施工图、招标文件及包定义，满足规范要求 |  | 个 | 7
22 | 030817008003 | 套管 | 1.名称、类型:一般钢套管 2.规格:DN200 3.其他:详见施工图、招标文件及包定义，满足规范要求 |  | 个 | 7
卫生间给排水合计
卫生洁具
23 | 031004006009 | 蹲式大便器 | 1.名称:瓷蹲式大便器 2.材质:陶瓷 3.组装形式:成套安装，含埋入式液压脚踏冲洗阀及五金配件等 4.其他:详见施工图、招标文件及包定义，满足规范要求 |  | 组 | 3
24 | 031004003007 | 洗手盆 | 1.名称:洗手盆 2.材质:陶瓷 3.组装形式:成套安装，含单柄水嘴及五金配件等 4.其他:详见施工图、招标文件及包定义，满足规范要求 |  | 组 | 3
25 | 031004004008 | 污水盆 | 1.名称:污水盆 2.装形式:成套安装，含陶瓷片密封水嘴及五金配件等 3.其他:详见施工图、招标文件及包定义，满足规范要求 |  | 组 | 1
26 | 031004010001 | 淋浴器 | 1.名称:淋浴器 2.组装形式:成套安装，含五金配件等 3.其他:详见施工图、招标文件及包定义，满足规范要求 |  | 套 | 3
卫生洁具合计
重力排水
27 | 031001006118 | 塑料管 | 1.名称:UPVC排水管； 2.介质:雨水 3..安装部位:室内； 4.规格:DN200； 5.连接形式:承插粘接； 6.含管件安装； 7.压力试验及吹、洗设计要求:满足图纸设计要求和规范要求； 8.其他:详见施工图、招标文件及包定义，满足规范要求 |  | m | 989.6832
28 | 031004014078 | 水簸箕 | 1.C20细石混凝土 2.配Φ4(双向)@200 3.其他:详见施工图、招标文件及包定义，满足规范要求 |  | 个 | 51
29 | 031002001032 | 管道支架 | 1.管架形式:重力雨水管的专用支吊架 2.其他:详见施工图、招标文件及包定义，满足规范要求 |  | kg | 968.4826
30 | 031003001041 | 雨水斗 | 1.类型:雨水斗 2.材质、规格：87型水落斗(不锈钢SUS340),DN200 3.其他:详见施工图、招标文件及包定义，满足规范要求 |  | 个 | 51
31 | 031003001042 | 侧篦子 | 1.类型:侧篦子 2.材质、规格：(不锈钢SUS340) 3.其他:详见施工图、招标文件及包定义，满足规范要求 |  | 个 | 51
32 | 031002003201 | 套管 | 1.名称、类型:SUS304钢套管 2.规格:DN200 3.其他:详见施工图、招标文件及包定义，满足规范要求 |  | 个 | 51
33 | 031002003202 | 溢流口 | 1.类型:溢流口 2.材质、规格：(不锈钢SUS340) 3.其他:详见施工图、招标文件及包定义，满足规范要求 |  | 个 | 18
重力排水合计
重力雨水
34 | 031001006119 | 塑料管 | 1.名称:重力排水UPVC管； 2.介质:雨水; 3..安装部位:室外； 4.规格:DN150； 5.连接形式:粘结连接； 6.含管件安装； 7.压力试验及吹、洗设计要求:满足图纸设计要求和规范要求； 8.其他:详见施工图、招标文件及包定义，满足规范要求 |  | m | 485.5
35 | 031001006120 | 塑料管 | 1.名称:重力排水UPVC管； 2.介质:雨水; 3..安装部位:室外； 4.规格:DN200； 5.连接形式:粘结连接； 6.含管件安装； 7.压力试验及吹、洗设计要求:满足图纸设计要求和规范要求； 8.其他:详见施工图、招标文件及包定义，满足规范要求 |  | m | 625.8
36 | 031004014079 | 给、排水附(配)件 | 1.名称:雨水斗 2.型号、规格:DN150 3.其他:详见施工图、招标文件及包定义，满足规范要求 |  | 个 | 35
37 | 031004014080 | 给、排水附(配)件 | 1.名称:雨水斗 2.型号、规格:DN200 3.其他:详见施工图、招标文件及包定义，满足规范要求 |  | 个 | 40
38 | 031002001033 | 管道支架 | 1.管架形式:虹吸雨水管的专用支吊架 2.其他:详见施工图、招标文件及包定义，满足规范要求 |  | kg | 1000
39 | 031002003203 | 套管 | 1.名称、类型:刚性防水套管A型 2.规格:DN100 3.其他:详见施工图、招标文件及包定义，满足规范要求 |  | 个 | 15
重力雨水合计
消防水
40 | 031001001016 | 镀锌无缝管 | 1.名称:镀锌无缝管加强防腐； 2.介质:消防水 3..安装部位:室内； 4.规格:DN150； 5.连接形式:焊接； 6.含管件安装； 7.压力试验及吹、洗设计要求:满足图纸设计要求和规范要求； 8.其他:详见施工图、招标文件及包定义，满足规范要求 |  | m | 21.513
41 | 031001001017 | 镀锌无缝管 | 1.名称:镀锌无缝管加强防腐； 2.介质:消防水 3..安装部位:室内； 4.规格:DN250； 5.连接形式:焊接； 6.含管件安装； 7.压力试验及吹、洗设计要求:满足图纸设计要求和规范要求； 8.其他:详见施工图、招标文件及包定义，满足规范要求 |  | m | 103.944
42 | 031201001038 | 管道刷油防腐 | 1.除锈级别:自行综合考虑 2.油漆品种:三油两布 3.其他:详见施工图、招标文件及包定义，满足规范要求 |  | m2 | 95.14
43 | 010101007001 | 管沟土方 | 1.名称：管沟开挖 2.土壤类别：综合考虑 3.其他:详见施工图、招标文件及包定义，满足规范要求 |  | m3 | 164.5496
44 | 010103001074 | 管沟土方回填 | 1.名称：回填方 2.土壤类别：综合考虑 3.其他:详见施工图、招标文件及包定义，满足规范要求 |  | m3 | 164.5496
消防水合计
套管预埋-仅安装
长度400
45 | 031002003204 | 套管（仅安装） | (1)名称、类型:套管 (2)材质:不锈钢304 (3)规格:DN150 (4)其他:详见施工图、招标文件及包定义，满足规范要求 |  | 个 | 1
46 | 031002003205 | 套管（仅安装） | (1)名称、类型:套管 (2)材质:不锈钢304 (3)规格:DN200 (4)其他:详见施工图、招标文件及包定义，满足规范要求 |  | 个 | 2
47 | 031002003206 | 套管（仅安装） | (1)名称、类型:套管 (2)材质:不锈钢304 (3)规格:DN250 (4)其他:详见施工图、招标文件及包定义，满足规范要求 |  | 个 | 1
48 | 031002003207 | 套管（仅安装） | (1)名称、类型:套管 (2)材质:不锈钢304 (3)规格:DN400 (4)其他:详见施工图、招标文件及包定义，满足规范要求 |  | 个 | 7
49 | 031002003208 | 套管（仅安装） | (1)名称、类型:套管 (2)材质:不锈钢304 (3)规格:DN450 (4)其他:详见施工图、招标文件及包定义，满足规范要求 |  | 个 | 1
长度400合计
长度450
50 | 031002003209 | 套管（仅安装） | (1)名称、类型:套管 (2)材质:不锈钢304 (3)规格:DN50 (4)其他:详见施工图、招标文件及包定义，满足规范要求 |  | 个 | 1
51 | 031002003210 | 套管（仅安装） | (1)名称、类型:套管 (2)材质:不锈钢304 (3)规格:DN65 (4)其他:详见施工图、招标文件及包定义，满足规范要求 |  | 个 | 1
52 | 031002003211 | 套管（仅安装） | (1)名称、类型:套管 (2)材质:不锈钢304 (3)规格:DN100 (4)其他:详见施工图、招标文件及包定义，满足规范要求 |  | 个 | 2
53 | 031002003212 | 套管（仅安装） | (1)名称、类型:套管 (2)材质:不锈钢304 (3)规格:DN200 (4)其他:详见施工图、招标文件及包定义，满足规范要求 |  | 个 | 1
54 | 031002003213 | 套管（仅安装） | (1)名称、类型:套管 (2)材质:不锈钢304 (3)规格:DN300 (4)其他:详见施工图、招标文件及包定义，满足规范要求 |  | 个 | 1
长度450合计
长度500
55 | 031002003214 | 套管（仅安装） | (1)名称、类型:套管 (2)材质:不锈钢304 (3)规格:DN50 (4)其他:详见施工图、招标文件及包定义，满足规范要求 |  | 个 | 7
56 | 031002003215 | 套管（仅安装） | (1)名称、类型:套管 (2)材质:不锈钢304 (3)规格:DN100 (4)其他:详见施工图、招标文件及包定义，满足规范要求 |  | 个 | 3
57 | 031002003216 | 套管（仅安装） | (1)名称、类型:套管 (2)材质:不锈钢304 (3)规格:DN150 (4)其他:详见施工图、招标文件及包定义，满足规范要求 |  | 个 | 25
58 | 031002003217 | 套管（仅安装） | (1)名称、类型:套管 (2)材质:不锈钢304 (3)规格:DN200 (4)其他:详见施工图、招标文件及包定义，满足规范要求 |  | 个 | 6
59 | 031002003218 | 套管（仅安装） | (1)名称、类型:套管 (2)材质:不锈钢304 (3)规格:DN250 (4)其他:详见施工图、招标文件及包定义，满足规范要求 |  | 个 | 9
60 | 031002003219 | 套管（仅安装） | (1)名称、类型:套管 (2)材质:不锈钢304 (3)规格:DN300 (4)其他:详见施工图、招标文件及包定义，满足规范要求 |  | 个 | 1
61 | 031002003220 | 套管（仅安装） | (1)名称、类型:套管 (2)材质:不锈钢304 (3)规格:DN400 (4)其他:详见施工图、招标文件及包定义，满足规范要求 |  | 个 | 7
62 | 031002003221 | 套管（仅安装） | (1)名称、类型:套管 (2)材质:不锈钢304 (3)规格:DN500 (4)其他:详见施工图、招标文件及包定义，满足规范要求 |  | 个 | 4
长度500合计
长度600
63 | 031002003222 | 套管（仅安装） | (1)名称、类型:套管 (2)材质:不锈钢304 (3)规格:DN50 (4)其他:详见施工图、招标文件及包定义，满足规范要求 |  | 个 | 57
64 | 031002003223 | 套管（仅安装） | (1)名称、类型:套管 (2)材质:不锈钢304 (3)规格:DN100 (4)其他:详见施工图、招标文件及包定义，满足规范要求 |  | 个 | 137
65 | 031002003224 | 套管（仅安装） | (1)名称、类型:套管 (2)材质:不锈钢304 (3)规格:DN150 (4)其他:详见施工图、招标文件及包定义，满足规范要求 |  | 个 | 33
66 | 031002003225 | 套管（仅安装） | (1)名称、类型:套管 (2)材质:不锈钢304 (3)规格:DN200 (4)其他:详见施工图、招标文件及包定义，满足规范要求 |  | 个 | 48
67 | 031002003226 | 套管（仅安装） | (1)名称、类型:套管 (2)材质:不锈钢304 (3)规格:DN250 (4)其他:详见施工图、招标文件及包定义，满足规范要求 |  | 个 | 9
68 | 031002003227 | 套管（仅安装） | (1)名称、类型:套管 (2)材质:不锈钢304 (3)规格:DN300 (4)其他:详见施工图、招标文件及包定义，满足规范要求 |  | 个 | 77
69 | 031002003228 | 套管（仅安装） | (1)名称、类型:套管 (2)材质:不锈钢304 (3)规格:DN400 (4)其他:详见施工图、招标文件及包定义，满足规范要求 |  | 个 | 4
70 | 031002003229 | 套管（仅安装） | (1)名称、类型:套管 (2)材质:不锈钢304 (3)规格:DN500 (4)其他:详见施工图、招标文件及包定义，满足规范要求 |  | 个 | 12
长度600合计
长度700
71 | 031002003230 | 套管（仅安装） | (1)名称、类型:套管 (2)材质:不锈钢304 (3)规格:DN50 (4)其他:详见施工图、招标文件及包定义，满足规范要求 |  | 个 | 3
72 | 031002003231 | 套管（仅安装） | (1)名称、类型:套管 (2)材质:不锈钢304 (3)规格:DN100 (4)其他:详见施工图、招标文件及包定义，满足规范要求 |  | 个 | 8
73 | 031002003232 | 套管（仅安装） | (1)名称、类型:套管 (2)材质:不锈钢304 (3)规格:DN150 (4)其他:详见施工图、招标文件及包定义，满足规范要求 |  | 个 | 1
74 | 031002003233 | 套管（仅安装） | (1)名称、类型:套管 (2)材质:不锈钢304 (3)规格:DN200 (4)其他:详见施工图、招标文件及包定义，满足规范要求 |  | 个 | 5
75 | 031002003234 | 套管（仅安装） | (1)名称、类型:套管 (2)材质:不锈钢304 (3)规格:DN300 (4)其他:详见施工图、招标文件及包定义，满足规范要求 |  | 个 | 4
长度700合计
长度750
76 | 031002003235 | 套管（仅安装） | (1)名称、类型:套管 (2)材质:不锈钢304 (3)规格:DN50 (4)其他:详见施工图、招标文件及包定义，满足规范要求 |  | 个 | 17
77 | 031002003236 | 套管（仅安装） | (1)名称、类型:套管 (2)材质:不锈钢304 (3)规格:DN100 (4)其他:详见施工图、招标文件及包定义，满足规范要求 |  | 个 | 8
78 | 031002003237 | 套管（仅安装） | (1)名称、类型:套管 (2)材质:不锈钢304 (3)规格:DN150 (4)其他:详见施工图、招标文件及包定义，满足规范要求 |  | 个 | 17
79 | 031002003238 | 套管（仅安装） | (1)名称、类型:套管 (2)材质:不锈钢304 (3)规格:DN200 (4)其他:详见施工图、招标文件及包定义，满足规范要求 |  | 个 | 19
80 | 031002003239 | 套管（仅安装） | (1)名称、类型:套管 (2)材质:不锈钢304 (3)规格:DN250 (4)其他:详见施工图、招标文件及包定义，满足规范要求 |  | 个 | 5
81 | 031002003240 | 套管（仅安装） | (1)名称、类型:套管 (2)材质:不锈钢304 (3)规格:DN400 (4)其他:详见施工图、招标文件及包定义，满足规范要求 |  | 个 | 3
82 | 031002003241 | 套管（仅安装） | (1)名称、类型:套管 (2)材质:不锈钢304 (3)规格:DN450 (4)其他:详见施工图、招标文件及包定义，满足规范要求 |  | 个 | 2
83 | 031002003242 | 套管（仅安装） | (1)名称、类型:套管 (2)材质:不锈钢304 (3)规格:DN500 (4)其他:详见施工图、招标文件及包定义，满足规范要求 |  | 个 | 1
长度750合计
长度800
84 | 031002003243 | 套管（仅安装） | (1)名称、类型:套管 (2)材质:不锈钢304 (3)规格:DN50 (4)其他:详见施工图、招标文件及包定义，满足规范要求 |  | 个 | 2
85 | 031002003244 | 套管（仅安装） | (1)名称、类型:套管 (2)材质:不锈钢304 (3)规格:DN100 (4)其他:详见施工图、招标文件及包定义，满足规范要求 |  | 个 | 10
86 | 031002003245 | 套管（仅安装） | (1)名称、类型:套管 (2)材质:不锈钢304 (3)规格:DN150 (4)其他:详见施工图、招标文件及包定义，满足规范要求 |  | 个 | 1
87 | 031002003246 | 套管（仅安装） | (1)名称、类型:套管 (2)材质:不锈钢304 (3)规格:DN200 (4)其他:详见施工图、招标文件及包定义，满足规范要求 |  | 个 | 1
长度800合计
长度850
88 | 031002003247 | 套管（仅安装） | (1)名称、类型:套管 (2)材质:不锈钢304 (3)规格:DN50 (4)其他:详见施工图、招标文件及包定义，满足规范要求 |  | 个 | 4
89 | 031002003248 | 套管（仅安装） | (1)名称、类型:套管 (2)材质:不锈钢304 (3)规格:DN150 (4)其他:详见施工图、招标文件及包定义，满足规范要求 |  | 个 | 1
90 | 031002003249 | 套管（仅安装） | (1)名称、类型:套管 (2)材质:不锈钢304 (3)规格:DN300 (4)其他:详见施工图、招标文件及包定义，满足规范要求 |  | 个 | 5
长度850合计
长度900
91 | 031002003250 | 套管（仅安装） | (1)名称、类型:套管 (2)材质:不锈钢304 (3)规格:DN50 (4)其他:详见施工图、招标文件及包定义，满足规范要求 |  | 个 | 5
92 | 031002003251 | 套管（仅安装） | (1)名称、类型:套管 (2)材质:不锈钢304 (3)规格:DN200 (4)其他:详见施工图、招标文件及包定义，满足规范要求 |  | 个 | 5
93 | 031002003252 | 套管（仅安装） | (1)名称、类型:套管 (2)材质:不锈钢304 (3)规格:DN250 (4)其他:详见施工图、招标文件及包定义，满足规范要求 |  | 个 | 4
94 | 031002003253 | 套管（仅安装） | (1)名称、类型:套管 (2)材质:不锈钢304 (3)规格:DN350 (4)其他:详见施工图、招标文件及包定义，满足规范要求 |  | 个 | 8
95 | 031002003254 | 套管（仅安装） | (1)名称、类型:套管 (2)材质:不锈钢304 (3)规格:DN400 (4)其他:详见施工图、招标文件及包定义，满足规范要求 |  | 个 | 4
长度900合计
长度950
96 | 031002003255 | 套管（仅安装） | (1)名称、类型:套管 (2)材质:不锈钢304 (3)规格:DN400 (4)其他:详见施工图、招标文件及包定义，满足规范要求 |  | 个 | 6
长度950合计
长度1000
97 | 031002003256 | 套管（仅安装） | (1)名称、类型:套管 (2)材质:不锈钢304 (3)规格:DN50 (4)其他:详见施工图、招标文件及包定义，满足规范要求 |  | 个 | 2
98 | 031002003257 | 套管（仅安装） | (1)名称、类型:套管 (2)材质:不锈钢304 (3)规格:DN150 (4)其他:详见施工图、招标文件及包定义，满足规范要求 |  | 个 | 3
99 | 031002003258 | 套管（仅安装） | (1)名称、类型:套管 (2)材质:不锈钢304 (3)规格:DN200 (4)其他:详见施工图、招标文件及包定义，满足规范要求 |  | 个 | 3
100 | 031002003259 | 套管（仅安装） | (1)名称、类型:套管 (2)材质:不锈钢304 (3)规格:DN250 (4)其他:详见施工图、招标文件及包定义，满足规范要求 |  | 个 | 1
101 | 031002003260 | 套管（仅安装） | (1)名称、类型:套管 (2)材质:不锈钢304 (3)规格:DN400 (4)其他:详见施工图、招标文件及包定义，满足规范要求 |  | 个 | 2
长度1000合计
长度1050
102 | 031002003261 | 套管（仅安装） | (1)名称、类型:套管 (2)材质:不锈钢304 (3)规格:DN350 (4)其他:详见施工图、招标文件及包定义，满足规范要求 |  | 个 | 2
103 | 031002003262 | 套管（仅安装） | (1)名称、类型:套管 (2)材质:不锈钢304 (3)规格:DN400 (4)其他:详见施工图、招标文件及包定义，满足规范要求 |  | 个 | 1
长度1050合计
长度1100
104 | 031002003263 | 套管（仅安装） | (1)名称、类型:套管 (2)材质:不锈钢304 (3)规格:DN50 (4)其他:详见施工图、招标文件及包定义，满足规范要求 |  | 个 | 6
105 | 031002003264 | 套管（仅安装） | (1)名称、类型:套管 (2)材质:不锈钢304 (3)规格:DN100 (4)其他:详见施工图、招标文件及包定义，满足规范要求 |  | 个 | 8
106 | 031002003265 | 套管（仅安装） | (1)名称、类型:套管 (2)材质:不锈钢304 (3)规格:DN150 (4)其他:详见施工图、招标文件及包定义，满足规范要求 |  | 个 | 18
107 | 031002003266 | 套管（仅安装） | (1)名称、类型:套管 (2)材质:不锈钢304 (3)规格:DN200 (4)其他:详见施工图、招标文件及包定义，满足规范要求 |  | 个 | 28
108 | 031002003267 | 套管（仅安装） | (1)名称、类型:套管 (2)材质:不锈钢304 (3)规格:DN250 (4)其他:详见施工图、招标文件及包定义，满足规范要求 |  | 个 | 11
109 | 031002003268 | 套管（仅安装） | (1)名称、类型:套管 (2)材质:不锈钢304 (3)规格:DN300 (4)其他:详见施工图、招标文件及包定义，满足规范要求 |  | 个 | 20
110 | 031002003269 | 套管（仅安装） | (1)名称、类型:套管 (2)材质:不锈钢304 (3)规格:DN350 (4)其他:详见施工图、招标文件及包定义，满足规范要求 |  | 个 | 5
111 | 031002003270 | 套管（仅安装） | (1)名称、类型:套管 (2)材质:不锈钢304 (3)规格:DN400 (4)其他:详见施工图、招标文件及包定义，满足规范要求 |  | 个 | 5
112 | 031002003271 | 套管（仅安装） | (1)名称、类型:套管 (2)材质:不锈钢304 (3)规格:DN450 (4)其他:详见施工图、招标文件及包定义，满足规范要求 |  | 个 | 3
长度1100合计
套管预埋-仅安装合计
分部分项合计
措施项目
| 2 | 措施其他项目
113 | 031302007057 | 高层施工增加 |  |  | 项 | 1
114 | 031301017057 | 脚手架搭拆费 |  |  | 项 | 1
单价措施合计
合 计
注：为计取规费等的使用，可在表中增设其中：“定额人工费”。
表—08