## 扉-1 招标工程量清单扉页
| 35#废水处理站 |  |  |  | 工程
招 标 工 程 量 清 单
招 标 人： |  | 广州华星光电印刷显示技术有限公司 | 造价咨询人：
|  | （单位盖章） |  | (单位资质专用章)
法定代表人 或其授权人： |  |  | 法定代表人 或其授权人：
|  | (签字或盖章) |  | (签字或盖章)
编 制 人： |  |  | 复 核 人：
|  | (造价人员签字盖专用章) |  | (造价工程师签字盖专用章)
编制时间： |  |  | 复核时间：
扉-1

## 表-04 单位工程招标控制价汇总表
单位工程招标控制价汇总表
工程名称：35#废水处理站 |  | 标段： |  | 第 1 页 共 1 页
序号 | 汇总内容 |  | 金额:(元) |  | 其中：暂估价(元)
1 | 分部分项合计
1.1 | ±0.00以下
1.2 | ±0.00以上
2 | 措施合计
2.1 | 绿色施工安全防护措施费
2.2 | 其他措施费
3 | 其他项目
3.1 | 暂列金额
3.2 | 暂估价
3.3 | 计日工
3.4 | 总承包服务费
3.5 | 预算包干费
3.6 | 工程优质费
3.7 | 概算幅度差
3.8 | 索赔费用
3.9 | 现场签证费用
3.10 | 其他费用
4 | 税前工程造价
5 | 增值税销项税额
6 | 总造价
7 | 人工费
招标控制价合计=1+2+3+5
注：本表适用于单位工程招标控制价或投标报价的汇总，如无单位工程划分，单项工程也使用本表汇总
表—04

## 表-08 分部分项工程和单价措施项目清单与计价表(含措施标题)
分部分项工程和单价措施项目清单与计价表
工程名称：35#废水处理站 |  |  |  | 标段： |  |  |  | 第 1 页 共 1 页
序号 | 项目编码 | 项目名称 | 项目特征描述 |  | 计量单位 | 工程量 | 金额（元）
[7 empty] | 综合单价 |  | 综合合价 | 其中
暂估价
±0.00以下
土石方工程
1 | 010101002005 | 挖一般土石方 | 1.土石类别:土壤类别:综合考虑各种土石类别（如含淤泥、流砂、砂、碎石、砼块、其它碍障物等）； 2.开挖深度:综合考虑； 3.已考虑开岩费用，开岩方式由投标人自行综合考虑，满足工期要求； 4.运距：综合考虑； 5.机械种类需符合相关文件要求； 6.其他：满足包定义、招标文件、图纸、技术规范等文件要求； |  | m3 | 104131.05
2 | 010101004004 | 挖基础、基坑、基槽土方 | 1.土壤类别:投标人根据地勘资料或现场踏勘自行综合考虑 2.土石比例：投标人根据地勘报告或现场踏勘自行综合考虑 3.开挖深度:综合考虑 4.场内运距:投标人根据施工组织设计自行综合考虑 5.其它:包含人工捡底、排地表水、基底钎探、边坡支护综合考虑 6.开挖方式:人工、机械综合考虑 7.其他:详见招标文件、图纸及技术规范要求 |  | m3 | 2375.3
3 | 010103001006 | 土石方回填 | 1.密实度要求:分层碾压，密实度≥0.94，满足规范及设计要求 2.填方材料品种:合格填料，满足设计要求 3.填方粒径要求:满足设计要求 4.填方来源、运距:投标人自行综合考虑 5.其他:详见招标文件、图纸及技术规范要求 |  | m3 | 67417.91
4 | 010103002005 | 余方弃置 | 1.废弃料品种:综合考虑； 2.运距:综合考虑； 3.投标人综合考虑场内清运费、装卸费、环保、消纳费、运输车辆管理费等一切相关费用； 4.弃置工程量因土方回填密实度（含夯实度）引起的相关费用考虑在综合单价中； 5.其他：满足包定义、招标文件、图纸、技术规范等文件要求。 |  | m3 | 39088.44
土石方工程合计
| A.5 | 混凝土及钢筋工程
5 | 010501001008 | 基础垫层 | 1.混凝土强度等级:C20（含泵送费） 2.混凝土拌和料要求:预拌商品混凝土 3.其他:详见招标文件、图纸及技术规范要求 |  | m3 | 2790.3
6 | 010501004001 | 筏板基础 | 1.混凝土强度等级:C40P8（含泵送费） 2.混凝土拌和料要求:预拌商品混凝土 3.高性能膨胀抗裂剂掺量8% 4.机械收光平整度达到设计图纸及招标文件要求 5.其他:详见招标文件、图纸及技术规范要求 |  | m3 | 24673.29
7 | 010501005007 | 桩承台基础 | 1.混凝土强度等级:C40P8（含泵送费） 2.混凝土拌和料要求:预拌商品混凝土 3.其他:详见招标文件、图纸及技术规范要求 |  | m3 | 1468.28
8 | 010515001047 | 现浇构件钢筋 箍筋 直径10以外 | 1.钢筋种类、规格:现浇构件箍筋制安直径10以外HRB400级钢筋(含接头、措施筋等，接头形式按设计图纸及规范要求综合考虑) 2.请投标人根据国家推广及市场供应，考虑钢筋带E等因素 3.其他:详见招标文件、图纸及技术规范要求 |  | t | 39.377
9 | 010515001048 | 现浇构件钢筋 直径10 | 1.钢筋种类、规格:现浇构件钢筋制安直径10 HRB400级钢筋(含接头、措施筋等，接头形式按设计图纸及规范要求综合考虑) 2.请投标人根据国家推广及市场供应，考虑钢筋带E等因素 3.其他:详见招标文件、图纸及技术规范要求 |  | t | 0.151
10 | 010515001049 | 现浇构件钢筋 直径12~25 | 1.钢筋种类、规格:现浇构件钢筋制安直径12~25HRB400级钢筋(含接头、措施筋等，接头形式按设计图纸及规范要求综合考虑) 2.请投标人根据国家推广及市场供应，考虑钢筋带E等因素 3.其他:详见招标文件、图纸及技术规范要求 |  | t | 2876.965
11 | 010515001050 | 现浇构件钢筋 直径28~32 | 1.钢筋种类、规格:现浇构件钢筋制安直径28~32HRB400级钢筋(含接头、措施筋等，接头形式按设计图纸及规范要求综合考虑) 2.请投标人根据国家推广及市场供应，考虑钢筋带E等因素 3.其他:详见招标文件、图纸及技术规范要求 |  | t | 208.602
混凝土及钢筋工程合计
基坑与边坡支护
12 | 010101002006 | 挖一般土石方 | 1.土石类别:土壤类别:综合考虑各种土石类别（如含淤泥、流砂、砂、碎石、砼块、其它碍障物等）； 2.开挖深度:综合考虑； 3.已考虑开岩费用，开岩方式由投标人自行综合考虑，满足工期要求； 4.运距：综合考虑； 5.机械种类需符合相关文件要求； 6.其他：满足包定义、招标文件、图纸、技术规范等文件要求； |  | m3 | 68058
13 | 010101004005 | 挖基础土石方 | 1.土壤类别:投标人根据地勘资料或现场踏勘自行综合考虑 2.土石比例：投标人根据地勘报告或现场踏勘自行综合考虑 3.开挖深度:综合考虑 4.场内运距:投标人根据施工组织设计自行综合考虑 5.其它:包含人工捡底、排地表水、基底钎探、边坡支护综合考虑 6.开挖方式:人工、机械综合考虑 7.其他:详见招标文件、图纸及技术规范要求 |  | m3 | 7277.04
14 | 010103002006 | 土方外运 | 1.废弃料品种:综合考虑； 2.运距:综合考虑； 3.投标人综合考虑场内清运费、装卸费、环保、消纳费、运输车辆管理费等一切相关费用； 4.弃置工程量因土方回填密实度（含夯实度）引起的相关费用考虑在综合单价中； 5.其他：满足包定义、招标文件、图纸、技术规范等文件要求。 |  | m3 | 75335.04
15 | 010202009003 | 喷射混凝土、水泥砂浆（坡面硬化） | 1.面层厚度80mm 2.钢筋网制作安装：A6@200钢筋网 3.喷射砼等级：C20混凝土 4.其他：满足包定义、招标文件、图纸、技术规范等文件要求。 |  | m2 | 4267.4
16 | 010202008001 | 土钉 | 1.钻孔直径:100mm 2.杆体材料品种、规格:带肋钢筋(HRB400)φ22mm 3.浆液种类、强度等级:P.S.A 32.5纯水泥浆液 4.包含土钉拉拔检测 5.其他：满足包定义、招标文件、图纸、技术规范等文件要求。 |  | m | 7486.67
17 | 040201022005 | 排水沟、截水沟 | 1.断面尺寸:720mm*560mm 2.混凝土强度等级：C20 3.土方及外运综合考虑 4.其他：满足包定义、招标文件、图纸、技术规范等文件要求。 |  | m | 868.4
18 | 021006001002 | 集水井 | 1.材料品种、规格:碎石回填 2.断面尺寸:直径600mm，深度1000mm 3.采用无沙混凝土管埋置与排水盲沟内 4.其他：满足包定义、招标文件、图纸、技术规范等文件要求。 |  | 个 | 40
基坑与边坡支护合计
±0.00以下合计
±0.00以上
钢筋混凝土工程
19 | 010504001011 | 直形墙 | 1.混凝土强度等级:C40P8（含泵送费） 2.混凝土拌和料要求:预拌商品混凝土 3.与混凝土墙同标号的附墙柱，并入混凝土墙计算 4.其他:详见招标文件、图纸及技术规范要求 |  | m3 | 18247.34
20 | 010504001012 | 直形墙 | 1.混凝土强度等级:C40P10（含泵送费） 2.混凝土拌和料要求:预拌商品混凝土 3.与混凝土墙同标号的附墙柱，并入混凝土墙计算 4.其他:详见招标文件、图纸及技术规范要求 |  | m3 | 2553.82
21 | 010504001013 | 直形墙 | 1.混凝土强度等级:C30（含泵送费） 2.混凝土拌和料要求:预拌商品混凝土 3.与混凝土墙同标号的附墙柱，并入混凝土墙计算 4.其他:详见招标文件、图纸及技术规范要求 |  | m3 | 182.84
22 | 010504001014 | 女儿墙砼墙 | 1.混凝土强度等级:C30（含泵送费） 2.混凝土拌和料要求:预拌商品混凝土 3.其他:预留溢水口 4.其他:详见招标文件、图纸及技术规范要求 |  | m3 | 248.33
23 | 010502001016 | 矩形柱 | 1.混凝土强度等级:C40P8（含泵送费） 2.混凝土拌和料要求:预拌商品混凝土 3.其他:详见招标文件、图纸及技术规范要求 |  | m3 | 88.94
24 | 010502001017 | 矩形柱 | 1.混凝土强度等级:C30混凝土(含泵送费） 2.混凝土拌和料要求:预拌商品混凝土 3.其他:详见招标文件、图纸及技术规范要求 |  | m3 | 2113.45
25 | 010505001013 | 有梁板 | 1.混凝土强度等级:C30（含泵送费） 2.混凝土拌和料要求:预拌商品混凝土 3.高性能膨胀抗裂剂掺量8% 4.机械收光平整度达到设计图纸及招标文件要求 5.其他:详见招标文件、图纸及技术规范要求 |  | m3 | 14870.78
26 | 010505001014 | 有梁板 | 1.混凝土强度等级:C30P8（含泵送费） 2.混凝土拌和料要求:预拌商品混凝土 3.高性能膨胀抗裂剂掺量8% 4.机械收光平整度达到设计图纸及招标文件要求 5.其他:详见招标文件、图纸及技术规范要求 |  | m3 | 2566.21
27 | 010508001008 | 加强带（墙） | 1.混凝土强度等级:C45P8（含泵送费） 2.高性能膨胀抗裂剂掺量12% 3.混凝土拌和料要求:预拌商品混凝土 4.含:快易收口网 5.其他:详见招标文件、图纸及技术规范要求 |  | m3 | 714.92
28 | 010508001009 | 加强带（梁板） | 1.混凝土强度等级:C35P8（含泵送费） 2.高性能膨胀抗裂剂掺量12% 3.混凝土拌和料要求:预拌商品混凝土 4.含:快易收口网 5.其他:详见招标文件、图纸及技术规范要求 |  | m3 | 816.8
29 | 010502002006 | 构造柱 | 1.混凝土强度等级:C30 2.混凝土拌和料要求:预拌商品混凝土 3.其他:详见招标文件、图纸及技术规范要求 |  | m3 | 225.99
30 | 010503004008 | 圈梁 | 1.混凝土强度等级:C25 2.混凝土拌和料要求:预拌商品混凝土 3.其他:详见招标文件、图纸及技术规范要求 |  | m3 | 122.99
31 | 010503005005 | 过梁 | 1.混凝土强度等级:C30 2.混凝土拌和料要求:预拌商品混凝土 3.其他:详见招标文件、图纸及技术规范要求 |  | m3 | 26.48
32 | 010503004009 | 混凝土反坎 | 1.混凝土强度等级:C20 2.混凝土拌和料要求:预拌商品混凝土 3.其他:详见招标文件、图纸及技术规范要求 |  | m3 | 5.62
33 | 010515001051 | 现浇构件钢筋 箍筋 直径10以内 | 1.钢筋种类、规格:现浇构件箍筋制安直径10以内HRB300级钢筋(含接头、措施筋等，接头形式按设计图纸及规范要求综合考虑) 2.请投标人根据国家推广及市场供应，考虑钢筋带E等因素 3.其他:详见招标文件、图纸及技术规范要求 |  | t | 115.89
34 | 010515001052 | 现浇构件钢筋 箍筋 直径10以内 | 1.钢筋种类、规格:现浇构件箍筋制安直径10以内HRB400级钢筋(含接头、措施筋、支撑措施等，接头形式按设计图纸及规范要求综合考虑) 2.请投标人根据国家推广及市场供应，考虑钢筋带E等因素 3.其他:详见招标文件、图纸及技术规范要求 |  | t | 637.74
35 | 010515001053 | 现浇构件钢筋 箍筋 直径10以外 | 1.钢筋种类、规格:现浇构件箍筋制安直径10以外HRB400级钢筋(含接头、措施筋等，接头形式按设计图纸及规范要求综合考虑) 2.请投标人根据国家推广及市场供应，考虑钢筋带E等因素 3.其他:详见招标文件、图纸及技术规范要求 |  | t | 255.07
36 | 010515001054 | 现浇构件钢筋 直径10 | 1.钢筋种类、规格:现浇构件钢筋制安直径10 HRB400级钢筋(含接头、措施筋等，接头形式按设计图纸及规范要求综合考虑) 2.请投标人根据国家推广及市场供应，考虑钢筋带E等因素 3.其他:详见招标文件、图纸及技术规范要求 |  | t | 236.523
37 | 010515001055 | 现浇构件钢筋 直径10 | 1.钢筋种类、规格:现浇构件钢筋制安直径10 HRB400级钢筋(含接头、措施筋等，接头形式按设计图纸及规范要求综合考虑) 2.请投标人根据国家推广及市场供应，考虑钢筋带E等因素 3.其他:详见招标文件、图纸及技术规范要求 |  | t | 235.584
38 | 010515001056 | 现浇构件钢筋 直径12~25 | 1.钢筋种类、规格:现浇构件钢筋制安直径12~25HRB400级钢筋(含接头、措施筋等，接头形式按设计图纸及规范要求综合考虑) 2.请投标人根据国家推广及市场供应，考虑钢筋带E等因素 3.其他:详见招标文件、图纸及技术规范要求 |  | t | 863.91
39 | 010515001057 | 现浇构件钢筋 直径12~25 | 1.钢筋种类、规格:现浇构件钢筋制安直径12~25HRB500级钢筋(含接头、措施筋等，接头形式按设计图纸及规范要求综合考虑) 2.请投标人根据国家推广及市场供应，考虑钢筋带E等因素 3.其他:详见招标文件、图纸及技术规范要求 |  | t | 4027.56
40 | 010515001058 | 现浇构件钢筋 直径25以外 | 1.钢筋种类、规格:现浇构件钢筋制安直径25以外HRB500级钢筋(含接头、措施筋等，接头形式按设计图纸及规范要求综合考虑) 2.请投标人根据国家推广及市场供应，考虑钢筋带E等因素 3.其他:详见招标文件、图纸及技术规范要求 |  | t | 850.95
钢筋混凝土工程合计
砌筑工程
41 | 010402001004 | 200加气混凝土砌块墙 | 1.砌块品种、规格、强度等级:蒸压加气混凝土砌块，强度/规格详设计，包含砌块以下灰砂砖及混凝土，具体详见图纸及规范要求 2.墙体类型:综合 3.砂浆强度等级:符合标准的专用砂浆 4.拉结筋费用综合考虑 5.其它:其他:详见招标文件、图纸及技术规范要求 |  | m3 | 3483.29
42 | 010607005003 | 砌块墙钢丝网加固 | 1.材料品种、规格:钢丝网 2.部位:内墙 3.加固方式:不同材质交接处铺挂，搭接宽度>=300宽.并钉牢绷紧 4.其他:详见招标文件、图纸及技术规范要求 |  | m2 | 810.2
砌筑工程合计
屋面及防水工程
43 | 080403005005 | 地下室底板防水（含电梯基坑、化配房间等局部下沉区域） | 1.面层做法见装修表 2.钢筋砼底板自防水抗渗等级P8 3.40厚C20细石混凝土保护层 4.2mm厚单面自粘聚合物改性沥青防水卷材 5.界面剂 6.100mm厚C20砼垫层（随打随抹，不允许有突出物对防水卷材造成破坏） 7.其他:详见招标文件、图纸及技术规范要求 |  | m2 | 16875.59
44 | 031208007003 | 地面防潮层 | 1.钢筋混凝土承台板及底板 2.50厚C20细石混凝土保护层 3.0.3厚PE膜双层，搭接长度≧300mm，焊接 4.100厚C20混凝土垫层（详见结构垫层） 5.地基处理见结构专业图纸 6.其他:详见招标文件、图纸及技术规范要求 |  | m2 | 25329.31
45 | 040402018002 | 施工缝防水 | 1.界面剂 2.其他：参见10J301，P42图3 3.其他:详见招标文件、图纸及技术规范要求 |  | m | 3566.29
46 | 010902003010 | 屋面-4，建筑找坡混凝土保温防水屋面（刚性层） | 1.50厚C20细石混凝土保护层,表面压光,内配φ6钢筋网，双向中距150mm，分隔缝3000*3000mm，缝宽15， 缝内嵌单组分聚氨酯建筑密封胶 2.干铺无纺布隔离层200g/m2 3.40mm厚挤塑聚苯乙烯泡沫塑料板（保温材料耐火等级B1级，抗压强度达到150kPa） 4.20厚1：2.5水泥砂浆找平层 5.轻集料混凝土找坡层最薄处30厚,坡度2% 6.其他:详见招标文件、图纸及技术规范要求 |  | m2 | 13164.14
47 | 010902001015 | 屋面-4，建筑找坡混凝土保温防水屋面（卷材防水层） | 1.2mm厚双面自粘改性沥青防水卷材+1.5mm厚单面自粘防水卷材，含附加防水层 2.其他:详见招标文件、图纸及技术规范要求 |  | m2 | 13736.54
48 | 010902002005 | 屋面4，结构找坡混凝土保温防水屋面（涂膜防水层） | 1.厚度2.0厚非固化橡胶沥青防水涂料 2.其他:详见招标文件、图纸及技术规范要求 |  | m2 | 13736.54
49 | 040601027004 | 桩基防水 | 1.桩头水泥基渗透结晶型涂料防水做法详设计 2.其他:详见招标文件、图纸及技术规范要求 |  | m2 | 3158.53
屋面及防水工程合计
天棚、吊顶工程
50 | 011302001009 | 吊1(C1),矿棉板(不上人)(燃烧性能 A级) | 1.15mm厚半隐框矿棉吸音板,600mmX600mm. 2.T型小凹槽轻钢次龙骨15x42，中距600mm 3.T型小凹槽轻钢主龙骨15x42，中距600mm 4.Φ8钢筋吊杆，双向中距≤1200mm,吊杆上部用与专用胀管固定 5.其他:详见招标文件、图纸及技术规范要求 |  | m2 | 938.52
51 | 011302001010 | 吊3(C3),铝合金方板(不上人)(燃烧性能 A级) | 1.1mm厚铝合金方板600X600mm宽，板与板之间为闭缝 2.轻钢次龙骨单向中距600mm 3.U型轻钢龙骨CB30x12中距≤1200mm 4.Φ8钢筋吊杆，双向中距≤1200mm,吊杆上部用与专用胀管固定 5.其他:详见招标文件、图纸及技术规范要求 |  | m2 | 26.87
52 | 011302001011 | 吊顶转换层 | 1.设置转换层，50X50X5镀锌角钢横梁，横纵向间距均为1200,50X50X5镀锌角钢吊杆，间距1200mm，顶部以150mm长50X50X5镀锌角钢做角码，用膨胀螺栓与楼板固定。具体方案有投标人自行深化设计，符合相关结构设计规范及验收规范 2.其他:详见招标文件、图纸及技术规范要求 |  | m2 | 965.39
53 | 011407002003 | 无机涂料顶棚 T2 | 1.钢筋混凝土楼底 2.批腻子2道 3.无机涂料一底两面 4.其他:详见招标文件、图纸及技术规范要求 |  | m2 | 572.96
天棚、吊顶工程合计
楼地面工程
54 | 011101005008 | 楼1（F1)混凝土密封固化处理 | 1.圆盘镘抹抹平,至少3遍纵横交错进行 2.撒布第2遍NR-310硬化剂,撒布均匀 3.专用机械抹平 4.撒布第1遍NR-310硬化剂,撒布均匀 5.混凝土基层泌水处理 6.其他:详见招标文件、图纸及技术规范要求 |  | m2 | 28006.87
55 | 011101005009 | 楼1（F1)混凝土密封固化处理（楼梯） | 1.圆盘镘抹抹平,至少3遍纵横交错进行 2.撒布第2遍NR-310硬化剂,撒布均匀 3.专用机械抹平 4.撒布第1遍NR-310硬化剂,撒布均匀 5.混凝土基层泌水处理 6.其他:详见招标文件、图纸及技术规范要求 |  | m2 | 671.33
56 | 040303001001 | 降板区C20混凝土回填 | 1.混凝土强度等级:C20 2.混凝土拌和料要求:预拌商品混凝土 3.其他:详见招标文件、图纸及技术规范要求 |  | m3 | 46.61
57 | 011102003011 | 楼 5（F5）,防滑地砖（无防水层）(燃烧性能 A级) | 楼梯间 1.厚度8~10mm防滑瓷砖,专用勾缝剂擦缝. 2.厚度5~8mm聚合物水泥砂浆满浆粘贴，勾缝 3.钢筋混凝土基层 4.其他:详见招标文件、图纸及技术规范要求 |  | m2 | 200.62
58 | 011102003012 | 楼 7（F7）,防滑地砖（有防水层）(燃烧性能 A级) | 1.厚度8~10mm防滑瓷砖,专用勾缝剂擦缝. 2.厚度5~8mm聚合物水泥砂浆满浆粘贴，勾缝 3.厚度1.5mm聚氨酯防水层一道，上翻400mm，含附加层 4.最薄30厚C20细石混凝土找坡层抹平，坡向地漏 5.水泥浆一道(内掺建筑胶) 6.结构板面机械打磨平整，并保证表面干净 7.其他:详见招标文件、图纸及技术规范要求 |  | m2 | 26.87
59 | 011105001008 | 踢脚线 水泥(燃烧性能 A级) | 1.厚度1mm建筑胶水泥(掺色)面层(三遍做法) 2.厚度12mm1:3水泥砂浆(WPM15)打底划出纹道 3.满刷防潮涂料双向各一道(用于石膏板墙) 4..其他:详见招标文件、图纸及技术规范要求 |  | m2 | 397.36
楼地面工程合计
墙、柱面工程
60 | 011407001007 | 墙1(W1),乳胶漆(燃烧性能 A级) | 1.刷白色乳胶漆(环保型)不少于两道 2.封底漆一道（干燥后再做面涂） 3.满刮腻子，修补平整 4.其他:详见招标文件、图纸及技术规范要求 |  | m2 | 22043.82
61 | 011407001008 | 墙1(W1),抹灰 | 1.5mm厚1：2水泥砂浆罩面压光 2.8mm厚1：3水泥砂浆打底扫毛或是划出纹道 3.用于加气混凝土气块墙 4.其他:详见招标文件、图纸及技术规范要求 |  | m2 | 22043.82
62 | 011204003003 | 墙 6（W6） 墙面瓷砖（带防水） | 1.贴5mm厚瓷砖,专用勾缝擦缝 2.专用胶粘结层 3.1.5mm聚合物水泥基复合防水涂料防水层 4.6mm厚1:2.5水泥砂浆(WPM20)(将砂浆压入网眼中)压实抹平 5.满钉0.6mm厚钢板网 6.其他:详见招标文件、图纸及技术规范要求 |  | m2 | 975.33
63 | 011204003004 | 墙4(W4)墙面瓷砖（带防水）(卫生间） | 1.贴5mm厚瓷砖,专用勾缝擦缝.(含护角) 2.3mm厚1:1水泥砂浆加水重20%建筑胶镶贴 3.2mm厚聚合物水泥防水涂料（I型）,高度1.8米 4.5mm厚1:2水泥砂浆罩面压光 5.8mm厚1:3水泥砂浆打底扫毛或是划出纹道 6.加气混凝砌块墙 7.其他:详见招标文件、图纸及技术规范要求 |  | m2 | 63.12
64 | 011204003005 | 墙 10 （W10）墙面瓷砖（带防水） | 1.贴5mm厚瓷砖,专用勾缝擦缝. 2.4厚强力胶粉泥粘接层，揉挤压实 3.1.5mm厚聚合物水泥基复合防水涂料防水层 4.9mm厚1:3水泥砂浆分层压实抹平 5.素水泥浆一道甩毛（内掺建筑胶） 6.混凝土墙柱 7.其他:详见招标文件、图纸及技术规范要求 |  | m2 | 285.24
65 | 011407001009 | 外墙涂料 | 1.3~5厚喷或涂高弹性丙烯酸外墙涂料二遍 2.15厚1：2.5水泥防水砂浆 3.5厚干混聚合物水泥防水砂浆拉毛处理 4.砌块墙或钢筋混凝土（凿毛）刷素水泥浆一度 5.外墙找平层抹灰前应满挂热镀锌钢丝网或耐碱玻纤网布 6.其他:详见招标文件、图纸及技术规范要求 |  | m2 | 19996.94
66 | 011407001010 | W3 墙面乳胶漆(燃烧性能 A级) | 1.刷白色乳胶漆(环保型)不少于两道 2.封底漆一道（干燥后再做面涂） 3.满刮2厚面层耐水腻子找平 4.3厚底基防裂腻子分遍找平 5.刷素水泥浆一道，内掺建筑胶 6.用于混凝土墙 |  | m2 | 21959.16
67 | 011407001011 | 墙2(W2),乳胶漆(燃烧性能 A级) | 1.喷(刷)防霉防潮白色乳胶漆(环保型)三道 2.封底漆一道（干燥后再做面涂） 3.满刮2厚面层耐水腻子找平,满刮3厚底基防裂腻子分遍找平 4.喷涂底涂料一遍（以增加粘结力） 5.其他:详见招标文件、图纸及技术规范要求 |  | m2 | 679.8
68 | 011407001012 | 墙2(W2),抹灰 | 1.板缝处贴50宽涂塑中碱玻璃纤维网格布 2.用于硅酸钙板隔墙 3.钉眼防锈处理 4.其他:详见招标文件、图纸及技术规范要求 |  | m2 | 679.8
墙、柱面工程合计
门窗工程
69 | 010802001019 | 钢门 | 1.钢门，门代号GM 2.门框不小于1.2厚镀锌钢板,门扇不小于0.8厚彩色钢板 3.含门铰链、门把手、门锁、闭门器、门档 、门底封、门磁、顺位器等所有五金及其他配件 4.具体做法详D99A-A0501门大样图（一） 5.其他:详见招标文件、图纸及技术规范要求 |  | m2 | 141.19
70 | 010802001020 | 甲级防火门 | 1.甲级防火门,门代号FMA 2.门框不小于1.2厚镀锌钢板,门扇不小于0.8厚彩色钢板 3.含门铰链、门把手、门锁、闭门器、门档 、门底封、门磁、顺位器等所有五金及其他配件 4.其他:详见招标文件、图纸及技术规范要求 |  | m2 | 57.08
71 | 010802001021 | 乙级防火门 | 1.乙级防火门,门代号FMB 2.门框不小于1.2厚镀锌钢板,门扇不小于0.8厚彩色钢板 3.含门铰链、门把手、门锁、闭门器、门档 、门底封、门磁、顺位器等所有五金及其他配件 4.其他:详见招标文件、图纸及技术规范要求 |  | m2 | 32.8
72 | 010803001015 | 钢制卷帘门 | 1.钢制卷帘门,门代号JLM 2.含五金配件 3.含卷闸门自动装置 4.其他:详见招标文件、图纸及技术规范要求 |  | m2 | 212.72
门窗工程合计
其他工程
73 | 011503001029 | 栏杆 | 1.栏杆名称:栏杆（H=1150mm） 2.扶手材料种类、规格:Φ60钢管扶手、Φ50钢管立柱、Φ25、Φ20横杆及立杆，表面除锈、静电粉末喷涂 3.含埋件、法兰等 4.其他:详见招标文件、图纸及技术规范要求 |  | m | 171.7
74 | 011503001030 | 楼梯栏杆 | 1.栏杆名称:楼梯栏杆（H=1100mm） 2.扶手材料种类、规格:Φ60钢管扶手、Φ50钢管立柱、Φ25、Φ20横杆及立杆，表面除锈、静电粉末喷涂 3.含埋件、法兰等 4.其他:详见招标文件、图纸及技术规范要求 |  | m | 171.7
75 | 011503001031 | 栏杆 | 1.栏杆名称:栏杆（H=600mm） 2.扶手材料种类、规格:Φ60钢管扶手、Φ50钢管立柱、Φ25、Φ20横杆及立杆，表面除锈、静电粉末喷涂 3.含埋件、法兰等 4.其他:详见招标文件、图纸及技术规范要求 |  | m | 171.7
76 | 011503001032 | 坡道栏杆 | 1.栏杆名称:坡道栏杆（H=800mm） 2.材质：Φ45镀锌钢管横杆及立杆，Φ20镀锌钢次立杆 3.含埋件、套管、法兰等 4.其它:详见招标文件、图纸及技术规范要求 |  | m | 79.24
77 | 011503001033 | 室外坡道栏杆 | 1.栏杆名称:室外坡道栏杆（H=1050mm） 2.扶手材料种类、规格:Φ60×3不锈钢管扶手、Φ50×4不锈钢钢管立柱、Φ30×2横杆及立杆 3.含埋件、法兰等 4.其他:详见招标文件、图纸及技术规范要求 |  | m | 411.97
78 | 011503001034 | 护窗栏杆 | 1.栏杆名称:护窗栏杆（H=950mm） 2.扶手材料种类、规格:Φ60×3不锈钢管扶手、Φ30×2不锈钢钢管立柱 3.含埋件、法兰等 4.其他:详见招标文件、图纸及技术规范要求 |  | m | 411.97
79 | 011503001035 | 室外坡道栏杆 | 1.栏杆名称:室外坡道栏杆（H=1050mm） 2.材质：Φ45镀锌钢管横杆及立杆，Φ20镀锌钢次立杆 3.含埋件、套管、法兰等 4.其它:详见招标文件、图纸及技术规范要求 |  | m | 79.24
80 | 011503001036 | 水池顶栏杆 | 1.水池顶栏杆 2.高度:1500mm高 3.φ50*4不锈钢管立柱@1200mm 4.φ30*2不锈钢管横杆 5.φ60*3不锈钢扶手，与立柱焊接 6.包含预埋铁件等全部构件 7.其它:详见招标文件、图纸及技术规范要求 |  | m | 1480.45
81 | 011503001037 | 检修平台栏杆 | 1.栏杆名称:检修平台栏杆（H=1200mm） 2.扶手材料种类、规格:Φ60钢管扶手、Φ50钢管立柱、Φ25、Φ20横杆及立杆，表面除锈、静电粉末喷涂 3.含埋件、法兰等 4.其他:详见招标文件、图纸及技术规范要求 |  | m | 171.7
82 | 010606013019 | 防撞立柱 | 1.防撞立柱 2.材料规格及做法：DN150，壁厚不小于4mm厚镀锌钢管，面涂黄黑相间条纹油漆 3.M12化学螺栓固定法兰盘 4.其它:具体做法详见D99A-D0102-节点详图（二），节点9 5.其他:详见招标文件、图纸及技术规范要求 |  | 个 | 17.04
83 | 010516002011 | 卸货平台护角 | 1.热镀锌护角通长L-75mmx75mmx6mm 2.预埋铁件固定@30cm 3.其它:具体做法详见D99A-D0107-节点详图（七），节点4 4.其他:详见招标文件、图纸及技术规范要求 |  | m | 1.42
84 | 011502007004 | 成品橡胶护角 | 1.75*75成品橡胶护角（H=1500） 2.φ6*60自攻螺丝@300 3.其它:具体做法详见D99A-D0107-节点详图（七），节点5 |  | m | 1.42
85 | 010507001004 | 混凝土散水 | 1.60厚C15混凝土,混凝土随打随抹光 2.60厚中砂铺垫 3.每隔6m设伸缩缝一道，缝宽20，内填嵌缝膏 4.素土夯实 5.其它:具体做法详见D99A-D0101-节点详图（一），节点2 6.其他:详见招标文件、图纸及技术规范要求 |  | m2 | 730.62
86 | 010507004005 | 水泥砂浆台阶 | 1.20厚1:2.5水泥砂浆抹面压光 2.100厚C15混凝土 3.80厚1:3:6石灰、砂碎石、三合土 4.含台阶挡墙砌筑、土方回填、夯实 5.其它:具体做法详见D99A-D0101-节点详图（一），节点3 6.其他:详见招标文件、图纸及技术规范要求 |  | m2 | 30.29
87 | 010403009003 | 花岗岩坡道及平台（主入口） | 1.20厚花岗岩石板铺实拍平，水泥砂浆擦缝 2.30厚1:4干硬性水泥砂浆面撒素水泥双层双向钢筋网),随打随抹光 3.素水泥浆结合层一道 4.100厚C15号混凝土 5.300厚3:7灰土 6.含坡道及平台挡墙砌筑、土方回填、夯实 7.其它:具体做法详见D99A-D0101-节点详图（一），节点11 8.其他:详见招标文件、图纸及技术规范要求 |  | m2 | 551.81
88 | 010606008006 | 屋面检修爬梯 | 屋面检修爬梯 1.钢梯形式:爬梯式 2.油漆品种、刷漆遍数:刷防锈漆两遍 3.钢材品种:Q235B 4.B=600,高度：5m 5.其它:具体做法详见D99A-D0109-节点详图（九），节点11 6.其他:详见招标文件、图纸及技术规范要求 |  | t | 5.05
89 | 010902004005 | 屋面收水口 | 1.屋面不锈钢收水口 2.其它:具体做法详见D99A-D0104-节点详图（四） 3.其他:详见招标文件、图纸及技术规范要求 |  | 套 | 76
90 | 010902004006 | 屋面溢流口 | 1.屋面不锈钢溢流口 2.尺寸：由包商深化设计，尺寸不小于200×200mm 3.其它:具体做法详见D99A-D0104-节点详图（四） 4.其他:详见招标文件、图纸及技术规范要求 |  | 套 | 26
91 | 011101001005 | 混凝土面凿毛 | 1.基础混凝土浇筑前对原混凝土面凿毛 2.其他:详见招标文件、图纸及技术规范要求 |  | m2 | 81.68
92 | 010512008010 | 排水沟钢盖板 | 排水沟钢盖板 1.镀锌篦子板 2.具体做法详见D99A-D0101-节点详图（一），节点8 3.其他:详见招标文件、图纸及技术规范要求 |  | m | 868.15
93 | 040201022006 | 排水沟 | 1.尺寸300*300mm 2.1.5厚聚氨酯防水 3.沟内满刷20厚1：2防水水泥砂浆 4.其他:详见招标文件、图纸及技术规范要求 |  | m | 868.15
94 | 010512008011 | 集水井盖板 | 集水井盖板 1.镀锌盖板 2.具体做法详见D99A-D0101-节点详图（一），节点9 3.其他:详见招标文件、图纸及技术规范要求 |  | 套 | 23
95 | 010516002012 | 预埋铁件 | 1.钢材种类:预埋铁件 2.其他:详见招标文件、图纸及技术规范要求 |  | t | 0.93
96 | 011210005006 | 卫生间成品隔断 | 1.卫生间成品隔断 2.含配备全套五金件、置物板、自动闭合合页、连接件、衣帽钩等 3.其它:具体做法详见D99A-D0118节点详图（十八） 4.其他:详见招标文件、图纸及技术规范要求 |  | m2 | 37.53
97 | 011505008004 | 卫生纸盒 | 1.卫生纸卷器 2.其他:详见招标文件、图纸及技术规范要求 |  | 个 | 3
98 | 011505001004 | 大理石盥洗台 | 1.大理石面板盥洗台 2.含支架、埋件等 3.其它:具体做法详见D99A-D0111节点详图（十一） 4.其他:详见招标文件、图纸及技术规范要求 |  | m2 | 1.53
99 | 011505010003 | 镜面玻璃 | 1.镜面玻璃 2.含龙骨、夹板、镜框等 3.其它:具体做法详见D99A-D0111节点详图（十一） 4.其他:详见招标文件、图纸及技术规范要求 |  | m2 | 3.07
100 | 01B007 | 防鼠板(不锈钢） | 1.详见招标文件、图纸及技术规范要求 |  | m | 14.48
101 | 010903004006 | 女儿墙伸缩缝 | 1.嵌缝材料种类:缝宽20mm,缝内采用沥青麻丝填充,外侧用密封膏嵌实 2.其它:具体做法详设计，满足设计及规范要求 3.其他:详见招标文件、图纸及技术规范要求 |  | m | 143.78
102 | 010903004007 | 内墙/梁底变形缝 | 内墙/梁底变形缝H形或L形（防火） 1.变形缝部位:内墙 2.嵌缝材料种类:防火填缝剂填缝 3.盖板材料:2mm不锈钢盖板 4.包含伸缩缝水托盘 5.其它:具体做法详见D99A-D0112-节点详图（十二），节点7 6.其他:详见招标文件、图纸及技术规范要求 |  | m | 51.12
103 | 010904004007 | 楼(地)面变形缝 | 地面变形缝（过车） 1.变形缝部位:地面 2.嵌缝材料种类:防火填缝剂填缝 3.盖板材料:10mm厚不锈钢盖板 4.其它:具体做法详见D99A-D0112-节点详图（十二），节点1 5.其他:详见招标文件、图纸及技术规范要求 |  | m | 276.47
104 | 010904004008 | 止水钢板-3x300mm | 1.止水带材料种类:钢板式,-3x300mm 2.其他:详见招标文件、图纸及技术规范要求 |  | m | 11331.36
105 | 010904003003 | 标高-0.06处防潮层 | 1.20厚聚合物水泥砂浆防潮层 2.其他:详见招标文件、图纸及技术规范要求 |  | m2 | 22530
其他工程合计
钢结构工程
106 | 010603002002 | 废水站管架 | 1.废水站管架，吨位综合考虑 2.包含钢柱、钢梁、钢支撑等 3.包含钢构件除锈、防腐涂料及防火涂料等 4.钢构件场外运输运距自行考虑 5.含高强螺栓 6.需满足设计、招标、规范等要求 |  | t | 1100
107 | 010606013020 | 零星钢构件 | 1.零星钢构件制安 2.材质、除锈、刷各种漆、防火涂料等详设计 3.钢构件场外运输运距自行考虑 4.其他:详见招标文件、图纸及技术规范要求 |  | t | 400
108 | 010902003011 | 屋面6，压型钢板复合保温屋面 | 1.2.4厚TMP热塑性聚烯烃卷材金属复合板(1.8厚TPO外露+0.6厚镀锌钢板)及直立锁边固定系统 2.100厚硬质岩棉板保温层(容重为100kg/m3) 3.厚度0.2mm厚隔热反射箔 4.镀锌冷弯型钢附加檩条 5.厚度0.8厚镀锌钢板 6.檩条及钢结构梁(刷防火涂料,需符合耐火极限1.5小时防火时效 7.参见06J925-2页次14屋3B,详细见专业公司设计图纸 8.其他:详见招标文件、图纸及技术规范要求 |  | m2 | 600.36
钢结构工程合计
±0.00以上合计
分部分项合计
措施项目
| 1 | 绿色施工安全防护措施费
109 | 粤011701008005 | 综合钢脚手架 | 1.工程名称:综合脚手架 2.檐口高度:22m 3.建筑结构形式:钢筋混凝土结构 4.场内、场外材料搬运 5.搭、拆脚手架、斜道、上料平台 6.水平及竖向安全网及安全挡板等综合考虑 7.拆除脚手架后材料分类堆放 |  | m2 | 49475.92
110 | 粤011701011010 | 里脚手架 | 1.搭设高度:22m 2.里脚手架搭、拆、运、维护 3.场内、场外材料搬运 4.搭、拆脚手架、斜道、上料平台 5.水平及竖向安全网及安全挡板等综合考虑 6.拆除脚手架后材料分类堆放 |  | m2 | 49475.92
| 2 | 措施其他项目
111 | 041102003004 | 砖胎模 | 1.砖品种、规格、强度等级:详见设计 2.基础类型:砖胎膜 3.砂浆强度等级:砌筑砂浆M5 4.砖胎膜抹灰 5.其他：详设计文件及规范要求 |  | m2 | 505.39
112 | 041102012006 | 柱模板 | 1.构件类型:综合考虑 2.支模高度:8.4m以内 3.模板及支架(撑)制作、安装、拆除、堆放、运输及清理模内杂物、刷隔离剂、倒角等 4.模板支撑体系、架体及模板投入量、周转次数，投标人综合考虑，满足工期及质量要求 5.投标人根据相关文件及施工组织设计确定是否为高支模方案，综合考虑 6.水平兜网：按规范要求设置 7.其他：详设计文件及规范要求 |  | m2 | 8168.62
113 | 041102015007 | 有梁板模板 | 1.构件类型:综合考虑 2.支模高度:8.4m以内 3.模板及支架(撑)制作、安装、拆除、堆放、运输及清理模内杂物、刷隔离剂、倒角等 4.模板支撑体系、架体及模板投入量、周转次数，投标人综合考虑，满足工期及质量要求 5.投标人根据相关文件及施工组织设计确定是否为高支模方案，综合考虑 6.水平兜网：按规范要求设置 7.其他：详设计文件及规范要求 |  | m2 | 80491.3297
114 | 011702011008 | 直形墙模板 | 1.构件类型:综合考虑 2.支模高度:详设计 3.模板及支架(撑)制作、安装、拆除、堆放、运输及清理模内杂物、刷隔离剂、倒角等 4.模板支撑体系、架体及模板投入量、周转次数，投标人综合考虑，满足工期及质量要求 5.投标人根据相关文件及施工组织设计确定是否为高支模方案，综合考虑 6.水平兜网：按规范要求设置 7.其他：详设计文件及规范要求 |  | m2 | 79795.9514
115 | 041102002002 | 满堂基础模板 | 1.构件类型:综合考虑 2.支模高度:详设计 3.模板及支架(撑)制作、安装、拆除、堆放、运输及清理模内杂物、刷隔离剂、倒角等 4.模板支撑体系、架体及模板投入量、周转次数，投标人综合考虑，满足工期及质量要求 5.投标人根据相关文件及施工组织设计确定是否为高支模方案，综合考虑 6.水平兜网：按规范要求设置 7.其他：详设计文件及规范要求 |  | m2 | 2163.14
116 | 041102001002 | 垫层模板 | 1.构件类型:综合考虑 2.支模高度:详设计 3.模板及支架(撑)制作、安装、拆除、堆放、运输及清理模内杂物、刷隔离剂、倒角等 4.模板支撑体系、架体及模板投入量、周转次数，投标人综合考虑，满足工期及质量要求 5.投标人根据相关文件及施工组织设计确定是否为高支模方案，综合考虑 6.水平兜网：按规范要求设置 7.其他：详设计文件及规范要求 |  | m2 | 674.6379
117 | 041102003005 | 砖胎模 | 1.砖品种、规格、强度等级:详见设计 2.基础类型:砖胎膜 3.砂浆强度等级:砌筑砂浆M5 4.砖胎膜抹灰 5.其他：详设计文件及规范要求 |  | m2 | 1990.05
118 | 011703001005 | 垂直运输 | 1.建筑物建筑类型及结构形式:详设计 2.建筑面积: |  | m2 | 49475.92
119 | 011705001005 | 大型机械设备进出场及安拆 | 1.机械设备名称:塔吊 2.机械设备规格型号:详相关文件及方案文件综合 3.安拆费包括施工机械、设备在现场进行安装拆卸所需人工、材料、机械和试运转费用以及机械辅助设施的折旧、搭设、拆除等费用 4.进出场费包括施工机械、设备整体或分体自停放地点运至施工现场或由一个施工地点运至另一个施工地点所发生的运输、装卸、辅助材料等费用 5.其他：包含塔吊基础等工作内容 |  | 项 | 1
120 | 01B008 | 基坑边坡稳定性第三方监测 | 1.基坑边坡稳定性第三方监测 2.包含观测点设置及监测要求 |  | 项 | 1
单价措施合计
合 计
注：为计取规费等的使用，可在表中增设其中：“定额人工费”。
表—08