## 扉-1 招标工程量清单扉页
| 45#连廊2 |  |  |  | 工程
招 标 工 程 量 清 单
招 标 人： |  | 广州华星光电印刷显示技术有限公司 | 造价咨询人：
|  | （单位盖章） |  | (单位资质专用章)
法定代表人 或其授权人： |  |  | 法定代表人 或其授权人：
|  | (签字或盖章) |  | (签字或盖章)
编 制 人： |  |  | 复 核 人：
|  | (造价人员签字盖专用章) |  | (造价工程师签字盖专用章)
编制时间： |  |  | 复核时间：
扉-1

## 表-04 单位工程招标控制价汇总表
单位工程招标控制价汇总表
工程名称：45#连廊2 |  | 标段： |  | 第 1 页 共 1 页
序号 | 汇总内容 |  | 金额:(元) |  | 其中：暂估价(元)
1 | 分部分项合计
1.1 | 土石方工程
1.2 | 钢筋混凝土工程
1.3 | 金属结构工程
1.4 | 楼地面工程
1.5 | 天棚工程
1.6 | 屋面及防水工程
1.7 | 其他工程
2 | 措施合计
2.1 | 绿色施工安全防护措施费
2.2 | 其他措施费
3 | 其他项目
3.1 | 暂列金额
3.2 | 暂估价
3.3 | 计日工
3.4 | 总承包服务费
3.5 | 预算包干费
3.6 | 工程优质费
3.7 | 概算幅度差
3.8 | 索赔费用
3.9 | 现场签证费用
3.10 | 其他费用
4 | 税前工程造价
5 | 增值税销项税额
6 | 总造价
7 | 人工费
招标控制价合计=1+2+3+5
注：本表适用于单位工程招标控制价或投标报价的汇总，如无单位工程划分，单项工程也使用本表汇总
表—04

## 表-08 分部分项工程和单价措施项目清单与计价表(含措施标题)
分部分项工程和单价措施项目清单与计价表
工程名称：45#连廊2 |  |  |  | 标段： |  |  |  | 第 1 页 共 1 页
序号 | 项目编码 | 项目名称 | 项目特征描述 |  | 计量单位 | 工程量 | 金额（元）
[7 empty] | 综合单价 |  | 综合合价 | 其中
暂估价
土石方工程
1 | 010101004014 | 挖基础、基坑、基槽土方 | 1.土壤类别:投标人根据地勘资料或现场踏勘自行综合考虑 2.土石比例：投标人根据地勘报告或现场踏勘自行综合考虑 3.开挖深度:综合考虑 4.场内运距:投标人根据施工组织设计自行综合考虑 5.其它:包含人工捡底、排地表水、基底钎探、边坡支护综合考虑 6.开挖方式:人工、机械综合考虑 7.其他:详见招标文件、图纸及技术规范要求 |  | m3 | 1887.41
2 | 010103001017 | 土石方回填 | 1.密实度要求:分层碾压，密实度≥0.94，满足规范及设计要求 2.填方材料品种:合格填料，满足设计要求 3.填方粒径要求:满足设计要求 4.填方来源、运距:投标人自行综合考虑 5.其他:详见招标文件、图纸及技术规范要求 |  | m3 | 1496.61
3 | 010103002016 | 余方弃置 | 1.废弃料品种:综合考虑； 2.运距:综合考虑； 3.投标人综合考虑场内清运费、装卸费、环保、消纳费、运输车辆管理费等一切相关费用； 4.弃置工程量因土方回填密实度（含夯实度）引起的相关费用考虑在综合单价中； 5.其他：满足包定义、招标文件、图纸、技术规范等文件要求。 |  | m3 | 390.8
土石方工程合计
钢筋混凝土工程
4 | 010501001018 | 基础垫层 | 1.混凝土强度等级:C15（含泵送费） 2.混凝土拌和料要求:预拌商品混凝土 3.其他:详见招标文件、图纸及技术规范要求 |  | m3 | 52.76
5 | 010606013042 | 零星钢构件 | 1.桩芯5厚钢板制作、安装 2.其他:详见招标文件、图纸及技术规范要求 |  | t | 0.421
6 | 010501005016 | 桩承台基础 | 1.混凝土强度等级:C30（含泵送费） 2.混凝土拌和料要求:预拌商品混凝土 3.其他:详见招标文件、图纸及技术规范要求 |  | m3 | 242.12
7 | 010502001029 | 矩形柱 | 1.混凝土强度等级:C30混凝土(含泵送费） 2.混凝土拌和料要求:预拌商品混凝土 3.其他:详见招标文件、图纸及技术规范要求 |  | m3 | 60.184
8 | 010504001032 | 女儿墙砼墙 | 1.混凝土强度等级:C30（含泵送费） 2.混凝土拌和料要求:预拌商品混凝土 3.其他:预留溢水口 4.其他:详见招标文件、图纸及技术规范要求 |  | m3 | 5.13
9 | 010505002003 | Deck板面浇混凝土 | 1.deck板面浇混凝土 2.混凝土强度等级:C30（含泵送费） 3.混凝土拌和料要求:预拌商品混凝土 4.其他:详见招标文件、图纸及技术规范要求 |  | m3 | 216
10 | 010503001009 | 地梁 | 1.混凝土强度等级:C40P6（含泵送费） 2.混凝土拌和料要求:预拌商品混凝土 3.其他:详见招标文件、图纸及技术规范要求 |  | m3 | 69.87
11 | 010515001133 | 现浇构件钢筋 箍筋 直径10以内 | 1.钢筋种类、规格:现浇构件箍筋制安直径10以内HRB400级钢筋(含接头、措施筋、支撑措施等，接头形式按设计图纸及规范要求综合考虑) 2.请投标人根据国家推广及市场供应，考虑钢筋带E等因素 3.其他:详见招标文件、图纸及技术规范要求 |  | t | 7.5
12 | 010515001134 | 现浇构件钢筋 箍筋 直径10以外 | 1.钢筋种类、规格:现浇构件箍筋制安直径10以外HRB400级钢筋(含接头、措施筋等，接头形式按设计图纸及规范要求综合考虑) 2.请投标人根据国家推广及市场供应，考虑钢筋带E等因素 3.其他:详见招标文件、图纸及技术规范要求 |  | t | 22.737
13 | 010515001135 | 现浇构件钢筋 直径10~25 | 1.钢筋种类、规格:现浇构件钢筋制安直径10~25HRB400级钢筋(含接头、措施筋等，接头形式按设计图纸及规范要求综合考虑) 2.请投标人根据国家推广及市场供应，考虑钢筋带E等因素 3.其他:详见招标文件、图纸及技术规范要求 |  | t | 1.891
14 | 010515001136 | 现浇构件钢筋 直径18~25 | 1.钢筋种类、规格:现浇构件钢筋制安直径18~25四级钢(含接头、措施筋等，接头形式按设计图纸及规范要求综合考虑) 2.请投标人根据国家推广及市场供应，考虑钢筋带E等因素 3.其他:详见招标文件、图纸及技术规范要求 |  | t | 10.363
15 | 010515001137 | 现浇构件钢筋 直径25以上 | 1.钢筋种类、规格:现浇构件钢筋制安直径25以上HRB500级钢筋(含接头、措施筋、支撑措施等，接头形式按设计图纸及规范要求综合考虑) 2.请投标人根据国家推广及市场供应，考虑钢筋带E等因素 3.其他:详见招标文件、图纸及技术规范要求 |  | t | 18.77
钢筋混凝土工程合计
金属结构工程
16 | 010603002004 | 连廊钢结构 | 1.连廊钢结构制作安装，吨位综合考虑 2.包含钢柱、钢梁、钢支撑等 3.包含钢构件除锈、防腐涂料及防火涂料等 4.钢构件场外运输运距自行考虑 5.含高强螺栓 6.需满足设计、招标、规范等要求 |  | t | 320
17 | 010605001004 | 钢筋桁架楼承板 | 1.连廊二层楼承板型号HB5-150, 2.板厚180mm，图集号22G522-1，桁架高度90mm 3.上、下弦钢筋采用热轧钢筋HRB400级，腹杆钢筋采用冷轧光圆钢筋550级，钢筋强度设计值360N/mm2 4.需满足设计、招标、规范等要求 |  | m2 | 540
18 | 010605001005 | 屋面可拆卸楼承板 | 1.连廊屋面可拆卸楼承板型号TDD2-100(Y) 2.板厚140mm，图集号23CG56-1，桁架高度90mm 3.上、下弦钢筋采用热轧钢筋HRB400级，腹杆钢筋采用冷轧光圆钢筋550级，钢筋强度设计值360N/mm2 4.需满足设计、招标、规范等要求 |  | m2 | 540
金属结构工程合计
楼地面工程
19 | 011102003014 | 楼 11（F11）,抛光砖(600X600mm)(燃烧性能 A级) | 1.厚度10mm抛光砖，水泥浆擦缝 2.厚度20mm1:3干硬性水泥砂浆(DPM15)结合层，表面撒水泥粉 2a.C20混凝土垫层厚度根据建筑标高定 3.水泥浆一道(内掺建筑胶) 4.混凝土板随捣随抹,厚度见结构 5.其他:详见招标文件、图纸及技术规范要求 |  | m2 | 206.3
20 | 011101005018 | 楼1（F1)混凝土密封固化处理 | 1.圆盘镘抹抹平,至少3遍纵横交错进行 2.撒布第2遍NR-310硬化剂,撒布均匀 3.专用机械抹平 4.撒布第1遍NR-310硬化剂,撒布均匀 5.混凝土基层泌水处理 6.其他:详见招标文件、图纸及技术规范要求 |  | m2 | 206.3
楼地面工程合计
天棚工程
21 | 011302001014 | 矿棉板(不上人)(燃烧性能 A级) | 1.15mm厚半隐框矿棉吸音板,600mmX600mm. 2.T型小凹槽轻钢次龙骨15x42，中距600mm 3.T型小凹槽轻钢主龙骨15x42，中距600mm 4.Φ8钢筋吊杆，双向中距≤1200mm,吊杆上部用与专用胀管固定 5.其他:详见招标文件、图纸及技术规范要求 |  | m2 | 206.3
22 | 011302001015 | 吊顶转换层 | 1.设置转换层，50X50X5镀锌角钢横梁，横纵向间距均为1200,50X50X5镀锌角钢吊杆，间距1200mm，顶部以150mm长50X50X5镀锌角钢做角码，用膨胀螺栓与楼板固定。具体方案有投标人自行深化设计，符合相关结构设计规范及验收规范 2.其他:详见招标文件、图纸及技术规范要求 |  | m2 | 206.3
天棚工程合计
屋面及防水工程
23 | 010902003021 | 屋面-2，结构找坡混凝土倒置式保温防水屋面（刚性层） | 1.50厚C20细石混凝土保护层,表面压光,内配φ6钢筋网，双向中距150mm，分隔缝3000*3000mm，缝宽15， 缝内嵌单组分聚氨酯建筑密封胶 2.干铺无纺布隔离层200g/m2 3.60mm厚挤塑聚苯乙烯泡沫塑料板（保温材料耐火等级B1级，抗压强度达到150kPa） 4.钢筋混凝土屋面随打随抹平，结构找坡3% 5.其他:详见招标文件、图纸及技术规范要求 |  | m2 | 226.93
24 | 010902001023 | 屋面-2，结构找坡混凝土倒置式保温防水屋面（防水层） | 1.厚度1.5mm厚自粘聚合物改性沥青防水卷材+1.5mm厚自粘聚合物改性沥青防水卷材 2.厚度2.5厚非固化橡胶沥青防水涂料 3.含附加防水层 4.其他:详见招标文件、图纸及技术规范要求 |  | m2 | 247.56
25 | 040601027012 | 桩基防水 | 1.桩头水泥基渗透结晶型涂料防水做法详设计 2.其他:详见招标文件、图纸及技术规范要求 |  | m2 | 299.56
屋面及防水工程合计
其他工程
26 | 010904004010 | 楼(地)面变形缝 | 1.防火型不锈钢盖板楼地面变形缝,盖板厚度20mm,需满足洁净室气密性要求 2.变形缝部位:楼地面 3.嵌缝材料种类:防火填缝剂填缝 4.盖板材料:10mm厚不锈钢盖板 5.其它:具体做法详设计文件 |  | m | 58.6
27 | 010903004008 | 内墙变形缝 | 1.金属盖板型内墙变形缝,需满足洁净室气密性要求 2.变形缝部位:内墙 3.嵌缝材料种类:防火填缝剂填缝 4.盖板材料:2mm不锈钢盖板 5.其它:具体做法详设计文件 |  | m | 124.5
28 | 010903004009 | 吊顶变形缝 | 1.金属盖板型吊顶变形缝,需满足洁净室气密性要求 2.变形缝部位:吊顶 3.嵌缝材料种类:防火填缝剂填缝 4.盖板材料:2mm不锈钢盖板 5.其它:具体做法详设计文件 |  | m | 67.5
29 | 010902008004 | 金属盖板L型屋顶变形缝 | 1.金属盖板型屋顶变形缝 2.变形缝部位:屋面女儿墙处 3.嵌缝材料种类:防火填缝剂填缝 4.盖板材料:3mm不锈钢盖板SUS304 5.其它:具体做法详设计文件 |  | m | 88.65
30 | 010902008005 | 金属盖板H型屋顶变形缝 | 1.金属盖板H型屋顶变形缝 2.变形缝部位:屋面女儿墙处 3.嵌缝材料种类:防火填缝剂填缝 4.盖板材料:3mm不锈钢盖板SUS304 5.其它:具体做法详设计文件 |  | m | 43.6
31 | 01B009 | 硅酸钙板包柱 | 1.硅酸钙板包柱 2.其他详见图纸并满足设计及规范要求 |  | m2 | 102.2
其他工程合计
分部分项合计
措施项目
| 2 | 措施其他项目
32 | 041102012015 | 柱模板 | 1.构件类型:综合考虑 2.支模高度:详设计 3.模板及支架(撑)制作、安装、拆除、堆放、运输及清理模内杂物、刷隔离剂、倒角等 4.模板支撑体系、架体及模板投入量、周转次数，投标人综合考虑，满足工期及质量要求 5.投标人根据相关文件及施工组织设计确定是否为高支模方案，综合考虑 6.水平兜网：按规范要求设置 7.其他：详设计文件及规范要求 |  | m2 | 1545.28
33 | 041102015016 | 有梁板模板 | 1.构件类型:综合考虑 2.支模高度:详设计 3.模板及支架(撑)制作、安装、拆除、堆放、运输及清理模内杂物、刷隔离剂、倒角等 4.模板支撑体系、架体及模板投入量、周转次数，投标人综合考虑，满足工期及质量要求 5.投标人根据相关文件及施工组织设计确定是否为高支模方案，综合考虑 6.水平兜网：按规范要求设置 7.其他：详设计文件及规范要求 |  | m2 | 8560.7
34 | 041102020007 | 楼梯模板 | 1.构件类型:综合考虑 2.支模高度:详设计 3.模板及支架(撑)制作、安装、拆除、堆放、运输及清理模内杂物、刷隔离剂、倒角等 4.模板支撑体系、架体及模板投入量、周转次数，投标人综合考虑，满足工期及质量要求 5.投标人根据相关文件及施工组织设计确定是否为高支模方案，综合考虑 6.水平兜网：按规范要求设置 7.其他：详设计文件及规范要求 |  | m2 | 58.77
35 | 011702011017 | 直形墙模板 | 1.构件类型:综合考虑 2.支模高度:详设计 3.模板及支架(撑)制作、安装、拆除、堆放、运输及清理模内杂物、刷隔离剂、倒角等 4.模板支撑体系、架体及模板投入量、周转次数，投标人综合考虑，满足工期及质量要求 5.投标人根据相关文件及施工组织设计确定是否为高支模方案，综合考虑 6.水平兜网：按规范要求设置 7.其他：详设计文件及规范要求 |  | m2 | 1996.38
36 | 011702003019 | 构造柱模板 | 1.构件类型:综合考虑 2.支模高度:详设计 3.模板及支架(撑)制作、安装、拆除、堆放、运输及清理模内杂物、刷隔离剂、倒角等 4.模板支撑体系、架体及模板投入量、周转次数，投标人综合考虑，满足工期及质量要求 5.投标人根据相关文件及施工组织设计确定是否为高支模方案，综合考虑 6.水平兜网：按规范要求设置 7.其他：详设计文件及规范要求 |  | m2 | 190.7871525
37 | 041102021010 | 小型构件模板 | 1.构件类型:综合考虑 2.支模高度:详设计 3.模板及支架(撑)制作、安装、拆除、堆放、运输及清理模内杂物、刷隔离剂、倒角等 4.模板支撑体系、架体及模板投入量、周转次数，投标人综合考虑，满足工期及质量要求 5.投标人根据相关文件及施工组织设计确定是否为高支模方案，综合考虑 6.水平兜网：按规范要求设置 7.其他：详设计文件及规范要求 |  | m2 | 110.83
38 | 041102002011 | 基础模板 | 1.构件类型:综合考虑 2.支模高度:详设计 3.模板及支架(撑)制作、安装、拆除、堆放、运输及清理模内杂物、刷隔离剂、倒角等 4.模板支撑体系、架体及模板投入量、周转次数，投标人综合考虑，满足工期及质量要求 5.投标人根据相关文件及施工组织设计确定是否为高支模方案，综合考虑 6.水平兜网：按规范要求设置 7.其他：详设计文件及规范要求 |  | m2 | 85.194
39 | 041102001011 | 垫层模板 | 1.构件类型:综合考虑 2.支模高度:详设计 3.模板及支架(撑)制作、安装、拆除、堆放、运输及清理模内杂物、刷隔离剂、倒角等 4.模板支撑体系、架体及模板投入量、周转次数，投标人综合考虑，满足工期及质量要求 5.投标人根据相关文件及施工组织设计确定是否为高支模方案，综合考虑 6.水平兜网：按规范要求设置 7.其他：详设计文件及规范要求 |  | m2 | 124.2945
40 | 041102003015 | 砖胎模 | 1.砖品种、规格、强度等级:详见设计 2.基础类型:砖胎膜 3.砂浆强度等级:砌筑砂浆M5 4.砖胎膜抹灰 5.其他：详设计文件及规范要求 |  | m2 | 59.22
41 | 011703001014 | 垂直运输 | 1.建筑物建筑类型及结构形式:详设计 2.建筑面积:详设计 |  | m2 | 872
单价措施合计
合 计
注：为计取规费等的使用，可在表中增设其中：“定额人工费”。
表—08