## 扉-1 招标工程量清单扉页
| 46#门卫室1 |  |  |  | 工程
招 标 工 程 量 清 单
招 标 人： |  | 广州华星光电印刷显示技术有限公司 | 造价咨询人：
|  | （单位盖章） |  | (单位资质专用章)
法定代表人 或其授权人： |  |  | 法定代表人 或其授权人：
|  | (签字或盖章) |  | (签字或盖章)
编 制 人： |  |  | 复 核 人：
|  | (造价人员签字盖专用章) |  | (造价工程师签字盖专用章)
编制时间： |  |  | 复核时间：
扉-1

## 表-04 单位工程招标控制价汇总表
单位工程招标控制价汇总表
工程名称：46#门卫室1 |  | 标段： |  | 第 1 页 共 1 页
序号 | 汇总内容 |  | 金额:(元) |  | 其中：暂估价(元)
1 | 分部分项合计
1.1 | A±0.00以下工程
1.2 | B±0.00以上工程
2 | 措施合计
2.1 | 绿色施工安全防护措施费
2.2 | 其他措施费
3 | 其他项目
3.1 | 暂列金额
3.2 | 暂估价
3.3 | 计日工
3.4 | 总承包服务费
3.5 | 预算包干费
3.6 | 工程优质费
3.7 | 概算幅度差
3.8 | 索赔费用
3.9 | 现场签证费用
3.10 | 其他费用
4 | 税前工程造价
5 | 增值税销项税额
6 | 总造价
7 | 人工费
招标控制价合计=1+2+3+5
注：本表适用于单位工程招标控制价或投标报价的汇总，如无单位工程划分，单项工程也使用本表汇总
表—04

## 表-08 分部分项工程和单价措施项目清单与计价表(含措施标题)
分部分项工程和单价措施项目清单与计价表
工程名称：46#门卫室1 |  |  |  | 标段： |  |  |  | 第 1 页 共 1 页
序号 | 项目编码 | 项目名称 | 项目特征描述 |  | 计量单位 | 工程量 | 金额（元）
[7 empty] | 综合单价 |  | 综合合价 | 其中
暂估价
| A | ±0.00以下工程
| A.1 | 土石方工程
1 | 010101002013 | 挖一般土石方 | 1.土石类别:土壤类别:综合考虑各种土石类别（如含淤泥、流砂、砂、碎石、砼块、其它碍障物等）； 2.开挖深度:综合考虑； 3.已考虑开岩费用，开岩方式由投标人自行综合考虑，满足工期要求； 4.运距：综合考虑； 5.机械种类需符合相关文件要求； 6.其他：满足包定义、招标文件、图纸、技术规范等文件要求； |  | m3 | 62.4
2 | 010101004015 | 挖基础、基坑、基槽土方 | 1.土壤类别:投标人根据地勘资料或现场踏勘自行综合考虑 2.土石比例：投标人根据地勘报告或现场踏勘自行综合考虑 3.开挖深度:综合考虑 4.场内运距:投标人根据施工组织设计自行综合考虑 5.其它:包含人工捡底、排地表水、基底钎探、边坡支护综合考虑 6.开挖方式:人工、机械综合考虑 7.其他:详见招标文件、图纸及技术规范要求 |  | m3 | 37.6
3 | 010103001018 | 土石方回填 | 1.密实度要求:分层碾压，密实度≥0.94，满足规范及设计要求 2.填方材料品种:合格填料，满足设计要求 3.填方粒径要求:满足设计要求 4.填方来源、运距:投标人自行综合考虑 5.其他:详见招标文件、图纸及技术规范要求 |  | m3 | 17.54
4 | 010103002017 | 余方弃置 | 1.废弃料品种:综合考虑； 2.运距:综合考虑； 3.投标人综合考虑场内清运费、装卸费、环保、消纳费、运输车辆管理费等一切相关费用； 4.弃置工程量因土方回填密实度（含夯实度）引起的相关费用考虑在综合单价中； 5.其他：满足包定义、招标文件、图纸、技术规范等文件要求。 |  | m3 | 20.06
土石方工程合计
| A.5 | 混凝土及钢筋混凝土工程
5 | 010501001019 | 基础垫层 | 1.混凝土强度等级:C15（含泵送费） 2.混凝土拌和料要求:预拌商品混凝土 3.其他:详见招标文件、图纸及技术规范要求 |  | m3 | 3.01
6 | 010501004010 | 筏板基础 | 1.混凝土强度等级:C30（含泵送费） 2.混凝土拌和料要求:预拌商品混凝土 3.其他:详见招标文件、图纸及技术规范要求 |  | m3 | 15.03
7 | 010515001138 | 现浇构件钢筋 箍筋 直径10以内 | 1.钢筋种类、规格:现浇构件箍筋制安直径10以内HRB400级钢筋(含接头、措施筋、支撑措施等，接头形式按设计图纸及规范要求综合考虑) 2.请投标人根据国家推广及市场供应，考虑钢筋带E等因素 3.其他:详见招标文件、图纸及技术规范要求 |  | t | 0.28
8 | 010515001139 | 现浇构件钢筋 直径10 | 1.钢筋种类、规格:现浇构件钢筋制安直径10 HRB400级钢筋(含接头、措施筋等，接头形式按设计图纸及规范要求综合考虑) 2.请投标人根据国家推广及市场供应，考虑钢筋带E等因素 3.其他:详见招标文件、图纸及技术规范要求 |  | t | 0.72
9 | 010515001140 | 现浇构件钢筋 直径10~25 | 1.钢筋种类、规格:现浇构件钢筋制安直径10~25HRB400级钢筋(含接头、措施筋等，接头形式按设计图纸及规范要求综合考虑) 2.请投标人根据国家推广及市场供应，考虑钢筋带E等因素 3.其他:详见招标文件、图纸及技术规范要求 |  | t | 1.78
10 | 010515001141 | 现浇构件钢筋 直径18-25 | 1.钢筋种类、规格:现浇构件钢筋制安直径18-25HRB500级钢筋(含接头、措施筋、支撑措施等，接头形式按设计图纸及规范要求综合考虑) 2.请投标人根据国家推广及市场供应，考虑钢筋带E等因素 3.其他:详见招标文件、图纸及技术规范要求 |  | t | 0.2
混凝土及钢筋混凝土工程合计
±0.00以下工程合计
| B | ±0.00以上工程
| B.4 | 砌筑工程
11 | 010402001013 | 200蒸汽气混凝土砌块墙 | 1.砌块品种、规格、强度等级:蒸压加气混凝土砌块，强度/规格详设计，包含砌块以下灰砂砖及混凝土，具体详见图纸及规范要求 2.墙体类型:综合 3.砂浆强度等级:符合标准的专用砂浆 4.拉结筋费用综合考虑 5.其它:其他:详见招标文件、图纸及技术规范要求 |  | m3 | 6.03
12 | 010607005011 | 砌块墙钢丝网加固 | 1.材料品种、规格:钢丝网 2.部位:内墙 3.加固方式:不同材质交接处铺挂，搭接宽度>=300宽.并钉牢绷紧 4.其他:详见招标文件、图纸及技术规范要求 |  | m2 | 156.36
砌筑工程合计
| B.5 | 混凝土及钢筋混凝土工程
13 | 010502001030 | 矩形柱 | 1.混凝土强度等级:C30混凝土(含泵送费） 2.混凝土拌和料要求:预拌商品混凝土 3.其他:详见招标文件、图纸及技术规范要求 |  | m3 | 2.05
14 | 010502002015 | 构造柱 | 1.混凝土强度等级:C25 2.混凝土拌和料要求:预拌商品混凝土 3.其他:详见招标文件、图纸及技术规范要求 |  | m3 | 0.26
15 | 010504001033 | 直行墙 | 1.混凝土强度等级:C30（含泵送费） 2.混凝土拌和料要求:预拌商品混凝土 3.墙厚:200~300厚 4.位置:详设计 5.其他:详见招标文件、图纸及技术规范要求 |  | m3 | 4.43
16 | 010505001027 | 有梁板 | 1.混凝土强度等级:C30（含泵送费） 2.混凝土拌和料要求:预拌商品混凝土 3.其他:详见招标文件、图纸及技术规范要求 |  | m3 | 3.47
17 | 010503005013 | 过梁 | 1.混凝土强度等级:C25 2.混凝土拌和料要求:预制过梁 3.其他:详见招标文件、图纸及技术规范要求 |  | m3 | 0.58
18 | 010503004017 | 圈梁 | 1.混凝土强度等级:C25 2.混凝土拌和料要求:预拌商品混凝土 3.其他:详见招标文件、图纸及技术规范要求 |  | m3 | 0.165
19 | 010515001142 | 现浇构件钢筋 箍筋 直径10以内 | 1.钢筋种类、规格:现浇构件箍筋制安直径10以内HRB400级钢筋(含接头、措施筋、支撑措施等，接头形式按设计图纸及规范要求综合考虑) 2.请投标人根据国家推广及市场供应，考虑钢筋带E等因素 3.其他:详见招标文件、图纸及技术规范要求 |  | t | 0.26
20 | 010515001143 | 现浇构件钢筋 箍筋 直径10以外 | 1.钢筋种类、规格:现浇构件箍筋制安直径10以外HRB400级钢筋(含接头、措施筋等，接头形式按设计图纸及规范要求综合考虑) 2.请投标人根据国家推广及市场供应，考虑钢筋带E等因素 3.其他:详见招标文件、图纸及技术规范要求 |  | t | 4.366
21 | 010515001144 | 现浇构件钢筋 直径10 | 1.钢筋种类、规格:现浇构件钢筋制安直径10 HRB400级钢筋(含接头、措施筋等，接头形式按设计图纸及规范要求综合考虑) 2.请投标人根据国家推广及市场供应，考虑钢筋带E等因素 3.其他:详见招标文件、图纸及技术规范要求 |  | t | 5.141
22 | 010515001145 | 现浇构件钢筋 直径10~25 | 1.钢筋种类、规格:现浇构件钢筋制安直径10~25HRB400级钢筋(含接头、措施筋等，接头形式按设计图纸及规范要求综合考虑) 2.请投标人根据国家推广及市场供应，考虑钢筋带E等因素 3.其他:详见招标文件、图纸及技术规范要求 |  | t | 10.501
23 | 010515001146 | 现浇构件钢筋 直径25以上 | 1.钢筋种类、规格:现浇构件钢筋制安直径25以上HRB500级钢筋(含接头、措施筋、支撑措施等，接头形式按设计图纸及规范要求综合考虑) 2.请投标人根据国家推广及市场供应，考虑钢筋带E等因素 3.其他:详见招标文件、图纸及技术规范要求 |  | t | 6.22
24 | 010515001147 | 现浇构件钢筋 直径18~25 | 1.钢筋种类、规格:现浇构件钢筋制安直径18~25四级钢(含接头、措施筋等，接头形式按设计图纸及规范要求综合考虑) 2.请投标人根据国家推广及市场供应，考虑钢筋带E等因素 3.其他:详见招标文件、图纸及技术规范要求 |  | t | 0.698
25 | 010515001148 | 现浇构件钢筋 直径25以上 | 1.钢筋种类、规格:现浇构件钢筋制安直径25以上HRB500级钢筋(含接头、措施筋、支撑措施等，接头形式按设计图纸及规范要求综合考虑) 2.请投标人根据国家推广及市场供应，考虑钢筋带E等因素 3.其他:详见招标文件、图纸及技术规范要求 |  | t | 1.01
混凝土及钢筋混凝土工程合计
| B.9 | 屋面及防水工程
26 | 031208007011 | 地面防潮层 | 1.钢筋混凝土承台板及底板 2.50厚C20细石混凝土保护层 3.0.3厚PE膜双层，搭接长度≧300mm，焊接 4.100厚C20混凝土垫层（详见结构垫层） 5.地基处理见结构专业图纸 6.其他:详见招标文件、图纸及技术规范要求 |  | m2 | 58.57
27 | 040402018009 | 施工缝防水 | 1.界面剂 2.其他：参见10J301，P42图3 3.其他:详见招标文件、图纸及技术规范要求 |  | m | 6.2
28 | 010902003022 | 屋面4，结构找坡混凝土保温防水屋面（刚性层） | 1.40厚C20细石混凝土保护层,表面压光,内配φ6钢筋网，双向中距150mm，分隔缝3000*3000mm，缝宽15，缝内嵌单组分聚氨酯建筑密封胶 2.干铺无纺布隔离层200g/m2 3.40mm厚挤塑聚苯乙烯泡沫塑料板（保温材料耐火等级B1级，抗压强度达到150kPa） 4.钢筋混凝土屋面板找坡3% 5.其他:详见招标文件、图纸及技术规范要求 |  | m2 | 16.92
29 | 010902001024 | 屋面4，结构找坡混凝土保温防水屋面（卷材防水层） | 1.厚度1.5mm厚自粘聚合物改性沥青防水卷材（带PE膜），自粘防水卷材满粘，含附加防水层 2.其他:详见招标文件、图纸及技术规范要求 |  | m2 | 25.42
30 | 010902002012 | 屋面4，结构找坡混凝土保温防水屋面（涂膜防水层） | 1.厚度2.0厚非固化橡胶沥青防水涂料 2.其他:详见招标文件、图纸及技术规范要求 |  | m2 | 25.42
屋面及防水工程合计
天棚、吊顶工程
31 | 011302001016 | 铝合金方板(不上人)(燃烧性能 A级) | 1.0.8mm厚铝合金方板600X600mm宽，板与板之间为闭缝 2.轻钢次龙骨单向中距600mm 3.U型轻钢龙骨CB30x12中距≤1200mm 4.Φ8钢筋吊杆，双向中距≤1200mm,吊杆上部用与专用胀管固定 5.其他:详见招标文件、图纸及技术规范要求 |  | m2 | 16.42
天棚、吊顶工程合计
楼地面工程
32 | 011102003015 | 防滑地砖（无防水层）(燃烧性能 A级) | 1.厚度8~10mm防滑瓷砖,专用勾缝剂擦缝. 2.厚度5~8mm聚合物水泥砂浆满浆粘贴，勾缝 3.钢筋混凝土基层 4.其他:详见招标文件、图纸及技术规范要求 |  | m2 | 12.4
33 | 011102003016 | 防滑地砖（有防水层）(燃烧性能 A级) | 1.厚度8~10mm防滑瓷砖,专用勾缝剂擦缝. 2.厚度5~8mm聚合物水泥砂浆满浆粘贴，勾缝 3.厚度1.5mm聚氨酯防水层一道，上翻400mm，含附加层 4.最薄30厚C20细石混凝土找坡层抹平，坡向地漏 5.水泥浆一道(内掺建筑胶) 6.结构板面机械打磨平整，并保证表面干净 7.其他:详见招标文件、图纸及技术规范要求 |  | m2 | 4.5
34 | 011105003006 | 地砖(燃烧性能 A级) | 1.厚度6mm地砖踢脚，稀水泥浆擦缝(施工综合考虑墙面装修厚度，要求墙面与踢脚平齐) 2.厚度9mm1：2水泥砂浆(WPM20)粘接层，内掺建筑胶 3.界面剂一道，(甩前用水喷湿墙面) 4.其他:详见招标文件、图纸及技术规范要求 |  | m2 | 1.95
楼地面工程合计
墙、柱面工程
35 | 011407001034 | 外包铝板 | 1.浅灰色铝板及檩条由专业厂商进行深化设计 2.3厚干混聚合物水泥防水砂浆防水层 3.10厚聚合物水泥砂浆 4.砌块墙或钢筋混凝土（凿毛）刷素水泥浆一度 5.其他:详见招标文件、图纸及技术规范要求 |  | m2 | 100.65
36 | 011204003006 | 墙面瓷砖（燃烧性能 A级） | 1.贴5mm厚瓷砖300X600mm,专用勾缝擦缝.(含护角) 2.专用胶粘结层. 3.6mm厚1:0.5:2.5水泥石灰膏砂浆找平 4.6mm厚1:1:6水泥石灰膏砂浆打底扫毛或是划出纹道 5.水泥结晶渗透型防水涂料一道(1.8m高) 6.3mm厚外加剂专用砂浆抹基层(抹前先将墙面用水润湿) 7.加气混凝砌块墙 8.其他:详见招标文件、图纸及技术规范要求 |  | m2 | 40.71
37 | 011406001002 | 真石漆墙面 | 1.真石漆墙面 2.其他:详见招标文件、图纸及技术规范要求 |  | m2 | 6.36
墙、柱面工程合计
门窗工程
38 | 010807001005 | 铝合金窗900*600 | 1.铝合金窗 2.玻璃：6+12A+6双层中空玻璃 3.窗框表面表面PVDF喷涂 4.含门铰链、门把手、门锁、闭门器、门档 、门底封、门磁、顺位器等所有五金及其他配件 5.其他:详见招标文件、图纸及技术规范要求 |  | m2 | 0.54
39 | 010807001006 | 铝合金窗3800*1500 | 1.窗代号及洞口尺寸:详设计 2.框、扇材质:详设计 3.玻璃品种、厚度:详设计 4.其他:详见招标文件、图纸及技术规范要求 |  | m2 | 5.7
40 | 010808004001 | 钢门1000*2300 | 1.门代号及洞口尺寸:详设计 2.框、扇材质:详设计 3.其他:详见招标文件、图纸及技术规范要求 |  | m2 | 2.3
41 | 010808004002 | 钢门800*2300 | 1.门代号及洞口尺寸:详设计 2.框、扇材质:详设计 3.其他:详见招标文件、图纸及技术规范要求 |  | m2 | 1.84
42 | 010807001007 | 铝合金窗2000*1500 | 1.窗代号及洞口尺寸:详设计 2.框、扇材质:详设计 3.玻璃品种、厚度:详设计 4.其他:详见招标文件、图纸及技术规范要求 |  | m2 | 3
43 | 010807001008 | 铝合金窗2800*1500 | 1.窗代号及洞口尺寸:详设计 2.框、扇材质:详设计 3.玻璃品种、厚度:详设计 4.其他:详见招标文件、图纸及技术规范要求 |  | m2 | 4.2
门窗工程合计
其他工程
44 | 010607003001 | 铝板雨篷 | 1.铝板雨披JP1-C1548-2 2.其他:详见招标文件、图纸及技术规范要求 |  | m2 | 10.2
45 | 010507001014 | 混凝土散水 | 1.60厚C15混凝土,混凝土随打随抹光 2.60厚中砂铺垫 3.每隔6m设伸缩缝一道，缝宽20，内填嵌缝膏 4.素土夯实 5.其它:具体做法详见D99A-D0101-节点详图（一），节点2 6.其他:详见招标文件、图纸及技术规范要求 |  | m2 | 15.98
46 | 010507004010 | 水泥砂浆台阶 | 1.20厚1:2.5水泥砂浆抹面压光 2.100厚C15混凝土 3.80厚1:3:6石灰、砂碎石、三合土 4.含台阶挡墙砌筑、土方回填、夯实 5.其它:具体做法详见D99A-D0101-节点详图（一），节点3 6.其他:详见招标文件、图纸及技术规范要求 |  | m2 | 1.32
其他工程合计
±0.00以上工程合计
分部分项合计
措施项目
| 1 | 绿色施工安全防护措施费
47 | 粤011701008014 | 综合钢脚手架 | 1.工程名称:综合脚手架 2.檐口高度:4.4m以内 3.建筑结构形式:钢筋混凝土结构 4.场内、场外材料搬运 5.搭、拆脚手架、斜道、上料平台 6.水平及竖向安全网及安全挡板等综合考虑 7.拆除脚手架后材料分类堆放 |  | m2 | 16
48 | 粤011701011019 | 里脚手架 | 1.搭设高度:4.4m 2.里脚手架搭、拆、运、维护 3.场内、场外材料搬运 4.搭、拆脚手架、斜道、上料平台 5.水平及竖向安全网及安全挡板等综合考虑 6.拆除脚手架后材料分类堆放 |  | m2 | 2.18
| 2 | 措施其他项目
49 | 041102012016 | 柱模板 | 1.构件类型:综合考虑 2.支模高度:详设计 3.模板及支架(撑)制作、安装、拆除、堆放、运输及清理模内杂物、刷隔离剂、倒角等 4.模板支撑体系、架体及模板投入量、周转次数，投标人综合考虑，满足工期及质量要求 5.投标人根据相关文件及施工组织设计确定是否为高支模方案，综合考虑 6.水平兜网：按规范要求设置 7.其他：详设计文件及规范要求 |  | m2 | 11.55
50 | 041102015017 | 有梁板模板 | 1.构件类型:综合考虑 2.支模高度:详设计 3.模板及支架(撑)制作、安装、拆除、堆放、运输及清理模内杂物、刷隔离剂、倒角等 4.模板支撑体系、架体及模板投入量、周转次数，投标人综合考虑，满足工期及质量要求 5.投标人根据相关文件及施工组织设计确定是否为高支模方案，综合考虑 6.水平兜网：按规范要求设置 7.其他：详设计文件及规范要求 |  | m2 | 64.01
51 | 011702011018 | 直形墙模板 | 1.构件类型:综合考虑 2.支模高度:详设计 3.模板及支架(撑)制作、安装、拆除、堆放、运输及清理模内杂物、刷隔离剂、倒角等 4.模板支撑体系、架体及模板投入量、周转次数，投标人综合考虑，满足工期及质量要求 5.投标人根据相关文件及施工组织设计确定是否为高支模方案，综合考虑 6.水平兜网：按规范要求设置 7.其他：详设计文件及规范要求 |  | m2 | 7.46
52 | 011702003020 | 构造柱模板 | 1.构件类型:综合考虑 2.支模高度:详设计 3.模板及支架(撑)制作、安装、拆除、堆放、运输及清理模内杂物、刷隔离剂、倒角等 4.模板支撑体系、架体及模板投入量、周转次数，投标人综合考虑，满足工期及质量要求 5.投标人根据相关文件及施工组织设计确定是否为高支模方案，综合考虑 6.水平兜网：按规范要求设置 7.其他：详设计文件及规范要求 |  | m2 | 0.71
53 | 041102021011 | 小型构件模板 | 1.构件类型:综合考虑 2.支模高度:详设计 3.模板及支架(撑)制作、安装、拆除、堆放、运输及清理模内杂物、刷隔离剂、倒角等 4.模板支撑体系、架体及模板投入量、周转次数，投标人综合考虑，满足工期及质量要求 5.投标人根据相关文件及施工组织设计确定是否为高支模方案，综合考虑 6.水平兜网：按规范要求设置 7.其他：详设计文件及规范要求 |  | m2 | 0.41
54 | 041102002012 | 基础模板 | 1.构件类型:综合考虑 2.支模高度:详设计 3.模板及支架(撑)制作、安装、拆除、堆放、运输及清理模内杂物、刷隔离剂、倒角等 4.模板支撑体系、架体及模板投入量、周转次数，投标人综合考虑，满足工期及质量要求 5.投标人根据相关文件及施工组织设计确定是否为高支模方案，综合考虑 6.水平兜网：按规范要求设置 7.其他：详设计文件及规范要求 |  | m2 | 1.89
55 | 041102001012 | 垫层模板 | 1.构件类型:综合考虑 2.支模高度:详设计 3.模板及支架(撑)制作、安装、拆除、堆放、运输及清理模内杂物、刷隔离剂、倒角等 4.模板支撑体系、架体及模板投入量、周转次数，投标人综合考虑，满足工期及质量要求 5.投标人根据相关文件及施工组织设计确定是否为高支模方案，综合考虑 6.水平兜网：按规范要求设置 7.其他：详设计文件及规范要求 |  | m2 | 2.76
56 | 041102003016 | 砖胎模 | 1.砖品种、规格、强度等级:详见设计 2.基础类型:砖胎膜 3.砂浆强度等级:砌筑砂浆M5 4.砖胎膜抹灰 5.其他：详设计文件及规范要求 |  | m2 | 1.32
57 | 011703001015 | 垂直运输 | 1.建筑物建筑类型及结构形式:详设计 2.建筑面积: |  | m2 | 61.5
单价措施合计
合 计
注：为计取规费等的使用，可在表中增设其中：“定额人工费”。
表—08