## 扉-1 招标工程量清单扉页
| B包室外 |  |  |  | 工程
招 标 工 程 量 清 单
招 标 人： |  | 广州华星光电印刷显示技术有限公司 | 造价咨询人：
|  | （单位盖章） |  | (单位资质专用章)
法定代表人 或其授权人： |  |  | 法定代表人 或其授权人：
|  | (签字或盖章) |  | (签字或盖章)
编 制 人： |  |  | 复 核 人：
|  | (造价人员签字盖专用章) |  | (造价工程师签字盖专用章)
编制时间： |  |  | 复核时间：
扉-1

## 表-04 单位工程招标控制价汇总表
单位工程招标控制价汇总表
工程名称：B包室外 |  | 标段： |  | 第 1 页 共 1 页
序号 | 汇总内容 |  | 金额:(元) |  | 其中：暂估价(元)
1 | 分部分项合计
1.1 | 围墙
1.2 | 道路部分
1.3 | 绿化工程
1.4 | 防泄漏沟及排水沟
1.5 | 铺装
1.6 | 6m围网
1.7 | 电动悬臂平移门
1.8 | 其他部分
1.9 | 管架工程
1.10 | 雨水调蓄池2、3
1.11 | 基坑支护
1.12 | 护坡
2 | 措施合计
2.1 | 绿色施工安全防护措施费
2.2 | 其他措施费
3 | 其他项目
3.1 | 暂列金额
3.2 | 暂估价
3.3 | 计日工
3.4 | 总承包服务费
3.5 | 预算包干费
3.6 | 工程优质费
3.7 | 概算幅度差
3.8 | 索赔费用
3.9 | 现场签证费用
3.10 | 其他费用
4 | 税前工程造价
5 | 增值税销项税额
6 | 总造价
7 | 人工费
招标控制价合计=1+2+3+5
注：本表适用于单位工程招标控制价或投标报价的汇总，如无单位工程划分，单项工程也使用本表汇总
表—04

## 表-08 分部分项工程和单价措施项目清单与计价表(含措施标题)
分部分项工程和单价措施项目清单与计价表
工程名称：B包室外 |  |  |  | 标段： |  |  |  | 第 1 页 共 1 页
序号 | 项目编码 | 项目名称 | 项目特征描述 |  | 计量单位 | 工程量 | 金额（元）
[7 empty] | 综合单价 |  | 综合合价 | 其中
暂估价
围墙
1 | 020602007001 | 正式围墙(详见围墙大样图) | 1.围墙包含所有土石方挖、填、余土外运； 2.包含所有混凝土及模板，不仅限于C20混凝土垫层，C25条形基础、地梁、独立基础、地梁以及柱等混凝土构件 3.包含所有围墙内钢筋以及预埋铁件等 4.包含围墙金属栏杆，横梁采用60x60x2.5镀锌方钢,立杆采用30x30x1.5方钢,材质为双面热镀锌板。横梁镀层平均厚度不小于70μm,立杆镀层平均厚度不小于55μm,所有围墙露明铁件均刷防锈漆二道,醇酸调和漆两道,漆的颜色为灰色 5.围墙真石漆喷涂2~3厚真石漆（颜色以业主确认为准），分隔线宽8mm，封闭底漆一道，两道找平腻子层，基层处理,清理浮灰，基层砼墙 6.包含围墙围墙伸缩缝，具体做法详见图纸 7.包含围墙电气配管，埋地主管PVC50，围墙内竖向配管PVC20 8.其他：满足包定义、招标文件、图纸、技术规范等文件要求。 |  | m | 500
围墙合计
道路部分
2 | 040203006005 | 沥青混凝土路面 | 1.改性沥青混凝土面层(AC-13)，厚60mm 2.其它:具体做法详设计图纸及相关技术规范要求 |  | m2 | 11089.79
3 | 040203006006 | 沥青混凝土路面 | 1.改性沥青混凝土面层(AC-13)，厚60mm 2.喷洒PC-3型乳化沥青粘层油 3.双向塑料土工格栅（抗拉强度≥40kn/m，极限拉力强度下伸长率≤5.0%） 4.铣刨机铣刨混凝土路面 5.包含清理缝，缝填塞、划线等 6.混凝土路面已施工完成 7.其它:具体做法详设计图纸及相关技术规范要求 |  | m2 | 889.25
4 | 040203006007 | 混凝土硬化路面 | 1.设计抗折强度4.0Mpa水泥混凝土 厚200，水泥混凝土层距其顶面向下1/3板厚处设置 10钢筋,单层双向@200,纵筋上,横筋下 2.6%水泥稳定石粉渣 厚150 3.毛石垫层厚350 4.素土夯实 5.其它:具体做法详设计图纸及相关技术规范要求 |  | m2 | 17363.05
5 | 040204002003 | 停车场路面 | 1.80厚透水砖 2.30厚粗砂垫层 3.400厚级配碎石 4.素土夯实，夯实系数≥0.93 5.其它:具体做法详设计图纸及相关技术规范要求 |  | m2 | 20675
6 | 041001001001 | 拆除路面 | 停车场路面硬化破除 1.150厚设计抗折强度4.0Mpa水泥混凝土，混凝土强度等级不低于C30 2.150厚级配碎石垫层 3.破除垃圾外运，运距自行考虑 4.含弃土场受纳处置费 5.含场内清运费、装卸费、环保、弃置费、运输车辆管理费等一切相关费用 6.其它:具体做法详设计图纸及相关技术规范要求 |  | m2 | 11072.95
7 | 040204002004 | 人行道路面 | 1.60厚透水砖 2.30厚粗砂垫层 3.300厚级配碎石 4.素土夯实，夯实系数≥0.93 5.其它:具体做法详设计图纸及相关技术规范要求 |  | m2 | 978.95
8 | 040204005002 | 平道牙 | 1.C30预制混凝土立道牙250*120*495mm 2.1:3水泥砂浆卧底30厚 3.其它：具体做法详设计图纸及相关技术规范要求 |  | m | 48
9 | 040204005003 | 立道牙 | 1.C30预制混凝土立道牙400*120*495 2.1:3水泥砂浆卧底30厚 3.其它：具体做法详设计图纸及相关技术规范要求 |  | m | 6417.69
10 | 040205006003 | 标线 | 1.油漆品种:热熔标线 2.线型:直线 3.其它:具体做法详设计图纸及相关技术规范要求 |  | m2 | 211.21
11 | 040205003001 | 车档 | 1.成品塑胶车档 2.其它:具体做法详设计图纸及相关技术规范要求 |  | 个 | 468
道路部分合计
绿化工程
12 | 010103001029 | 回填方 | 1.填方要求:满足施工要求； 2.工程量：基础挖土石方必须用于场内回填，结算回填量等于挖土石方量； 3.综合考虑取土、卸载、士石方内转（场内转运至回填区或转运至招标人指定回填区）、推平、夯实等全部工作； 4.合同单价综合考虑回填材料（回填材料满足施工要求），回填密实度、运距、装卸、购土等一切费用，不因难易、运距、购土费、回填材料不同等因素的变化而调整。承包人应充分考虑因发包人提供的地质资料、基础支护施工图、参考工程量、施工图等相关资料可能与实际不符及其它风险而引起的费用增加。除另有说明外，原土回填应已包括夯实和辗压。即土方填充及回填单价须包括：压实后所产生的回填材料体积缩小因素； 5.各区域表层产生高差区域应过渡放坡处理 6.其他：满足包定义、招标文件、图纸、技术规范等文件要求。 |  | m3 | 16151.51
绿化工程合计
防泄漏沟及排水沟
13 | 010101003002 | 挖沟槽土方 | 1.土石类别:土壤类别:综合考虑各种土石类别（如含淤泥、流砂、砂、碎石、砼块、其它碍障物等）； 2.开挖深度:综合考虑； 3.已考虑开岩费用，开岩方式由投标人自行综合考虑，满足工期要求； 4.运距：综合考虑； 5.机械种类需符合相关文件要求； 6.其他：满足包定义、招标文件、图纸、技术规范等文件要求； |  | m3 | 1662.92
14 | 010103001030 | 土石方回填 | 1.密实度要求:分层碾压，密实度≥0.94，满足规范及设计要求 2.填方材料品种:合格填料，满足设计要求 3.填方粒径要求:满足设计要求 4.填方来源、运距:投标人自行综合考虑 5.其他:详见招标文件、图纸及技术规范要求 |  | m3 | 236.6
15 | 010103002028 | 余方弃置 | 1.废弃料品种:综合考虑； 2.运距:综合考虑； 3.投标人综合考虑场内清运费、装卸费、环保、消纳费、运输车辆管理费等一切相关费用； 4.弃置工程量因土方回填密实度（含夯实度）引起的相关费用考虑在综合单价中； 5.其他：满足包定义、招标文件、图纸、技术规范等文件要求。 |  | m3 | 585.86
16 | 010501001031 | 基础垫层 | 1.混凝土强度等级:C15（含泵送费） 2.混凝土拌和料要求:预拌商品混凝土 3.其他:详见招标文件、图纸及技术规范要求 |  | m3 | 100.77
17 | 040201022010 | 排水沟 | 1.排水沟净宽：400mm 2.壁及沟底250mmC30P6混凝土 3.沟底钢筋C10@150双层双向 4.沟壁水平垂直钢筋c10@150 5.盖板一侧做角钢预埋 6.上部200*200mm梁配筋 7.盖板类型：重荷载压焊钢格板G80/40/100,人行部分采用扁钢G255/40/100W，详《YB/T4001.1-2007》，荷载满足设计要求 |  | m | 1791.24
18 | 040201022011 | 防泄漏沟（防腐面层不在此范围） | 1.排水沟净宽：600mm 2.壁及沟底250mmC30P6混凝土 3.沟底钢筋C10@150双层双向 4.沟壁水平垂直钢筋c10@150 5.盖板一侧做L80*5镀锌角钢预埋 6.上部200*200mm梁配筋 7.盖板类型：重荷载压焊钢格板G80/40/100,人行部分采用扁钢G255/40/100W，详《YB/T4001.1-2007》，荷载满足设计要求 8.其他:详见招标文件、图纸及技术规范要求 |  | m | 521.2
19 | 011002001001 | 防腐路面（防腐面层不在此范围） | 1.120厚C30混凝土，强度达标后表面打磨或者喷砂处理 2.0.2厚塑料薄膜一层 3.基土找坡夯实，夯实系数≥0.9 4.含施工缝、胀缝、缩缝、传力杆、缝填塞、养生等 5.具体详见08J333P35，做法16 |  | m2 | 251.3
防泄漏沟及排水沟合计
铺装
20 | 010101002022 | 挖一般土石方 | 1.土石类别:土壤类别:综合考虑各种土石类别（如含淤泥、流砂、砂、碎石、砼块、其它碍障物等）； 2.开挖深度:综合考虑； 3.已考虑开岩费用，开岩方式由投标人自行综合考虑，满足工期要求； 4.运距：综合考虑； 5.机械种类需符合相关文件要求； 6.其他：满足包定义、招标文件、图纸、技术规范等文件要求； |  | m3 | 64276.13
21 | 010103002029 | 余方弃置 | 1.废弃料品种:综合考虑； 2.运距:综合考虑； 3.投标人综合考虑场内清运费、装卸费、环保、消纳费、运输车辆管理费等一切相关费用； 4.弃置工程量因土方回填密实度（含夯实度）引起的相关费用考虑在综合单价中； 5.其他：满足包定义、招标文件、图纸、技术规范等文件要求。 |  | m3 | 58480.8
22 | 040203006008 | 混凝土路面 | 1.主厂房建筑周边钢筋混凝土路面 2.C35钢筋水泥混凝土,厚300,内配钢筋ɸ12@200,单层双向,见注3 3.6%水泥稳定石屑,厚200 4.级配碎石,厚250 5.毛石垫层,厚350 6.素土夯实回弹模量E0≥25MPa 7.包含清理缝，缝填塞、划线等 8.其它:具体做法详设计图纸及相关技术规范要求 |  | m2 | 1940.49
23 | 040203006009 | 混凝土路面 | 1.小栋号周边钢筋混凝土路面 2.C35钢筋水泥混凝土,厚300,内配钢筋ɸ12@200,单层双向,见注3 3.6%水泥稳定石屑,厚200 4.级配碎石,厚300 5.素土夯实回弹模量E0≥25MPa 6.包含清理缝，缝填塞、划线等 7.其它:具体做法详设计图纸及相关技术规范要求 |  | m2 | 3835.16
24 | 040204002005 | 混凝土路面 | 1.货车停车场钢筋混凝土路面 2.C35钢筋水泥混凝土,厚300,内配钢筋ɸ12@200,单层双向,见注3 3.6%水泥稳定石屑,厚200 4.级配碎石,厚300 5.素土夯实回弹模量E0≥25MPa 6.包含清理缝，缝填塞、划线等 7.其它:具体做法详设计图纸及相关技术规范要求 |  | m2 | 128
铺装合计
6m围网
6m围网合计
电动悬臂平移门
25 | 010101003003 | 挖沟槽土方 | 1.土石类别:土壤类别:综合考虑各种土石类别（如含淤泥、流砂、砂、碎石、砼块、其它碍障物等）； 2.开挖深度:综合考虑； 3.已考虑开岩费用，开岩方式由投标人自行综合考虑，满足工期要求； 4.运距：综合考虑； 5.机械种类需符合相关文件要求； 6.其他：满足包定义、招标文件、图纸、技术规范等文件要求； |  | m3 | 20.9
26 | 010103002030 | 余方弃置 | 1.废弃料品种:综合考虑； 2.运距:综合考虑； 3.投标人综合考虑场内清运费、装卸费、环保、消纳费、运输车辆管理费等一切相关费用； 4.弃置工程量因土方回填密实度（含夯实度）引起的相关费用考虑在综合单价中； 5.其他：满足包定义、招标文件、图纸、技术规范等文件要求。 |  | m3 | 15.7
27 | 010501001032 | 基础垫层 | 1.混凝土强度等级:C20（含泵送费） 2.混凝土拌和料要求:预拌商品混凝土 3.其他:详见招标文件、图纸及技术规范要求 |  | m3 | 1.84
28 | 010501003004 | 独立基础 | 1.混凝土强度等级:C30（含泵送费） 2.混凝土拌和料要求:预拌商品混凝土 3.其他:详见招标文件、图纸及技术规范要求 |  | m3 | 13.86
29 | 010515001190 | 现浇构件钢筋 直径12-14 | 1.钢筋种类、规格:现浇构件钢筋制安直径12-14Ⅲ级钢(含接头、措施筋等，接头形式按设计图纸及规范要求综合考虑) 2.请投标人根据国家推广及市场供应，考虑钢筋带E等因素 3.其他:详见招标文件、图纸及技术规范要求 |  | t | 0.238
30 | 010805001001 | 电动悬臂平移门 | 1.门高1800mm，底梁采用Q345B高强度高耐腐锰钢基材异性型材，规格200*260mm厚度5mm表面喷砂处理除锈等级达到Sa3级后进行热喷锌保护，上锌量≥200g/㎡ 2.顶梁采用Q235B优质低碳钢高频焊接矩形管，规格80*120，厚度3，热镀锌上锌量≥275g/㎡ 3.栏杆采用Q195双面热镀锌高频焊接方管，规格32*32，厚度1.2，上锌量≥120g/㎡ 4.门柱采用Q235B优质低碳钢高频焊接矩形管，规格100*150，厚度4，热镀锌上锌量≥275g/㎡ 5.门体进行结构焊接成型后，对焊接部位热喷锌防腐保护，然后进行整体涂装热固性粉末涂装，厚度≥80um防腐年限达到15年 6.电机采用意大利FAAC原装进口平移门机，采用油浸双盘防挤压离合器从0-110daN调节推力、机械组件、线圈绕组完全油浸润散热，专用的电子卡、电磁感应限位等 7.包含五金配件等 8.其他:详见招标文件、图纸及技术规范要求 |  | m | 39
电动悬臂平移门合计
其他部分
31 | 080601011002 | 标志牌 | 1.连廊管架编号牌、限高牌等制作安装 2.其它:具体做法详设计图纸及相关技术规范要求 |  | 个 | 48
32 | 粤050405011001 | 室外停车场围挡 | 1、详见停车场围栏C24_D00C-D1001 2、大宗气体站厂区内围墙 |  | m | 752
33 | 040205006004 | 标线 | 1.道路标识及标线 2.热熔型反光涂料 3.其他：满足包定义、招标文件、图纸、技术规范等文件要求 |  | m2 | 54
34 | 010512008015 | 槽车车位盖板 | 1.槽车车位沟盖板 2.成品钢格栅盖板 3.其他：满足包定义、招标文件、图纸、技术规范等文件要求 |  | m | 522.65
35 | 031202009001 | 环氧煤沥青防腐蚀 | 1.环氧打底料一道，2厚环氨玻璃钢，1厚环氧玻璃察片涂料 2.其他：满足包定义、招标文件、图纸、技术规范等文件要求 |  | m2 | 627.18
其他部分合计
管架工程
36 | 010101004019 | 挖基础、基坑、基槽土方 | 1.土壤类别:投标人根据地勘资料或现场踏勘自行综合考虑 2.土石比例：投标人根据地勘报告或现场踏勘自行综合考虑 3.开挖深度:综合考虑 4.场内运距:投标人根据施工组织设计自行综合考虑 5.其它:包含人工捡底、排地表水、基底钎探、边坡支护综合考虑 6.开挖方式:人工、机械综合考虑 7.其他:详见招标文件、图纸及技术规范要求 |  | m3 | 2256
37 | 010103001031 | 土石方回填 | 1.密实度要求:分层碾压，密实度≥0.94，满足规范及设计要求 2.填方材料品种:合格填料，满足设计要求 3.填方粒径要求:满足设计要求 4.填方来源、运距:投标人自行综合考虑 5.其他:详见招标文件、图纸及技术规范要求 |  | m3 | 658.08
38 | 010103002031 | 余方弃置 | 1.废弃料品种:综合考虑； 2.运距:综合考虑； 3.投标人综合考虑场内清运费、装卸费、环保、消纳费、运输车辆管理费等一切相关费用； 4.弃置工程量因土方回填密实度（含夯实度）引起的相关费用考虑在综合单价中； 5.其他：满足包定义、招标文件、图纸、技术规范等文件要求。 |  | m3 | 1597.92
39 | 010501001033 | 基础垫层 | 1.混凝土强度等级:C20（含泵送费） 2.混凝土拌和料要求:预拌商品混凝土 3.其他:详见招标文件、图纸及技术规范要求 |  | m3 | 93.92
40 | 010501003005 | 桩承台 | 1.混凝土强度等级:C30（含泵送费） 2.混凝土拌和料要求:预拌商品混凝土 3.其他:详见招标文件、图纸及技术规范要求 |  | m3 | 1440
41 | 010503001012 | 基础梁 | 1.混凝土强度等级:C30（含泵送费） 2.混凝土拌和料要求:预拌商品混凝土 3.其他:详见招标文件、图纸及技术规范要求 |  | m3 | 64
42 | 010515001191 | 现浇构件钢筋 箍筋 直径10以外 | 1.钢筋种类、规格:现浇构件箍筋制安直径10以外HRB400级钢筋(含接头、措施筋等，接头形式按设计图纸及规范要求综合考虑) 2.请投标人根据国家推广及市场供应，考虑钢筋带E等因素 3.其他:详见招标文件、图纸及技术规范要求 |  | t | 15.9
43 | 010515001192 | 现浇构件钢筋 直径10~25 | 1.钢筋种类、规格:现浇构件钢筋制安直径10~25HRB400级钢筋(含接头、措施筋等，接头形式按设计图纸及规范要求综合考虑) 2.请投标人根据国家推广及市场供应，考虑钢筋带E等因素 3.其他:详见招标文件、图纸及技术规范要求 |  | t | 143.1
44 | 010516002021 | 预埋铁件 | 1.钢材种类:预埋铁件 2.其他:详见招标文件、图纸及技术规范要求 |  | t | 3.987
45 | 010603002006 | 管架钢结构 | 1.连廊钢结构制作安装，吨位综合考虑 2.包含钢柱、钢梁、钢支撑、钢檩条等管架所有工作内容 3.包含钢构件除锈、防腐涂料及防火涂料等 4.钢构件场外运输运距自行考虑 5.含高强螺栓 6.需满足设计、招标、规范等要求 |  | t | 900
管架工程合计
雨水调蓄池2、3
| A.1 | 土石方工程
46 | 010101002023 | 挖一般土石方 | 1.土石类别:土壤类别:综合考虑各种土石类别（如含淤泥、流砂、砂、碎石、砼块、其它碍障物等）； 2.开挖深度:综合考虑； 3.已考虑开岩费用，开岩方式由投标人自行综合考虑，满足工期要求； 4.运距：综合考虑； 5.机械种类需符合相关文件要求； 6.其他：满足包定义、招标文件、图纸、技术规范等文件要求； |  | m3 | 32777.67
47 | 010103001032 | 土石方回填 | 1.密实度要求:分层碾压，密实度≥0.94，满足规范及设计要求 2.填方材料品种:合格填料，满足设计要求 3.填方粒径要求:满足设计要求 4.填方来源、运距:投标人自行综合考虑 5.其他:详见招标文件、图纸及技术规范要求 |  | m3 | 20714.93
48 | 010103002032 | 余方弃置（土方） | 1.废弃料品种:综合考虑 2.运距:5公里以内 3.部位：综合 4.其它:外运需考虑渣场费 5.其他:详见招标文件、图纸及技术规范要求 |  | m3 | 12062.74
土石方工程合计
| A.5 | 混凝土及钢筋工程
49 | 010501001034 | 基础垫层 | 1.混凝土强度等级:C15（含泵送费） 2.混凝土拌和料要求:预拌商品混凝土 3.其他:详见招标文件、图纸及技术规范要求 |  | m3 | 311.94
50 | 010501004016 | 筏板基础 | 1.混凝土强度等级:C30P8（含泵送费） 2.高性能膨胀抗裂剂掺量8% 3.机械收光平整度达到设计图纸及招标文件要求 4.混凝土拌和料要求:预拌商品混凝土 5.其他:详见招标文件、图纸及技术规范要求 |  | m3 | 3862.88
51 | 010508001020 | 膨胀加强带 | 1.膨胀加强带，包含梁、墙、板、筏板等 2.混凝土强度等级:C35P8（含泵送费） 3.高性能膨胀抗裂剂掺量12% 4.混凝土拌和料要求:预拌商品混凝土 5.含:快易收口网 6.部位：膨胀加强带区域 7.其他:详见招标文件、图纸及技术规范要求 |  | m3 | 177.37
52 | 010504001038 | 砼墙（侧壁） | 1.混凝土强度等级:C30p8（含泵送费） 2.混凝土拌和料要求:预拌商品混凝土 3.其他:详见招标文件、图纸及技术规范要求 |  | m3 | 1181.85
53 | 010502001036 | 矩形柱 | 1.混凝土强度等级:C30p8（含泵送费） 2.混凝土拌和料要求:预拌商品混凝土 3.其他:详见招标文件、图纸及技术规范要求 |  | m3 | 252.1438
54 | 010505001033 | 有梁板 | 1.混凝土强度等级:C30p8（含泵送费） 2.混凝土拌和料要求:预拌商品混凝土 3.其他:详见招标文件、图纸及技术规范要求 |  | m3 | 1169.238
55 | 010515001193 | 现浇构件钢筋 箍筋 直径10以内 | 1.钢筋种类、规格:现浇构件箍筋制安直径10以内HRB400级钢筋(含接头、措施筋、支撑措施等，接头形式按设计图纸及规范要求综合考虑) 2.请投标人根据国家推广及市场供应，考虑钢筋带E等因素 3.其他:详见招标文件、图纸及技术规范要求 |  | t | 29.22
56 | 010515001194 | 现浇构件钢筋 箍筋 直径10外 | 1.钢筋种类、规格:现浇构件箍筋制安直径10以外HRB400级钢筋(含接头、措施筋等，接头形式按设计图纸及规范要求综合考虑) 2.请投标人根据国家推广及市场供应，考虑钢筋带E等因素 3.其他:详见招标文件、图纸及技术规范要求 |  | t | 25.815
57 | 010515001195 | 现浇构件钢筋 直径10 | 1.钢筋种类、规格:现浇构件钢筋制安直径10 HRB400级钢筋(含接头、措施筋等，接头形式按设计图纸及规范要求综合考虑) 2.请投标人根据国家推广及市场供应，考虑钢筋带E等因素 3.其他:详见招标文件、图纸及技术规范要求 |  | t | 1.003
58 | 010515001196 | 现浇构件钢筋 直径12~25 | 1.钢筋种类、规格:现浇构件钢筋制安直径12~25HRB400级钢筋(含接头、措施筋等，接头形式按设计图纸及规范要求综合考虑) 2.请投标人根据国家推广及市场供应，考虑钢筋带E等因素 3.其他:详见招标文件、图纸及技术规范要求 |  | t | 118.593
59 | 010515001197 | 现浇构件钢筋 直径18-25 | 1.钢筋种类、规格:现浇构件钢筋制安直径12-25HRB500级钢筋(含接头、措施筋、支撑措施等，接头形式按设计图纸及规范要求综合考虑) 2.请投标人根据国家推广及市场供应，考虑钢筋带E等因素 3.其他:详见招标文件、图纸及技术规范要求 |  | t | 592.14
60 | 010516002022 | 预埋铁件 | 1.钢材种类:详设计，综合考虑 2.规格:综合考虑 3.铁件尺寸:综合考虑 4.油漆、涂料:满足设计及规范要求 5.部位：排水沟、集水坑（井）、栏杆等具体详设计 6.其他:详见招标文件、图纸及技术规范要求 |  | t | 2.4861
61 | 010606008014 | 不锈钢钢爬梯带护栏 | 1.钢材品种、规格：不锈钢，规格详设计 2.螺栓种类：综合考虑 3.部位：集水井、集水坑、电梯基坑 4.其他:详见招标文件、图纸及技术规范要求 |  | t | 3.444
62 | 010512008016 | 检修口、水井盖板 | 1.检修口、水井盖板 2.规格及材质:5mm不锈钢带肋盖板（包商自行设置加劲） 3.其他：满足包定义、招标文件、图纸、技术规范等文件要求 |  | ㎡ | 211.7629
混凝土及钢筋工程合计
防水工程
63 | 010606013044 | 钢板止水带 | 1.构件名称:钢板止水带 2.钢材品种、规格:详设计 3.其他:详见招标文件、图纸及技术规范要求 |  | m | 656.94
64 | 031208007019 | 细石混凝土防水地面 | 1.钢筋砼底板自防水抗渗等级P8 2.50厚C20细石混凝土保护层 3.PE膜隔离层 4.4mm厚SBS改性沥青防水卷材 5.其他:详见招标文件、图纸及技术规范要求 |  | m2 | 2953.06
65 | 031208007020 | 外墙防水 | 1.钢筋砼外侧自防水抗渗等级P8 2.50厚C20细石混凝土保护层 3.PE膜隔离层 4.4mm厚SBS改性沥青防水卷材 5.其他:详见招标文件、图纸及技术规范要求 |  | m2 | 3912.56
66 | 010903002004 | 内墙防水 | 1.1.0mm厚水泥基渗透结晶防水涂料(用量≥1.5kg/平米) 2.其他:详见招标文件、图纸及技术规范要求 |  | m2 | 4852.6821
67 | 031208007021 | 顶板防水 | 1.钢筋砼顶板自防水抗渗等级P8 2.50厚C20细石混凝土保护层 3.PE膜隔离层 4.4mm厚SBS改性沥青防水卷材 5.其他:详见招标文件、图纸及技术规范要求 |  | m2 | 2860.5
防水工程合计
雨水调蓄池2、3合计
基坑支护
68 | 010101002024 | 挖一般土石方 | 1.土石类别:投标人根据地勘资料或现场踏勘自行综合考虑（不区分土方、石方、淤泥等土质）； 2.开挖深度:综合考虑； 3.已考虑开岩费用，开岩方式由投标人自行综合考虑，满足工期要求； 4.运距：综合考虑； 5.机械种类需符合相关文件要求； 6.其他：满足包定义、招标文件、图纸、技术规范等文件要求； |  | m3 | 1554.45
69 | 010103002033 | 土方外运 | 1.废弃料品种:综合考虑； 2.运距:综合考虑； 3.投标人综合考虑场内清运费、装卸费、环保、消纳费、运输车辆管理费等一切相关费用； 4.弃置工程量因土方回填密实度（含夯实度）引起的相关费用考虑在综合单价中； 5.其他：满足包定义、招标文件、图纸、技术规范等文件要求。 |  | m3 | 1554.45
70 | 010302001002 | 灌注桩 | 1.桩径:投标人综合考虑 2.混凝土种类、强度等级:C30（水下混凝土） 3.成孔方式：综合考虑（控制价采用的定额子目仅供参考，具体成孔方式投标人自行考虑） 4.桩芯土、泥浆、泥渣等外运，运距综合考虑，含外运/弃置费 5.泥浆制作，泥浆护壁 6.混凝土浇筑及泥浆护壁或护筒（护壁材质长度综合考虑，按防塌孔方案），扩孔、运输方式等综合考虑 7.入岩增加费、空桩费均综合考虑 8.超灌高度详设计文件及相关规范，不计入清单工程量，包含在综合单价内 9.混凝土充盈系数综合考虑，本工程的报价已包含实际浇筑混凝土量，不得另行计价, 10.桩长：设计桩顶至桩端长度 11.含打桩场地硬化及桩机移位；护筒埋设、拆除；泥浆池、沟；泥浆制备、外运、弃置、实验桩、空桩、桩基检测配合工作（含桩帽制作）、防雷接地桩的桩头处理及其他招标文件有关要求的费用 12.桩机等大型机械进出场及安拆费投标人考虑在综合单价内，后期结算不予调整 13.以上工作内容均包含在综合单价内，后期结算不予调整 14.其他：满足包定义、招标文件、图纸、技术规范等文件要求。 |  | m3 | 1877.62
71 | 010201012002 | 高压喷射注浆桩 | 1.支护位置:基坑边 2.桩长:有效桩长 3.桩径:1200mm,1000mm 4.成孔方法:旋挖机成孔 5.混凝土种类、强度等级:现浇砼C30 6.打桩成孔土、泥浆外运及消纳，运距综合考虑 包括测量定位、成孔、空桩成孔等满足施工图纸、施工规范所需一切费用 |  | m | 1690
72 | 010301004002 | 截(凿)桩头 | 1.桩径：1000mm、1200mm 2.桩头钢筋截断、混凝土及砂浆凿除、清理、整平桩头表面 3.切割（凿）桩头 4.投标人综合考虑场外运输，场内清运费、装卸费、环保、消纳费、运输车辆管理费等一切相关费用 5.数量：按桩根数计算 6.凿除长度满足设计要求 7.其他：满足包定义、招标文件、图纸、技术规范等文件要求。 |  | 根 | 152
73 | 010515004002 | 钢筋笼 | 1.钢筋种类、规格:综合考虑 2.措施筋、钢筋笼吊装用措施筋，接头（绑扎、焊接等各种形式）按设计图纸及规范要求均包含在综合单价内，后期结算不计入工程量，综合单价也不因任何改变而调整 3.请投标人根据国家推广及市场供应，考虑钢筋带E等因素 4.其他：满足包定义、招标文件、图纸、技术规范等文件要求。 |  | t | 152.677
74 | 010202009006 | 桩间喷射混凝土 | 1、面层厚度50mm 3、钢板网安装：横向加强筋C16@1500，竖向拉筋C16@1400、竖向拉筋C16@1600、竖向拉筋C16@1800 4、喷射砼等级：C20混凝土 包括满足施工图纸、施工规范所需一切费用 |  | m2 | 1697.2
75 | 010503001013 | 冠梁 | 1.混凝土种类:预拌混凝土 2.混凝土强度等级:C30 3.截面尺寸:1200mm*1000mm、1400mm*1000mm 4.其他：满足包定义、招标文件、图纸、技术规范等文件要求 |  | m3 | 285.56
76 | 010515001198 | 现浇构件钢筋 直径12-25 | 1.钢筋种类、规格:现浇构件钢筋制安 直径12-25HRB400级钢筋 2.措施筋、钢筋笼吊装用措施筋，接头（绑扎、焊接等各种形式）按设计图纸及规范要求均包含在综合单价内，后期结算不计入工程量，综合单价也不因任何改变而调整 3.请投标人根据国家推广及市场供应，考虑钢筋带E等因素 4.其他：满足包定义、招标文件、图纸、技术规范等文件要求。 |  | t | 19.638
77 | 010515001199 | 现浇构件钢筋 箍筋直径10以内 | 1.钢筋种类、规格:现浇构件箍筋 带肋钢筋(HRB300内) φ10以内 2.措施筋、钢筋笼吊装用措施筋，接头（绑扎、焊接等各种形式）按设计图纸及规范要求均包含在综合单价内，后期结算不计入工程量，综合单价也不因任何改变而调整 3.请投标人根据国家推广及市场供应，考虑钢筋带E等因素 4.其他：满足包定义、招标文件、图纸、技术规范等文件要求。 |  | t | 4.558
78 | 010202009007 | 喷射混凝土-100mm | 1.面层厚度80mm 2.钢筋网制作安装：A6@200钢筋网 3.喷射砼等级：C20混凝土 4.其他：满足包定义、招标文件、图纸、技术规范等文件要求 |  | m2 | 687.9
79 | 010202007003 | 锚杆(锚索) | 1.杆体材料品种、规格、数量:4*15.2-1860级低松弛钢绞线 2.锁定值400KN ,标准值300KN 3.浆液种类、强度等级:纯水泥浆，水灰比0.50~0.55 4.锚杆张拉 5.其他：满足包定义、招标文件、图纸、技术规范等文件要求 |  | m | 6205
80 | 010604001007 | 边坡腰梁 | 1.梁类型:工字钢 2.钢材规格:25b 3.其他：满足包定义、招标文件、图纸、技术规范等文件要求 |  | t | 15.6
81 | 040201022012 | 排水沟、截水沟 | 1.排水明沟：内径尺寸300mm*300mm 2.砖砌体 3.其他：满足包定义、招标文件、图纸、技术规范等文件要求 |  | m | 458.6
82 | 021006001004 | 盲沟集水坑 | 1.材料品种、规格:碎石回填 2.断面尺寸:直径600mm，深度1000mm 3.采用无沙混凝土管埋置与排水盲沟内 4.其他：满足包定义、招标文件、图纸、技术规范等文件要求。 |  | 个 | 8
83 | 粤R3-5-2 | 生产厂房基坑-管井降排水措施费 | 1.包含沉井，成井直径:600mm，深度15米，做法详见图纸； 2.基坑管井降水； 3.下放水泵抽水，基坑内采用明排集水降水； 4.降排水天数直至交付业主为止，投标人综合考虑； 5.其他：满足包定义、招标文件、图纸、技术规范等文件要求。 |  | 座 | 8
基坑支护合计
护坡
84 | 040303024001 | 钢筋混凝土井字格构梁 | 1.钢筋混凝土井字格构梁护坡 2.其他：满足包定义、招标文件、图纸、技术规范等文件要求 |  | 项 | 1
护坡合计
分部分项合计
措施项目
| 1 | 绿色施工安全防护措施费
85 | 粤011701008019 | 综合钢脚手架 | 1.工程名称:综合脚手架 2.檐口高度:综合考虑 3.建筑结构形式:钢筋混凝土结构 4.场内、场外材料搬运 5.搭、拆脚手架、斜道、上料平台 6.水平及竖向安全网及安全挡板等综合考虑 7.拆除脚手架后材料分类堆放 8.其他:详见招标文件、图纸及技术规范要求 |  | m2 | 2061.42
86 | 粤011701011024 | 里脚手架 | 1.搭设高度:综合考虑 2.里脚手架搭、拆、运、维护 3.场内、场外材料搬运 4.搭、拆脚手架、斜道、上料平台 5.水平及竖向安全网及安全挡板等综合考虑 6.拆除脚手架后材料分类堆放 |  | m2 | 1793.545
| 2 | 措施其他项目
87 | 011702001018 | 垫层模板 | 1.构件类型:综合考虑 2.支模高度:详设计 3.模板及支架(撑)制作、安装、拆除、堆放、运输及清理模内杂物、刷隔离剂、倒角等 4.模板支撑体系、架体及模板投入量、周转次数，投标人综合考虑，满足工期及质量要求 5.投标人根据相关文件及施工组织设计确定是否为高支模方案，综合考虑 6.水平兜网：按规范要求设置 7.其他：详设计文件及规范要求 |  | m2 | 324.8
88 | 011702001019 | 基础 | 1.构件类型:综合考虑 2.支模高度:详设计 3.模板及支架(撑)制作、安装、拆除、堆放、运输及清理模内杂物、刷隔离剂、倒角等 4.模板支撑体系、架体及模板投入量、周转次数，投标人综合考虑，满足工期及质量要求 5.投标人根据相关文件及施工组织设计确定是否为高支模方案，综合考虑 6.水平兜网：按规范要求设置 7.其他：详设计文件及规范要求 |  | m2 | 600
89 | 011702001020 | 桩承台模板 | 1.构件类型:综合考虑 2.支模高度:详设计 3.模板及支架(撑)制作、安装、拆除、堆放、运输及清理模内杂物、刷隔离剂、倒角等 4.模板支撑体系、架体及模板投入量、周转次数，投标人综合考虑，满足工期及质量要求 5.投标人根据相关文件及施工组织设计确定是否为高支模方案，综合考虑 6.水平兜网：按规范要求设置 7.其他：详设计文件及规范要求 |  | m2 | 1920
90 | 011702005002 | 基础梁 | 1.构件类型:综合考虑 2.支模高度:详设计 3.模板及支架(撑)制作、安装、拆除、堆放、运输及清理模内杂物、刷隔离剂、倒角等 4.模板支撑体系、架体及模板投入量、周转次数，投标人综合考虑，满足工期及质量要求 5.投标人根据相关文件及施工组织设计确定是否为高支模方案，综合考虑 6.水平兜网：按规范要求设置 7.其他：详设计文件及规范要求 |  | m2 | 307.2
91 | 011702005003 | 冠梁 | 1.构件类型:综合考虑 2.支模高度:详设计 3.模板及支架(撑)制作、安装、拆除、堆放、运输及清理模内杂物、刷隔离剂、倒角等 4.模板支撑体系、架体及模板投入量、周转次数，投标人综合考虑，满足工期及质量要求 5.投标人根据相关文件及施工组织设计确定是否为高支模方案，综合考虑 6.水平兜网：按规范要求设置 7.其他：详设计文件及规范要求 |  | m2 | 434
92 | 011702002013 | 矩形柱 | 1.构件类型:综合考虑 2.支模高度:详设计 3.模板及支架(撑)制作、安装、拆除、堆放、运输及清理模内杂物、刷隔离剂、倒角等 4.模板支撑体系、架体及模板投入量、周转次数，投标人综合考虑，满足工期及质量要求 5.投标人根据相关文件及施工组织设计确定是否为高支模方案，综合考虑 6.水平兜网：按规范要求设置 7.其他：详设计文件及规范要求 |  | m2 | 1261.0206
93 | 011702014016 | 有梁板 | 1.构件类型:综合考虑 2.支模高度:详设计 3.模板及支架(撑)制作、安装、拆除、堆放、运输及清理模内杂物、刷隔离剂、倒角等 4.模板支撑体系、架体及模板投入量、周转次数，投标人综合考虑，满足工期及质量要求 5.投标人根据相关文件及施工组织设计确定是否为高支模方案，综合考虑 6.水平兜网：按规范要求设置 7.其他：详设计文件及规范要求 |  | m2 | 6108.8517
94 | 011702011023 | 直形墙 | 1.构件类型:综合考虑 2.支模高度:详设计 3.模板及支架(撑)制作、安装、拆除、堆放、运输及清理模内杂物、刷隔离剂、倒角等 4.模板支撑体系、架体及模板投入量、周转次数，投标人综合考虑，满足工期及质量要求 5.投标人根据相关文件及施工组织设计确定是否为高支模方案，综合考虑 6.水平兜网：按规范要求设置 7.其他：详设计文件及规范要求 |  | m2 | 6056.274
95 | 011702001021 | 筏板基础 | 1.构件类型:综合考虑 2.支模高度:详设计 3.模板及支架(撑)制作、安装、拆除、堆放、运输及清理模内杂物、刷隔离剂、倒角等 4.模板支撑体系、架体及模板投入量、周转次数，投标人综合考虑，满足工期及质量要求 5.投标人根据相关文件及施工组织设计确定是否为高支模方案，综合考虑 6.水平兜网：按规范要求设置 7.其他：详设计文件及规范要求 |  | m2 | 849.7209
96 | 011702001022 | 垫层 | 1.构件类型:综合考虑 2.支模高度:详设计 3.模板及支架(撑)制作、安装、拆除、堆放、运输及清理模内杂物、刷隔离剂、倒角等 4.模板支撑体系、架体及模板投入量、周转次数，投标人综合考虑，满足工期及质量要求 5.投标人根据相关文件及施工组织设计确定是否为高支模方案，综合考虑 6.水平兜网：按规范要求设置 7.其他：详设计文件及规范要求 |  | m2 | 62.3364
97 | 011703001020 | 垂直运输 | 1.建筑物建筑类型及结构形式:详设计 2.其他:详见招标文件、图纸及技术规范要求 |  | m2 | 3682.94
单价措施合计
合 计
注：为计取规费等的使用，可在表中增设其中：“定额人工费”。
表—08