## 扉-1 招标工程量清单扉页
| 给排水预埋工程 |  |  |  | 工程
招 标 工 程 量 清 单
招 标 人： |  | 广州华星光电印刷显示技术有限公司 | 造价咨询人：
|  | （单位盖章） |  | (单位资质专用章)
法定代表人 或其授权人： |  |  | 法定代表人 或其授权人：
|  | (签字或盖章) |  | (签字或盖章)
编 制 人： |  |  | 复 核 人：
|  | (造价人员签字盖专用章) |  | (造价工程师签字盖专用章)
编制时间： |  |  | 复核时间：
扉-1

## 表-04 单位工程招标控制价汇总表
单位工程招标控制价汇总表
工程名称：给排水预埋工程 |  | 标段： |  | 第 1 页 共 1 页
序号 | 汇总内容 |  | 金额:(元) |  | 其中：暂估价(元)
1 | 分部分项合计
1.1 | 给水系统
1.2 | 污废水系统
1.3 | 雨水系统
1.4 | 给排水预埋套管
2 | 措施合计
2.1 | 绿色施工安全防护措施费
2.2 | 其他措施费
3 | 其他项目
3.1 | 暂列金额
3.2 | 暂估价
3.3 | 计日工
3.4 | 总承包服务费
3.5 | 预算包干费
3.6 | 工程优质费
3.7 | 概算幅度差
3.8 | 索赔费用
3.9 | 现场签证费用
3.10 | 其他费用
4 | 税前工程造价
5 | 增值税销项税额
6 | 总造价
7 | 人工费
招标控制价合计=1+2+3+5
注：本表适用于单位工程招标控制价或投标报价的汇总，如无单位工程划分，单项工程也使用本表汇总
表—04

## 表-08 分部分项工程和单价措施项目清单与计价表(含措施标题)
分部分项工程和单价措施项目清单与计价表
工程名称：给排水预埋工程 |  |  |  | 标段： |  |  |  | 第 1 页 共 1 页
序号 | 项目编码 | 项目名称 | 项目特征描述 |  | 计量单位 | 工程量 | 金额（元）
[7 empty] | 综合单价 |  | 综合合价 | 其中
暂估价
给水系统
1 | 031001006143 | 塑料管 | 1.名称:PE给水管； 2.介质:给水; 3.安装部位:室外； 4.规格:DN50； 5.连接形式:电热熔连接； 6.含管件安装； 7.压力试验及吹、洗设计要求:液压试验、水冲洗消毒； 8.其他:详见施工图、招标文件及包定义，满足规范要求 |  | m | 123.38
2 | 031001006144 | 塑料管 | 1.名称:钢丝网骨架塑料(HDPE)管； 2.介质:给水; 3..安装部位:室外； 4.规格:DN100； 5.连接形式:电热熔连接； 6.含管件安装； 7.压力试验及吹、洗设计要求:液压试验、水冲洗消毒； 8.其他:详见施工图、招标文件及包定义，满足规范要求 |  | m | 1962.919
3 | 031001006145 | 塑料管 | 1.名称:钢丝网骨架塑料(HDPE)管； 2.介质:给水; 3..安装部位:室外； 4.规格:DN300； 5.连接形式:电热熔连接； 6.含管件安装； 7.压力试验及吹、洗设计要求:液压试验、水冲洗消毒； 8.其他:详见施工图、招标文件及包定义，满足规范要求 |  | m | 1977.92
4 | 030807003003 | 低压法兰阀门 | 1.类型:法兰闸阀 2.规格、压力等级:DN50 P=1.0MPa 3.连接形式:法兰连接 4.其他:详见施工图、招标文件及包定义，满足规范要求 |  | 个 | 21
5 | 030807003004 | 低压法兰阀门 | 1.类型:法兰闸阀 2.规格、压力等级:DN100 P=1.0MPa 3.连接形式:法兰连接 4.其他:详见施工图、招标文件及包定义，满足规范要求 |  | 个 | 23
6 | 030807003005 | 低压法兰阀门 | 1.类型:法兰闸阀 2.规格、压力等级:DN200 P=1.0MPa 3.连接形式:法兰连接 4.其他:详见施工图、招标文件及包定义，满足规范要求 |  | 个 | 3
7 | 030807003006 | 低压法兰阀门 | 1.类型:法兰明杆闸阀 2.规格、压力等级:DN300 P=1.0MPa 3.连接形式:法兰连接 4.其他:详见施工图、招标文件及包定义，满足规范要求 |  | 个 | 29
8 | 031003003003 | 水表组 | 1.类型:水表组 2.规格、压力等级:DN300P=1.0MPa 3.连接形式:法兰连接（含法兰阀组） 4.其他:详见施工图、招标文件及包定义，满足规范要求 |  | 个 | 1
9 | 040504002025 | 混凝土井 | 1.钢筋混凝土立式矩形闸阀井：1100*1100 2.CIW-2接驳点DN200内 3.含井盖(井盖的标高以最终设计为准) 4.井盖承重重量：按设计及规范要求 5.含井盖提升安装 6.其他:详见施工图、招标文件及包定义，满足规范要求 |  | 座 | 23
10 | 040504002026 | 混凝土井 | 1.钢筋混凝土立式矩形闸阀井：1300*1300 2.CIW-2接驳点DN200内 3.含井盖(井盖的标高以最终设计为准) 4.井盖承重重量：按设计及规范要求 5.含井盖提升安装 6.其他:详见施工图、招标文件及包定义，满足规范要求 |  | 座 | 7
11 | 040504002027 | 混凝土井 | 1.钢筋混凝土立式矩形闸阀井：2000*1500 2.CIW-2接驳点DN300 3.含井盖(井盖的标高以最终设计为准) 4.井盖承重重量：按设计及规范要求 5.含井盖提升安装 6.其他:详见施工图、招标文件及包定义，满足规范要求 |  | 座 | 3
12 | 040504002028 | 混凝土井 | 1.钢筋混凝土立式矩形闸阀井：2500*2500 2.CIW-2接驳点DN600 3.含井盖(井盖的标高以最终设计为准) 4.井盖承重重量：按设计及规范要求 5.含井盖提升安装 6.其他:详见施工图、招标文件及包定义，满足规范要求 |  | 座 | 1
13 | 040504002029 | 混凝土井 | 1.钢筋混凝土立式矩形闸阀井：3800*1600 2.CIW-2接驳点DN600 3.含井盖(井盖的标高以最终设计为准) 4.井盖承重重量：按设计及规范要求 5.含井盖提升安装 6.其他:详见施工图、招标文件及包定义，满足规范要求 |  | 座 | 3
14 | 010101003055 | 挖沟槽土方 | 1.名称：机械挖填，人工配合 2.土壤类别：综合考虑 3.其他:详见施工图、招标文件及包定义，满足规范要求 |  | m3 | 3654.1713
15 | 010103001089 | 回填方 | 1.名称：回填方 2.土壤类别：综合考虑 3.其他:详见施工图、招标文件及包定义，满足规范要求 |  | m3 | 1892.5015
16 | 010103001090 | 回填方 | 1.名称:回填砂 2.填方材料品种:中粗砂 3.其他:详见施工图、招标文件及包定义，满足规范要求 |  | m3 | 1261.6685
17 | 010103002043 | 余方弃置 | 1.废弃料品种:土方 2.运距:自行综合考虑 3.其他:详见施工图、招标文件及包定义，满足规范要求 |  | m3 | 1261.67
给水系统合计
污废水系统
18 | 031001006146 | 塑料管 | 1.名称:钢带增强HDPE缠绕增强管； 2.介质:污、废水 3..安装部位:室外； 4.规格:DN300； 5.连接形式:电热熔连接； 6.含管件安装； 7.压力试验及吹、洗设计要求:满足图纸设计要求和规范要求； 8.其他:详见施工图、招标文件及包定义，满足规范要求 |  | m | 54.38
19 | 031001006147 | 塑料管 | 1.名称:钢带增强HDPE缠绕增强管； 2.介质:污、废水 3..安装部位:室外； 4.规格:DN400； 5.连接形式:电热熔连接； 6.含管件安装； 7.压力试验及吹、洗设计要求:满足图纸设计要求和规范要求； 8.其他:详见施工图、招标文件及包定义，满足规范要求 |  | m | 1481.4
20 | 031001006148 | 塑料管 | 1.名称:钢带增强HDPE缠绕增强管； 2.介质:污、废水 3..安装部位:室外； 4.规格:DN600； 5.连接形式:电热熔连接； 6.含管件安装； 7.压力试验及吹、洗设计要求:满足图纸设计要求和规范要求； 8.其他:详见施工图、招标文件及包定义，满足规范要求 |  | m | 69.4
21 | 040504008002 | 玻璃钢化粪池 | 1.名称:玻璃钢化粪池 2.规格:4m3 3.其他:详见施工图、招标文件及包定义，满足规范要求 |  | 座 | 4
22 | 040504002030 | 混凝土井 | 1.圆形混凝土井：900mm 2.含井盖(井盖的标高以最终设计为准) 3.井盖承重重量：按设计及规范要求 4.含井盖提升安装 5.其他:详见施工图、招标文件及包定义，满足规范要求 |  | 座 | 61
23 | 010101003056 | 挖沟槽土方 | 1.名称：机械挖填，人工配合 2.土壤类别：综合考虑 3.其他:详见施工图、招标文件及包定义，满足规范要求 |  | m3 | 8378.95
24 | 010103001091 | 回填方 | 1.名称：回填方 2.土壤类别：综合考虑 3.其他:详见施工图、招标文件及包定义，满足规范要求 |  | m3 | 4818.9
25 | 010103001092 | 回填方 | 1.名称:回填砂 2.填方材料品种:中粗砂 3.其他:详见施工图、招标文件及包定义，满足规范要求 |  | m3 | 1295.04
26 | 010103002044 | 余方弃置 | 1.废弃料品种:土方 2.运距:自行综合考虑 3.其他:详见施工图、招标文件及包定义，满足规范要求 |  | m3 | 3560.05
污废水系统合计
雨水系统
27 | 031001006149 | 塑料管 | 1.名称:钢带增强HDPE缠绕增强管； 2.介质:雨水 3..安装部位:室外； 4.规格:DN300； 5.连接形式:电热熔连接； 6.含管件安装； 7.压力试验及吹、洗设计要求:满足图纸设计要求和规范要求； 8.其他:详见施工图、招标文件及包定义，满足规范要求 |  | m | 125.56
28 | 031001006150 | 塑料管 | 1.名称:钢带增强HDPE缠绕增强管； 2.介质:雨水 3..安装部位:室外； 4.规格:DN400； 5.连接形式:电热熔连接； 6.含管件安装； 7.压力试验及吹、洗设计要求:满足图纸设计要求和规范要求； 8.其他:详见施工图、招标文件及包定义，满足规范要求 |  | m | 71.81
29 | 031001006151 | 塑料管 | 1.名称:钢带增强HDPE缠绕增强管； 2.介质:雨水 3..安装部位:室外； 4.规格:DN500； 5.连接形式:电热熔连接； 6.含管件安装； 7.压力试验及吹、洗设计要求:满足图纸设计要求和规范要求； 8.其他:详见施工图、招标文件及包定义，满足规范要求 |  | m | 81.55
30 | 031001006152 | 塑料管 | 1.名称:钢带增强HDPE缠绕增强管； 2.介质:雨水 3..安装部位:室外； 4.规格:DN600； 5.连接形式:电热熔连接； 6.含管件安装； 7.压力试验及吹、洗设计要求:满足图纸设计要求和规范要求； 8.其他:详见施工图、招标文件及包定义，满足规范要求 |  | m | 62.36
31 | 031001006153 | 塑料管 | 1.名称:钢带增强HDPE缠绕增强管； 2.介质:雨水 3..安装部位:室外； 4.规格:DN800； 5.连接形式:电热熔连接； 6.含管件安装； 7.压力试验及吹、洗设计要求:满足图纸设计要求和规范要求； 8.其他:详见施工图、招标文件及包定义，满足规范要求 |  | m | 208.89
32 | 031001006154 | 塑料管 | 1.名称:钢带增强HDPE缠绕增强管； 2.介质:雨水 3..安装部位:室外； 4.规格:DN900； 5.连接形式:电热熔连接； 6.含管件安装； 7.压力试验及吹、洗设计要求:满足图纸设计要求和规范要求； 8.其他:详见施工图、招标文件及包定义，满足规范要求 |  | m | 165.99
33 | 031001006155 | 塑料管 | 1.名称:钢带增强HDPE缠绕增强管； 2.介质:雨水 3..安装部位:室外； 4.规格:DN1000； 5.连接形式:电热熔连接； 6.含管件安装； 7.压力试验及吹、洗设计要求:满足图纸设计要求和规范要求； 8.其他:详见施工图、招标文件及包定义，满足规范要求 |  | m | 56.59
34 | 031001006156 | 塑料管 | 1.名称:钢带增强HDPE缠绕增强管； 2.介质:雨水 3..安装部位:室外； 4.规格:DN1100； 5.连接形式:电热熔连接； 6.含管件安装； 7.压力试验及吹、洗设计要求:满足图纸设计要求和规范要求； 8.其他:详见施工图、招标文件及包定义，满足规范要求 |  | m | 146.93
35 | 031001006157 | 塑料管 | 1.名称:钢带增强HDPE缠绕增强管； 2.介质:雨水 3..安装部位:室外； 4.规格:DN1200； 5.连接形式:电热熔连接； 6.含管件安装； 7.压力试验及吹、洗设计要求:满足图纸设计要求和规范要求； 8.其他:详见施工图、招标文件及包定义，满足规范要求 |  | m | 100.61
36 | 031001006158 | 塑料管 | 1.名称:钢带增强HDPE缠绕增强管； 2.介质:雨水 3..安装部位:室外； 4.规格:DN1400； 5.连接形式:电热熔连接； 6.含管件安装； 7.压力试验及吹、洗设计要求:满足图纸设计要求和规范要求； 8.其他:详见施工图、招标文件及包定义，满足规范要求 |  | m | 65.71
37 | 031001006159 | 塑料管 | 1.名称:钢带增强HDPE缠绕增强管； 2.介质:雨水 3..安装部位:室外； 4.规格:DN1500； 5.连接形式:电热熔连接； 6.含管件安装； 7.压力试验及吹、洗设计要求:满足图纸设计要求和规范要求； 8.其他:详见施工图、招标文件及包定义，满足规范要求 |  | m | 528.71
38 | 031001006160 | 塑料管 | 1.名称:钢带增强HDPE缠绕增强管； 2.介质:雨水 3..安装部位:室外； 4.规格:DN1600； 5.连接形式:电热熔连接； 6.含管件安装； 7.压力试验及吹、洗设计要求:满足图纸设计要求和规范要求； 8.其他:详见施工图、招标文件及包定义，满足规范要求 |  | m | 92.06
39 | 031001006161 | 塑料管 | 1.名称:钢带增强HDPE缠绕增强管； 2.介质:雨水 3..安装部位:室外； 4.规格:DN1800； 5.连接形式:电热熔连接； 6.含管件安装； 7.压力试验及吹、洗设计要求:满足图纸设计要求和规范要求； 8.其他:详见施工图、招标文件及包定义，满足规范要求 |  | m | 313.16
40 | 031001006162 | 塑料管 | 1.名称:钢带增强HDPE缠绕增强管； 2.介质:雨水 3..安装部位:室外； 4.规格:DN2200； 5.连接形式:电热熔连接； 6.含管件安装； 7.压力试验及吹、洗设计要求:满足图纸设计要求和规范要求； 8.其他:详见施工图、招标文件及包定义，满足规范要求 |  | m | 32.55
41 | 040504002031 | 雨水消能井 | 1.雨水消能井 2.含井盖(井盖的标高以最终设计为准) 3.井盖承重重量：按设计及规范要求 4.含井盖提升安装 5.其他:详见施工图、招标文件及包定义，满足规范要求 |  | 座 | 32
42 | 040504002032 | 混凝土井 | 1.预制混凝土雨水检查井：φ900，井深4m 2.含井盖(井盖的标高以最终设计为准) 3.井盖承重重量：按设计及规范要求 4.含井盖提升安装 5.其他:详见施工图、招标文件及包定义，满足规范要求 |  | 座 | 20
43 | 040504002033 | 混凝土井 | 1.预制混凝土雨水检查井：φ1300，井深4m 2.含井盖(井盖的标高以最终设计为准) 3.井盖承重重量：按设计及规范要求 4.含井盖提升安装 5.其他:详见施工图、招标文件及包定义，满足规范要求 |  | 座 | 10
44 | 040504002034 | 混凝土井 | 1.预制混凝土雨水检查井：1000*1000，井深4m 2.含井盖(井盖的标高以最终设计为准) 3.井盖承重重量：按设计及规范要求 4.含井盖提升安装 5.其他:详见施工图、招标文件及包定义，满足规范要求 |  | 座 | 9
45 | 040504002035 | 混凝土井 | 1.预制混凝土雨水检查井：1300*1300，井深4m 2.含井盖(井盖的标高以最终设计为准) 3.井盖承重重量：按设计及规范要求 4.含井盖提升安装 5.其他:详见施工图、招标文件及包定义，满足规范要求 |  | 座 | 1
46 | 040504002036 | 混凝土井 | 1.预制混凝土雨水检查井：1800*1200，井深4m 2.含井盖(井盖的标高以最终设计为准) 3.井盖承重重量：按设计及规范要求 4.含井盖提升安装 5.其他:详见施工图、招标文件及包定义，满足规范要求 |  | 座 | 1
47 | 040504002037 | 混凝土井 | 1.预制混凝土雨水检查井：1800*1400，井深4m 2.含井盖(井盖的标高以最终设计为准) 3.井盖承重重量：按设计及规范要求 4.含井盖提升安装 5.其他:详见施工图、招标文件及包定义，满足规范要求 |  | 座 | 6
48 | 040504002038 | 混凝土井 | 1.预制混凝土雨水检查井：2000*1200，井深4m 2.含井盖(井盖的标高以最终设计为准) 3.井盖承重重量：按设计及规范要求 4.含井盖提升安装 5.其他:详见施工图、招标文件及包定义，满足规范要求 |  | 座 | 2
49 | 040504002039 | 混凝土井 | 1.预制混凝土雨水检查井：2200*1200，井深4m 2.含井盖(井盖的标高以最终设计为准) 3.井盖承重重量：按设计及规范要求 4.含井盖提升安装 5.其他:详见施工图、招标文件及包定义，满足规范要求 |  | 座 | 1
50 | 040504002040 | 混凝土井 | 1.预制混凝土雨水检查井：1000*1000，井深4m 2.含井盖(井盖的标高以最终设计为准) 3.井盖承重重量：按设计及规范要求 4.含井盖提升安装 5.其他:详见施工图、招标文件及包定义，满足规范要求 |  | 座 | 34
51 | 040504003002 | 双篦子雨水口（人行道路） | 1.类型:双篦子雨水口（含雨水篦子）（人行道路） 2.规格型号:1500*450 3.雨水篦子型号规格:700*450 4.其他:详见施工图、招标文件及包定义，满足规范要求 |  | 座 | 20
52 | 010101003057 | 挖沟槽土方 | 1.名称：机械挖填，人工配合 2.土壤类别：综合考虑 3.其他:详见施工图、招标文件及包定义，满足规范要求 |  | m3 | 18269.78
53 | 010103001093 | 回填方 | 1.名称：回填方 2.土壤类别：综合考虑 3.其他:详见施工图、招标文件及包定义，满足规范要求 |  | m3 | 6816.43
54 | 010103001094 | 回填方 | 1.名称:回填砂 2.填方材料品种:中粗砂 3.其他:详见施工图、招标文件及包定义，满足规范要求 |  | m3 | 4285.81
55 | 010103002045 | 余方弃置 | 1.废弃料品种:土方 2.运距:自行综合考虑 3.其他:详见施工图、招标文件及包定义，满足规范要求 |  | m3 | 11453.35
雨水系统合计
给排水预埋套管
56 | 030408003005 | 过路保护管 | 1.名称:过路钢套管 2.规格:DN200 3.其他:详见施工图、招标文件及包定义，满足规范要求 |  | m | 88.4
57 | 030408003006 | 电缆保护管 | 1.名称:过路钢套管 2.规格:DN500 3.其他:详见施工图、招标文件及包定义，满足规范要求 |  | m | 483.3
给排水预埋套管合计
分部分项合计
措施项目
| 2 | 措施其他项目
58 | 031302007062 | 高层施工增加 |  |  | 项 | 1
59 | 031301017062 | 脚手架搭拆费 |  |  | 项 | 1
单价措施合计
合 计
注：为计取规费等的使用，可在表中增设其中：“定额人工费”。
表—08