## 扉-2 招标控制价扉页
| 暖通预埋工程 |  |  |  |  | 工程
招 标 控 制 价
招标控制价 |  | （小写）： | 2,990.64
|  | （大写）： | 贰仟玖佰玖拾元陆角肆分
招 标 人： |  | 广州华星光电印刷显示技术有限公司 |  | 造价咨询人：
|  | （单位盖章） |  |  | (单位资质专用章)
法定代表人 或其授权人： |  |  |  | 法定代表人 或其授权人：
|  | (签字或盖章) |  |  | (签字或盖章)
编 制 人： |  |  |  | 复 核 人：
|  | (造价人员签字盖专用章) |  |  | (造价工程师签字盖专用章)
编 制 时 间： |  |  |  | 复 核 时 间：
扉-2

## 表-04 单位工程招标控制价汇总表
单位工程招标控制价汇总表
工程名称：暖通预埋工程 |  |  | 标段： | 第 1 页 共 1 页
序号 | 汇总内容 | 金额:(元) |  |  | 其中：暂估价(元)
1 | 分部分项合计 | 2367.05
1.1 | 空调水套管预埋 | 1582.76
1.2 | 风管套管预埋 | 263.31
1.3 | 卫生间预埋 | 520.98
2 | 措施合计 | 376.66
2.1 | 绿色施工安全防护措施费 | 348.86
2.2 | 其他措施费 | 27.80
3 | 其他项目 |  |  |  | －
3.1 | 暂列金额
3.2 | 暂估价
3.3 | 计日工
3.4 | 总承包服务费
3.5 | 预算包干费
3.6 | 工程优质费
3.7 | 概算幅度差
3.8 | 索赔费用
3.9 | 现场签证费用
3.10 | 其他费用
4 | 税前工程造价 | 2743.71
5 | 增值税销项税额 | 246.93 |  |  | －
6 | 总造价 | 2990.64
7 | 人工费 | 994.36
招标控制价合计=1+2+3+5 |  | 2,990.64 |  |  | 0.00
注：本表适用于单位工程招标控制价或投标报价的汇总，如无单位工程划分，单项工程也使用本表汇总
表—04

## 表-08 分部分项工程和单价措施项目清单与计价表(含措施标题)
分部分项工程和单价措施项目清单与计价表
工程名称：暖通预埋工程 |  |  |  | 标段： |  |  |  | 第 1 页 共 1 页
序号 | 项目编码 | 项目名称 | 项目特征描述 |  | 计量单位 | 工程量 | 金额（元）
[7 empty] | 综合单价 |  | 综合合价 | 其中
暂估价
|  | 空调水套管预埋 | [6 empty] | 1582.76
1 | 031002003054 | 套管 | 1.名称、类型:一般钢套管 2.规格:DN150 3.其他:详见施工图、招标文件及包定义，满足规范要求 |  | 个 | 2 | 171.37 |  | 342.74
2 | 031002003055 | 套管 | 1.名称、类型:一般钢套管 2.规格:DN125 3.其他:详见施工图、招标文件及包定义，满足规范要求 |  | 个 | 2 | 141.9 |  | 283.8
3 | 031002003056 | 套管 | 1.名称、类型:一般钢套管 2.规格:DN100 3.其他:详见施工图、招标文件及包定义，满足规范要求 |  | 个 | 2 | 102.42 |  | 204.84
4 | 031002003057 | 套管 | 1.名称、类型:一般钢套管 2.规格:DN80 3.其他:详见施工图、招标文件及包定义，满足规范要求 |  | 个 | 2 | 81.27 |  | 162.54
5 | 031002003058 | 套管 | 1.名称、类型:一般钢套管 2.规格:DN65 3.其他:详见施工图、招标文件及包定义，满足规范要求 |  | 个 | 1 | 58.37 |  | 58.37
6 | 031002003059 | 套管 | 1.名称、类型:一般钢套管 2.规格:DN50 3.其他:详见施工图、招标文件及包定义，满足规范要求 |  | 个 | 1 | 45.03 |  | 45.03
7 | 011615001003 | 开孔(打洞) | 1.名称:打洞 2.材质:砖砌 3.规格:0.1-0.3m2 4.其他:详见施工图、招标文件及包定义，满足规范要求 |  | 个 | 2 | 109.75 |  | 219.5
8 | 011615001004 | 开孔(打洞) | 1.名称:打洞 2.材质:混凝土 3.规格:0.1-0.3m2 4.其他:详见施工图、招标文件及包定义，满足规范要求 |  | 个 | 2 | 132.97 |  | 265.94
|  | 风管套管预埋 | [6 empty] | 263.31
9 | 031002003060 | 套管 | 1.名称、类型:套管 2.材质:钢制 3.规格:φ450 4.其他:详见施工图、招标文件及包定义，满足规范要求 |  | 个 | 1 | 90.91 |  | 90.91
10 | 031002003061 | 套管 | 1.名称、类型:套管 2.材质:钢制 3.规格:φ350 4.其他:详见施工图、招标文件及包定义，满足规范要求 |  | 个 | 1 | 70.71 |  | 70.71
11 | 031002003062 | 套管 | 1.名称、类型:套管 2.材质:钢制 3.规格:φ50(梁套管) 4.其他:详见施工图、招标文件及包定义，满足规范要求 |  | 个 | 2 | 10.1 |  | 20.2
12 | 031002003063 | 风管套管 | 1.名称、类型:套管 2.材质:钢制 3.规格:综合 4.其他:详见施工图、招标文件及包定义，满足规范要求 |  | m2 | 0.38 | 214.46 |  | 81.49
|  | 卫生间预埋 | [6 empty] | 520.98
13 | 030404033002 | 风扇 | 1.名称、类型:排气扇(带止回阀) 2.规格:风量500m3/h，220V/0.04kW 3.其他:详见施工图、招标文件及包定义，满足规范要求 |  | 台 | 2 | 225.67 |  | 451.34
14 | 030702008002 | 柔性软风管 | 1.名称:软管 2.规格:DN150 3.其他:具体参数及技术要求见图纸和招标文件 |  | m | 1 | 69.64 |  | 69.64
|  | 措施项目 | [6 empty] | 27.8
| 2 | 措施其他项目 | [6 empty] | 27.8
15 | 031302007008 | 高层施工增加 |  |  | 项 | 1
16 | 031301017008 | 脚手架搭拆费 |  |  | 项 | 1 | 27.8 |  | 27.8
合 计 | [8 empty] | 2394.85
注：为计取规费等的使用，可在表中增设其中：“定额人工费”。
表—08

## 表-13 规费、税金项目清单与计价表
规费、税金项目清单与计价表
工程名称：暖通预埋工程 |  |  | 标段： |  |  | 第 1 页 共 1 页
序号 | 项目名称 | 计算基础 |  | 计算基数 | 计算费率 (%) |  | 金额(元)
1 | 增值税销项税额 | 分部分项合计+措施合计+其他项目 |  | 2743.71 | 9 |  | 246.93
合 计 | [6 empty] | 246.93
编制人（造价人员）： |  |  | 复核人（造价工程师）：
表—13