## 扉-2 招标控制价扉页
| 电照预埋及防雷接地工程 |  |  |  |  | 工程
招 标 控 制 价
招标控制价 |  | （小写）： | 2,024,724.77
|  | （大写）： | 贰佰零贰万肆仟柒佰贰拾肆元柒角柒分
招 标 人： |  | 广州华星光电印刷显示技术有限公司 |  | 造价咨询人：
|  | （单位盖章） |  |  | (单位资质专用章)
法定代表人 或其授权人： |  |  |  | 法定代表人 或其授权人：
|  | (签字或盖章) |  |  | (签字或盖章)
编 制 人： |  |  |  | 复 核 人：
|  | (造价人员签字盖专用章) |  |  | (造价工程师签字盖专用章)
编 制 时 间： |  |  |  | 复 核 时 间：
扉-2

## 表-04 单位工程招标控制价汇总表
单位工程招标控制价汇总表
工程名称：电照预埋及防雷接地工程 |  |  | 标段： | 第 1 页 共 1 页
序号 | 汇总内容 | 金额:(元) |  |  | 其中：暂估价(元)
1 | 分部分项合计 | 1639770.86
1.1 | 电照预埋工程 | 207492.37
1.2 | 卫生间电照 | 44559.94
1.3 | 防雷接地√ | 1387718.55
2 | 措施合计 | 217774.80
2.1 | 绿色施工安全防护措施费 | 196461.71
2.2 | 其他措施费 | 21313.09
3 | 其他项目 |  |  |  | －
3.1 | 暂列金额
3.2 | 暂估价
3.3 | 计日工
3.4 | 总承包服务费
3.5 | 预算包干费
3.6 | 工程优质费
3.7 | 概算幅度差
3.8 | 索赔费用
3.9 | 现场签证费用
3.10 | 其他费用
4 | 税前工程造价 | 1857545.66
5 | 增值税销项税额 | 167179.11 |  |  | －
6 | 总造价 | 2024724.77
7 | 人工费 | 554578.03
招标控制价合计=1+2+3+5 |  | 2,024,724.77 |  |  | 0.00
注：本表适用于单位工程招标控制价或投标报价的汇总，如无单位工程划分，单项工程也使用本表汇总
表—04

## 表-08 分部分项工程和单价措施项目清单与计价表(含措施标题)
分部分项工程和单价措施项目清单与计价表
工程名称：电照预埋及防雷接地工程 |  |  |  | 标段： |  |  |  | 第 1 页 共 1 页
序号 | 项目编码 | 项目名称 | 项目特征描述 |  | 计量单位 | 工程量 | 金额（元）
[7 empty] | 综合单价 |  | 综合合价 | 其中
暂估价
|  | 电照预埋工程 | [6 empty] | 207492.37
1 | 030411001010 | 配管 | 1.名称:镀锌钢管； 2.规格:SC32； 3.配置形式:暗配； 4.其他:详见施工图、招标文件及包定义，满足规范要求 |  | m | 4137.1588 | 25.28 |  | 104587.37
2 | 030411001011 | 配管 | 1.名称:镀锌钢管 2.规格:DN100 3.配置形式:埋地 4.其他:详见施工图、招标文件及包定义，满足规范要求 |  | m | 1.368 | 149.78 |  | 204.9
3 | 030411001012 | 配管 | 1.名称:镀锌钢管 2.规格:DN200 3.配置形式:埋地 4.其他:详见施工图、招标文件及包定义，满足规范要求 |  | m | 45.6 | 225.26 |  | 10271.86
4 | 030411006004 | 接线盒 | 1. 名称:接线盒 2. 规格:86型 3.其他:详见施工图、招标文件及包定义，满足规范要求 |  | 个 | 2048 | 9.7 |  | 19865.6
5 | 030413002002 | 凿(压)槽 | 1.名称:管道暗敷凿槽及恢复 2.其他:详见施工图、招标文件及包定义，满足规范要求 |  | m | 2494.1452 | 26.02 |  | 64897.66
6 | 031201001003 | 管道刷油防腐 | 1.除锈级别:自行综合考虑 2.油漆品种:三油两布 3.其他:详见施工图、招标文件及包定义，满足规范要求 |  | m2 | 37.1133 | 77.67 |  | 2882.59
7 | 030413005003 | 人(手)孔砌筑 | 1. 名称:室内电缆手孔井L1500*W1200*H2100mm 2. 规格:混凝土浇筑，带盖板L1500*W1200mm 3.其他:详见施工图、招标文件及包定义，满足规范要求 |  | 个 | 1 | 1159.08 |  | 1159.08
8 | 010101003006 | 挖沟槽土方 | 1.名称：挖沟槽土方 2.土壤类别：综合考虑 3.其他:详见施工图、招标文件及包定义，满足规范要求 |  | m3 | 56.4642 | 44.65 |  | 2521.13
9 | 010103001035 | 回填方 | 1.名称：回填方 2.土壤类别：综合考虑 3.其他:详见施工图、招标文件及包定义，满足规范要求 |  | m3 | 56.4642 | 19.52 |  | 1102.18
|  | 卫生间电照 | [6 empty] | 44559.94
10 | 030408001003 | 电力电缆 | 1.名称:电力电缆； 2.规格:ZBYJV-0.6/1.0kV-3*2.5mm2 3.敷设方式、部位:沿桥架或穿管敷设； 4.材质:铜； 5.内容：包含铜鼻子； 6.详见施工图、招标文件及包定义，满足规范要求 |  | m | 780 | 9.58 |  | 7472.4
11 | 030411001013 | 配管 | 1.名称:镀锌钢管； 2.规格:SC15； 3.配置形式:暗配； 4.其他:详见施工图、招标文件及包定义，满足规范要求 |  | m | 1072.5 | 12.3 |  | 13191.75
12 | 030411001014 | 配管 | 1.名称:镀锌钢管； 2.规格:SC20； 3.配置形式:暗配； 4.其他:详见施工图、招标文件及包定义，满足规范要求 |  | m | 29.25 | 13.91 |  | 406.87
13 | 030411004004 | 配线 | 1.名称:配线； 2.配线形式:管内穿线/桥架穿线； 3.型号:ZBBV-450/750V-4mm2 4.材质:铜； 5.内容：包含铜鼻子； 6.其他:详见施工图、招标文件及包定义，满足规范要求 |  | m | 88.14 | 1.88 |  | 165.7
14 | 030411004005 | 配线 | 1.名称:配线； 2.配线形式:管内穿线/桥架穿线； 3.型号:ZBBV-450/750V-2.5mm2 4.材质:铜； 5.内容：包含铜鼻子； 6.其他:详见施工图、招标文件及包定义，满足规范要求 |  | m | 1677 | 4.04 |  | 6775.08
15 | 030404034004 | 照明开关 | 1.名称:三联单控暗装照明开关； 2.规格:220V,10A； 3.安装方式:暗装； 4.其他:详见施工图、招标文件及包定义，满足规范要求 |  | 个 | 7 | 25.54 |  | 178.78
16 | 030404034005 | 照明开关 | 1.名称:单联单控暗装照明开关； 2.规格:220V,10A； 3.安装方式:暗装； 4.其他:详见施工图、招标文件及包定义，满足规范要求 |  | 个 | 1 | 20.66 |  | 20.66
17 | 030404034006 | 照明开关 | 1.名称:双联双控暗装照明开关； 2.规格:220V,10A； 3.安装方式:暗装； 4.其他:详见施工图、招标文件及包定义，满足规范要求 |  | 个 | 1 | 31.68 |  | 31.68
18 | 030404035004 | 插座 | 1.名称:单相二、三孔暗插座； 2.规格:220V,10A； 3.安装方式:暗装； 4.其他:详见施工图、招标文件及包定义，满足规范要求 |  | 个 | 14 | 21.11 |  | 295.54
19 | 030404035005 | 插座 | 1.名称:单相二、三孔暗插座； 2.规格:220V,16A； 3.安装方式:暗装； 4.其他:详见施工图、招标文件及包定义，满足规范要求 |  | 个 | 6 | 26.62 |  | 159.72
20 | 030404035006 | 插座 | 1.名称:单相二、三孔暗插座（卫生间感应插座）； 2.规格:220V,16A； 3.安装方式:暗装； 4.其他:详见施工图、招标文件及包定义，满足规范要求 |  | 个 | 2 | 26.62 |  | 53.24
21 | 030412004003 | 装饰灯 | 1.名称:乳白面板筒灯(LED灯)； 2.规格:1x10W； 3.安装形式:嵌入式； 4.其他:详见施工图、招标文件及包定义，满足规范要求 |  | 套 | 97 | 96.24 |  | 9335.28
22 | 030412004004 | 装饰灯 | 1.名称:镜前灯(LED灯)； 2.规格:1X18W； 3.安装形式:壁装； 4.其他:详见施工图、招标文件及包定义，满足规范要求 |  | 套 | 20 | 158.72 |  | 3174.4
23 | 030409008009 | 等电位端子箱 | 1.名称:接地箱； 2.其他:详见施工图、招标文件及包定义，满足规范要求 |  | 台 | 3 | 333.22 |  | 999.66
24 | 030904005002 | 声光报警器 | 1.名称:声光报警器； 2.其他:详见施工图、招标文件及包定义，满足规范要求 |  | 个 | 3 | 138.75 |  | 416.25
25 | 031004009002 | 烘手器 | 1.名称:烘手器； 2.其他:详见施工图、招标文件及包定义，满足规范要求 |  | 个 | 7 | 268.99 |  | 1882.93
|  | 防雷接地√ | [6 empty] | 1387718.55
26 | 030409001002 | 接地极 | 1.名称:桩承台接地 2.基础接地形式:利用相应桩基内不少于6根主筋与相应承台下侧两根主筋焊通作基础接地极 3.其他:详见施工图、招标文件及包定义，满足规范要求 |  | 根 | 581 | 43.39 |  | 25209.59
27 | 030409001003 | 接地极 | 1.名称:人工接地体 2.材质:钢包铜棒 3.规格:φ25，L=2500mm 4.其他:详见施工图、招标文件及包定义，满足规范要求 |  | 根 | 7 | 175.1 |  | 1225.7
28 | 030409002002 | 接地母线 | 1.名称:水平接地体； 2.材质:裸铜线； 3.规格:120mm2； 4.其他:详见施工图、招标文件及包定义，满足规范要求 |  | m | 7912.42 | 53.2 |  | 420940.74
29 | 030409003002 | 避雷引下线 | 1.名称:引下线 2.安装形式:利用相应结构柱内少于2根主筋焊通 3.其他:详见施工图、招标文件及包定义，满足规范要求 |  | m | 3740.4 | 15.06 |  | 56330.42
30 | 030409004001 | 接地网 | 1.名称:基础接地网 2.安装形式:利用结构基础及板内两根主筋焊通 3.含接地跨接线 4.其他:详见施工图、招标文件及包定义，满足规范要求 |  | m | 3970.7 | 7.16 |  | 28430.21
31 | 030409005003 | 避雷网 | 1.名称:避雷带 2.材质:镀锌圆钢 3.规格:φ12 4.安装形式:女儿墙金属扣板上敷设 5.其他:详见施工图、招标文件及包定义，满足规范要求 |  | m | 1383.57 | 21.48 |  | 29719.08
32 | 030409005004 | 避雷网 | 1.名称:接闪带 2.材质:镀锌扁钢 3.规格:40×4 4.安装形式:刚性防水层暗敷 5.其他:详见施工图、招标文件及包定义，满足规范要求 |  | m | 25212.65 | 17.08 |  | 430632.06
33 | 030409006002 | 接闪杆 | 1.名称:接闪杆 2.材质:镀锌圆钢 3.规格:φ20,500mm高 4.其他:详见施工图、招标文件及包定义，满足规范要求 |  | 根 | 48 | 843.2 |  | 40473.6
34 | 030409008010 | 预埋端子板 | 1.名称:室外接地预埋端子板 2.尺寸：满足设计及规范要求 3.其他:详见施工图、招标文件及包定义，满足规范要求 |  | 块 | 276 | 122.65 |  | 33851.4
35 | 030409008011 | 预埋端子板 | 1.名称:设备接地预埋端子板 2.尺寸：满足设计及规范要求 3.其他:详见施工图、招标文件及包定义，满足规范要求 |  | 块 | 32 | 122.65 |  | 3924.8
36 | 030409008012 | 预埋端子板 | 1.名称：防静电接地预埋端子板 2.尺寸：满足设计及规范要求 3.其他:详见施工图、招标文件及包定义，满足规范要求 |  | 块 | 44 | 122.65 |  | 5396.6
37 | 030409008013 | 预埋端子板 | 1.名称：仪表接地预埋端子板 2.尺寸：满足设计及规范要求 3.其他:详见施工图、招标文件及包定义，满足规范要求 |  | 块 | 46 | 122.65 |  | 5641.9
38 | 030409008014 | 预埋端子板 | 1.名称：保护接地预埋端子板 2.尺寸：满足设计及规范要求 3.其他:详见施工图、招标文件及包定义，满足规范要求 |  | 块 | 211 | 122.65 |  | 25879.15
39 | 030409008015 | 预埋端子板 | 1.名称：通信接地预埋端子板 2.尺寸：满足设计及规范要求 3.其他:详见施工图、招标文件及包定义，满足规范要求 |  | 块 | 6 | 122.65 |  | 735.9
40 | 030409008016 | 预埋端子板 | 1.名称：中性点接地预埋端子板B6 2.尺寸：满足设计及规范要求 3.其他:详见施工图、招标文件及包定义，满足规范要求 |  | 块 | 8 | 122.65 |  | 981.2
41 | 030409002003 | 接地母线 | 1.名称:接地预埋端子板引出线 2.材质:镀锌扁钢 3.规格:50×5 4.接地预埋端子板焊接50×5热镀锌扁钢引至散水外，用作进出建筑的金属管线及建筑间的等电位连接 5.其他:详见施工图、招标文件及包定义，满足规范要求 |  | m | 60.04 | 83.38 |  | 5006.14
42 | 030411001015 | 配管 | 1.名称:塑料管 2.规格:PC40 3.配置形式:暗配 4.其他:详见施工图、招标文件及包定义，满足规范要求 |  | m | 2253.57 | 18.68 |  | 42096.69
43 | 030411001016 | 配管 | 1.名称:塑料管 2.规格:PC50 3.配置形式:暗配 4.其他:详见施工图、招标文件及包定义，满足规范要求 |  | m | 91.238 | 20.55 |  | 1874.94
44 | 030411004006 | 配线 | 1.名称:保护接地线； 2.配线形式:管内穿线/桥架穿线； 3.型号:BV-1x120mm2 4.材质:铜； 5.内容：包含铜鼻子； 6.其他:详见施工图、招标文件及包定义，满足规范要求 |  | m | 2253.57 | 90.75 |  | 204511.48
45 | 030408001004 | 电力电缆 | 1.名称:中性点接地线； 2.规格:VV-1x300mm2 3.敷设方式、部位:沿桥架或穿管敷设； 4.材质:铜； 5.内容：包含铜鼻子； 6.详见施工图、招标文件及包定义，满足规范要求 |  | m | 91.238 | 251.76 |  | 22970.08
46 | 030411006005 | 接线盒 | 1.名称:暗装检测盒 2.安装形式:设于一层外墙标高+0.5m处 3.其他:详见施工图、招标文件及包定义，满足规范要求 |  | 个 | 6 | 9.7 |  | 58.2
47 | 030414011003 | 接地装置 | 1.类别:接地网调试 2.其他:详见施工图、招标文件及包定义，满足规范要求 |  | 系统 | 1 | 1828.67 |  | 1828.67
|  | 措施项目 | [6 empty] | 21313.09
| 2 | 措施其他项目 | [6 empty] | 21313.09
48 | 031302007005 | 高层施工增加 |  |  | 项 | 1
49 | 031301017005 | 脚手架搭拆费 |  |  | 项 | 1 | 21313.09 |  | 21313.09
合 计 | [8 empty] | 1661083.95
注：为计取规费等的使用，可在表中增设其中：“定额人工费”。
表—08

## 表-13 规费、税金项目清单与计价表
规费、税金项目清单与计价表
工程名称：电照预埋及防雷接地工程 |  |  | 标段： |  |  | 第 1 页 共 1 页
序号 | 项目名称 | 计算基础 |  | 计算基数 | 计算费率 (%) |  | 金额(元)
1 | 增值税销项税额 | 分部分项合计+措施合计+其他项目 |  | 1857545.66 | 9 |  | 167179.11
合 计 | [6 empty] | 167179.11
编制人（造价人员）： |  |  | 复核人（造价工程师）：
表—13