## 扉-2 招标控制价扉页
| 电照预埋及防雷接地工程 |  |  |  |  | 工程
招 标 控 制 价
招标控制价 |  | （小写）： | 12,552.17
|  | （大写）： | 壹万贰仟伍佰伍拾贰元壹角柒分
招 标 人： |  | 广州华星光电印刷显示技术有限公司 |  | 造价咨询人：
|  | （单位盖章） |  |  | (单位资质专用章)
法定代表人 或其授权人： |  |  |  | 法定代表人 或其授权人：
|  | (签字或盖章) |  |  | (签字或盖章)
编 制 人： |  |  |  | 复 核 人：
|  | (造价人员签字盖专用章) |  |  | (造价工程师签字盖专用章)
编 制 时 间： |  |  |  | 复 核 时 间：
扉-2

## 表-04 单位工程招标控制价汇总表
单位工程招标控制价汇总表
工程名称：电照预埋及防雷接地工程 |  |  | 标段： | 第 1 页 共 1 页
序号 | 汇总内容 | 金额:(元) |  |  | 其中：暂估价(元)
1 | 分部分项合计 | 9729.83
1.1 | 电照预埋工程 | 2514.24
1.2 | 防雷接地 | 7215.59
2 | 措施合计 | 1785.92
2.1 | 绿色施工安全防护措施费 | 1621.97
2.2 | 其他措施费 | 163.95
3 | 其他项目 |  |  |  | －
3.1 | 暂列金额
3.2 | 暂估价
3.3 | 计日工
3.4 | 总承包服务费
3.5 | 预算包干费
3.6 | 工程优质费
3.7 | 概算幅度差
3.8 | 索赔费用
3.9 | 现场签证费用
3.10 | 其他费用
4 | 税前工程造价 | 11515.75
5 | 增值税销项税额 | 1036.42 |  |  | －
6 | 总造价 | 12552.17
7 | 人工费 | 4269.85
招标控制价合计=1+2+3+5 |  | 12,552.17 |  |  | 0.00
注：本表适用于单位工程招标控制价或投标报价的汇总，如无单位工程划分，单项工程也使用本表汇总
表—04

## 表-08 分部分项工程和单价措施项目清单与计价表(含措施标题)
分部分项工程和单价措施项目清单与计价表
工程名称：电照预埋及防雷接地工程 |  |  |  | 标段： |  |  |  | 第 1 页 共 1 页
序号 | 项目编码 | 项目名称 | 项目特征描述 |  | 计量单位 | 工程量 | 金额（元）
[7 empty] | 综合单价 |  | 综合合价 | 其中
暂估价
|  | 电照预埋工程 | [6 empty] | 2514.24
1 | 030411001066 | 配管 | 1.名称:镀锌钢管； 2.规格:SC100； 3.配置形式:暗配； 4.其他:详见施工图、招标文件及包定义，满足规范要求 |  | m | 1.7 | 97.32 |  | 165.44
2 | 030413005005 | 人(手)孔砌筑 | 1. 名称:室内电缆手孔井L1500*W1200*H1800mm 2. 规格:混凝土浇筑，带盖板L1500*W1200mm 3.其他:详见施工图、招标文件及包定义，满足规范要求 |  | 个 | 1 | 1064.51 |  | 1064.51
3 | 010101003030 | 挖沟槽土方 | 1.名称：挖沟槽土方 2.土壤类别：综合考虑 3.其他:详见施工图、招标文件及包定义，满足规范要求 |  | m3 | 9.69 | 44.65 |  | 432.66
4 | 010103001059 | 回填方 | 1.名称：回填方 2.土壤类别：综合考虑 3.其他:详见施工图、招标文件及包定义，满足规范要求 |  | m3 | 9.435 | 19.52 |  | 184.17
5 | 031201001023 | 管道刷油防腐 | 1.除锈级别:自行综合考虑 2.油漆品种:三油两布 3.其他:详见施工图、招标文件及包定义，满足规范要求 |  | m2 | 8.5935 | 77.67 |  | 667.46
|  | 防雷接地 | [6 empty] | 7215.59
6 | 030409001015 | 接地极 | 1.名称:人工接地体； 2.材质:钢包铜棒； 3.规格:φ25，L=2500mm； 4.其他:详见施工图、招标文件及包定义，满足规范要求 |  | 根 | 10 | 175.1 |  | 1751
7 | 030409003012 | 避雷引下线 | 1.名称:引下线 2.安装形式:利用相应结构柱内少于2根主筋焊通 3.其他:详见施工图、招标文件及包定义，满足规范要求 |  | m | 50.66 | 15.06 |  | 762.94
8 | 030409004010 | 接地网 | 1.名称:基础接地网 2.安装形式:利用结构基础及板内两根主筋焊通 3.含接地跨接线 4.其他:详见施工图、招标文件及包定义，满足规范要求 |  | m | 35.36 | 7.16 |  | 253.18
9 | 030409005023 | 避雷网 | 1.名称:避雷带 2.材质:镀锌圆钢 3.规格:φ12 4.安装形式:女儿墙金属扣板上敷设 5.其他:详见施工图、招标文件及包定义，满足规范要求 |  | m | 52.87 | 21.48 |  | 1135.65
10 | 030409008047 | 预埋端子板 | 1.名称:室外接地预埋端子板 2.尺寸：满足设计及规范要求 3.其他:详见施工图、招标文件及包定义，满足规范要求 |  | 块 | 7 | 122.65 |  | 858.55
11 | 030409008048 | 预埋端子板 | 1.名称：保护接地预埋端子板 2.尺寸：满足设计及规范要求 3.其他:详见施工图、招标文件及包定义，满足规范要求 |  | 块 | 2 | 122.65 |  | 245.3
12 | 030411001067 | 配管 | 1.名称:塑料管； 2.规格:PC40； 3.配置形式:暗配； 4.其他:详见施工图、招标文件及包定义，满足规范要求 |  | m | 3.298 | 18.68 |  | 61.61
13 | 030411004018 | 配线 | 1.名称:保护接地线； 2.配线形式:管内穿线/桥架穿线； 3.型号:BV-1x120mm2 4.材质:铜； 5.内容：包含铜鼻子； 6.其他:详见施工图、招标文件及包定义，满足规范要求 |  | m | 3.298 | 90.75 |  | 299.29
14 | 030411006017 | 接线盒 | 1.名称:暗装检测盒 2.安装形式:设于一层外墙标高+0.5m处 3.其他:详见施工图、招标文件及包定义，满足规范要求 |  | 个 | 2 | 9.7 |  | 19.4
15 | 030414011013 | 接地装置 | 1.类别:接地网调试 2.其他:详见施工图、招标文件及包定义，满足规范要求 |  | 系统 | 1 | 1828.67 |  | 1828.67
|  | 措施项目 | [6 empty] | 163.95
| 2 | 措施其他项目 | [6 empty] | 163.95
16 | 031302007036 | 高层施工增加 |  |  | 项 | 1
17 | 031301017036 | 脚手架搭拆费 |  |  | 项 | 1 | 163.95 |  | 163.95
合 计 | [8 empty] | 9893.78
注：为计取规费等的使用，可在表中增设其中：“定额人工费”。
表—08

## 表-13 规费、税金项目清单与计价表
规费、税金项目清单与计价表
工程名称：电照预埋及防雷接地工程 |  |  | 标段： |  |  | 第 1 页 共 1 页
序号 | 项目名称 | 计算基础 |  | 计算基数 | 计算费率 (%) |  | 金额(元)
1 | 增值税销项税额 | 分部分项合计+措施合计+其他项目 |  | 11515.75 | 9 |  | 1036.42
合 计 | [6 empty] | 1036.42
编制人（造价人员）： |  |  | 复核人（造价工程师）：
表—13