## 扉-2 招标控制价扉页
| 给排水预埋工程 |  |  |  |  | 工程
招 标 控 制 价
招标控制价 |  | （小写）： | 19,905.34
|  | （大写）： | 壹万玖仟玖佰零伍元叁角肆分
招 标 人： |  | 广州华星光电印刷显示技术有限公司 |  | 造价咨询人：
|  | （单位盖章） |  |  | (单位资质专用章)
法定代表人 或其授权人： |  |  |  | 法定代表人 或其授权人：
|  | (签字或盖章) |  |  | (签字或盖章)
编 制 人： |  |  |  | 复 核 人：
|  | (造价人员签字盖专用章) |  |  | (造价工程师签字盖专用章)
编 制 时 间： |  |  |  | 复 核 时 间：
扉-2

## 表-04 单位工程招标控制价汇总表
单位工程招标控制价汇总表
工程名称：给排水预埋工程 |  |  | 标段： | 第 1 页 共 1 页
序号 | 汇总内容 | 金额:(元) |  |  | 其中：暂估价(元)
1 | 分部分项合计 | 16746.12
1.1 | 卫生给排水 | 6865.22
1.2 | 卫生洁具 | 1424.75
1.3 | 重力排水 | 3981.90
1.4 | 消防水 | 407.64
1.5 | 重力雨水 | 3858.69
1.6 | 预埋套管 | 207.92
2 | 措施合计 | 1515.66
2.1 | 绿色施工安全防护措施费 | 1332.87
2.2 | 其他措施费 | 182.79
3 | 其他项目 |  |  |  | －
3.1 | 暂列金额
3.2 | 暂估价
3.3 | 计日工
3.4 | 总承包服务费
3.5 | 预算包干费
3.6 | 工程优质费
3.7 | 概算幅度差
3.8 | 索赔费用
3.9 | 现场签证费用
3.10 | 其他费用
4 | 税前工程造价 | 18261.78
5 | 增值税销项税额 | 1643.56 |  |  | －
6 | 总造价 | 19905.34
7 | 人工费 | 3617.14
招标控制价合计=1+2+3+5 |  | 19,905.34 |  |  | 0.00
注：本表适用于单位工程招标控制价或投标报价的汇总，如无单位工程划分，单项工程也使用本表汇总
表—04

## 表-08 分部分项工程和单价措施项目清单与计价表(含措施标题)
分部分项工程和单价措施项目清单与计价表
工程名称：给排水预埋工程 |  |  |  | 标段： |  |  |  | 第 1 页 共 1 页
序号 | 项目编码 | 项目名称 | 项目特征描述 |  | 计量单位 | 工程量 | 金额（元）
[7 empty] | 综合单价 |  | 综合合价 | 其中
暂估价
|  | 卫生给排水 | [6 empty] | 6865.22
1 | 031001006084 | 塑料管 | 1.名称:PP-R给水管； 2.介质:给水; 3.安装部位:室内； 4.规格:DN20； 5.连接形式:热熔连接； 6.含管件安装； 7.压力试验及吹、洗设计要求:液压试验、水冲洗消毒； 8.其他:详见施工图、招标文件及包定义，满足规范要求 |  | m | 3.995 | 23.26 |  | 92.92
2 | 031001006085 | 塑料管 | 1.名称:PP-R给水管； 2.介质:给水; 3.安装部位:室内； 4.规格:DN25； 5.连接形式:热熔连接； 6.含管件安装； 7.压力试验及吹、洗设计要求:液压试验、水冲洗消毒； 8.其他:详见施工图、招标文件及包定义，满足规范要求 |  | m | 3.485 | 27.24 |  | 94.93
3 | 031001006086 | 塑料管 | 1.名称:PP-R给水管； 2.介质:给水; 3.安装部位:室内； 4.规格:DN32； 5.连接形式:热熔连接； 6.含管件安装； 7.压力试验及吹、洗设计要求:液压试验、水冲洗消毒； 8.其他:详见施工图、招标文件及包定义，满足规范要求 |  | m | 4.9725 | 31.95 |  | 158.87
4 | 031001006087 | 塑料管 | 1.名称:PE100给水管； 2.介质:给水; 3.安装部位:室内； 4.规格:DN25； 5.连接形式:热熔连接； 6.含管件安装； 7.压力试验及吹、洗设计要求:液压试验、水冲洗消毒； 8.其他:详见施工图、招标文件及包定义，满足规范要求 |  | m | 5.95 | 32.08 |  | 190.88
5 | 031001006088 | 塑料管 | 1.名称:UPVC排水管； 2.介质:污、废水 3..安装部位:室内； 4.规格:DN50； 5.连接形式:承插粘接； 6.含管件安装； 7.压力试验及吹、洗设计要求:满足图纸设计要求和规范要求； 8.其他:详见施工图、招标文件及包定义，满足规范要求 |  | m | 8.16 | 30.09 |  | 245.53
6 | 031001005026 | 铸铁管 | 1.名称:机制柔性排水铸铁管； 2.介质:污、废水; 3..安装部位:室内； 4.规格:DN50； 5.连接形式:法兰承插柔性连接； 6.含管件安装； 7.压力试验及吹、洗设计要求:满足图纸设计要求和规范要求； 8.其他:详见施工图、招标文件及包定义，满足规范要求 |  | m | 7.8795 | 89.16 |  | 702.54
7 | 031001005027 | 铸铁管 | 1.名称:机制柔性排水铸铁管； 2.介质:污、废水; 3..安装部位:室内； 4.规格:DN100； 5.连接形式:法兰承插柔性连接； 6.含管件安装； 7.压力试验及吹、洗设计要求:满足图纸设计要求和规范要求； 8.其他:详见施工图、招标文件及包定义，满足规范要求 |  | m | 12.189 | 151.51 |  | 1846.76
8 | 031001003008 | 不锈钢管 | 1.名称:304不锈钢管； 2.介质:给水; 3..安装部位:室内； 4.规格:DN20； 5.连接形式:承插氩弧焊接； 6.含管件安装； 7.压力试验及吹、洗设计要求:液压试验、水冲洗消毒； 8.其他:详见施工图、招标文件及包定义，满足规范要求 |  | m | 1.479 | 49.68 |  | 73.48
9 | 031001003009 | 不锈钢管 | 1.名称:304不锈钢管； 2.介质:给水; 3..安装部位:室内； 4.规格:DN25； 5.连接形式:承插氩弧焊接； 6.含管件安装； 7.压力试验及吹、洗设计要求:液压试验、水冲洗消毒； 8.其他:详见施工图、招标文件及包定义，满足规范要求 |  | m | 9.0355 | 67.16 |  | 606.82
10 | 031001003010 | 不锈钢管 | 1.名称:304不锈钢管； 2.介质:给水; 3..安装部位:室内； 4.规格:DN32； 5.连接形式:承插氩弧焊接； 6.含管件安装； 7.压力试验及吹、洗设计要求:液压试验、水冲洗消毒； 8.其他:详见施工图、招标文件及包定义，满足规范要求 |  | m | 10.6505 | 90.91 |  | 968.24
11 | 030413002005 | 凿(压)槽 | 1.名称:管道暗敷凿槽、刨沟及恢复 2.其他:详见施工图、招标文件及包定义，满足规范要求 |  | m | 3.485 | 26.02 |  | 90.68
12 | 031003001029 | 螺纹阀门 | 1.类型:减压阀 2.规格、压力等级:DN20 3.连接形式:螺纹连接 4.其他:详见施工图、招标文件及包定义，满足规范要求 |  | 个 | 2 | 748.6 |  | 1497.2
13 | 031003001030 | 螺纹阀门 | 1.类型:球阀 2.规格、压力等级:DN20 3.连接形式:螺纹连接 4.其他:详见施工图、招标文件及包定义，满足规范要求 |  | 个 | 4 | 35.51 |  | 142.04
14 | 031004014058 | 地漏（不带水封） | 1.名称:铸铁地漏（带水封） 2.规格:DN50 3.其他:详见施工图、招标文件及包定义，满足规范要求 |  | 个 | 2 | 38.4 |  | 76.8
15 | 031004014059 | 地漏（带水封） | 1.名称:铸铁地漏（带水封） 2.规格:DN100 3.其他:详见施工图、招标文件及包定义，满足规范要求 |  | 个 | 1 | 77.53 |  | 77.53
|  | 卫生洁具 | [6 empty] | 1424.75
16 | 031004006006 | 蹲式大便器 | 1.名称:瓷蹲式大便器 2.材质:陶瓷 3.组装形式:成套安装，含埋入式液压脚踏冲洗阀及五金配件等 4.其他:详见施工图、招标文件及包定义，满足规范要求 |  | 组 | 1 | 1088.16 |  | 1088.16
17 | 031004003004 | 洗手盆 | 1.名称:洗手盆 2.材质:陶瓷 3.组装形式:成套安装，含单柄水嘴及五金配件等 4.其他:详见施工图、招标文件及包定义，满足规范要求 |  | 组 | 1 | 336.59 |  | 336.59
|  | 重力排水 | [6 empty] | 3981.9
18 | 031001006089 | 塑料管 | 1.名称:UPVC排水管； 2.介质:污、废水 3..安装部位:室内； 4.规格:DN75； 5.连接形式:承插粘接； 6.含管件安装； 7.压力试验及吹、洗设计要求:满足图纸设计要求和规范要求； 8.其他:详见施工图、招标文件及包定义，满足规范要求 |  | m | 5.1 | 45.87 |  | 233.94
19 | 031004014060 | 水簸箕 | 1.C20细石混凝土 2.配Φ4(双向)@200 3.其他:详见施工图、招标文件及包定义，满足规范要求 |  | 个 | 2 | 269.45 |  | 538.9
20 | 031002001023 | 管道支架 | 1.管架形式:重力雨水管的专用支吊架 2.其他:详见施工图、招标文件及包定义，满足规范要求 |  | kg | 17 | 18.44 |  | 313.48
21 | 031003001031 | 雨水斗 | 1.类型:雨水斗 2.材质、规格：87型水落斗(不锈钢SUS340),DN200 3.其他:详见施工图、招标文件及包定义，满足规范要求 |  | 个 | 2 | 931.72 |  | 1863.44
22 | 031002003184 | 套管 | 1.名称、类型:SUS304钢套管 2.规格:DN200 3.其他:详见施工图、招标文件及包定义，满足规范要求 |  | 个 | 2 | 305.79 |  | 611.58
23 | 031002003185 | 溢流口 | 1.类型:溢流口 2.材质、规格：(不锈钢SUS340) 3.其他:详见施工图、招标文件及包定义，满足规范要求 |  | 个 | 2 | 210.28 |  | 420.56
|  | 消防水 | [6 empty] | 407.64
24 | 030901013003 | 灭火器箱 | 1.名称：灭火器箱 2.型号规格：MF/ABC4*2 3.其他:详见施工图、招标文件及包定义，满足规范要求 |  | 组 | 2 | 203.82 |  | 407.64
|  | 重力雨水 | [6 empty] | 3858.69
25 | 031001006090 | 塑料管 | 1.名称:重力排水UPVC管； 2.介质:雨水; 3..安装部位:室外； 4.规格:DN150； 5.连接形式:粘结连接； 6.含管件安装； 7.压力试验及吹、洗设计要求:满足图纸设计要求和规范要求； 8.其他:详见施工图、招标文件及包定义，满足规范要求 |  | m | 20 | 60.33 |  | 1206.6
26 | 031001006091 | 塑料管 | 1.名称:重力排水UPVC管； 2.介质:雨水; 3..安装部位:室外； 4.规格:DN200； 5.连接形式:粘结连接； 6.含管件安装； 7.压力试验及吹、洗设计要求:满足图纸设计要求和规范要求； 8.其他:详见施工图、招标文件及包定义，满足规范要求 |  | m | 10 | 91.06 |  | 910.6
27 | 031004014061 | 给、排水附(配)件 | 1.名称:雨水斗 2.型号、规格:DN150 3.其他:详见施工图、招标文件及包定义，满足规范要求 |  | 个 | 2 | 79.34 |  | 158.68
28 | 031004014062 | 给、排水附(配)件 | 1.名称:雨水斗 2.型号、规格:DN200 3.其他:详见施工图、招标文件及包定义，满足规范要求 |  | 个 | 1 | 91.21 |  | 91.21
29 | 031002001024 | 管道支架 | 1.管架形式:虹吸雨水管的专用支吊架 2.其他:详见施工图、招标文件及包定义，满足规范要求 |  | kg | 50 | 18.44 |  | 922
30 | 031002003186 | 套管 | 1.名称、类型:刚性防水套管A型 2.规格:DN100 3.其他:详见施工图、招标文件及包定义，满足规范要求 |  | 个 | 2 | 284.8 |  | 569.6
|  | 预埋套管 | [6 empty] | 207.92
31 | 031002003187 | 套管 | 1.名称、类型:一般穿墙、楼板套管 2.规格:DN100 3.材质:焊接钢管 4.其他:详见施工图、招标文件及包定义，满足规范要求 |  | 个 | 2 | 103.96 |  | 207.92
|  | 措施项目 | [6 empty] | 182.79
| 2 | 措施其他项目 | [6 empty] | 182.79
32 | 031302007043 | 高层施工增加 |  |  | 项 | 1
33 | 031301017043 | 脚手架搭拆费 |  |  | 项 | 1 | 182.79 |  | 182.79
合 计 | [8 empty] | 16928.91
注：为计取规费等的使用，可在表中增设其中：“定额人工费”。
表—08

## 表-13 规费、税金项目清单与计价表
规费、税金项目清单与计价表
工程名称：给排水预埋工程 |  |  | 标段： |  |  | 第 1 页 共 1 页
序号 | 项目名称 | 计算基础 |  | 计算基数 | 计算费率 (%) |  | 金额(元)
1 | 增值税销项税额 | 分部分项合计+措施合计+其他项目 |  | 18261.78 | 9 |  | 1643.56
合 计 | [6 empty] | 1643.56
编制人（造价人员）： |  |  | 复核人（造价工程师）：
表—13