## 扉-2 招标控制价扉页
| 电照预埋及防雷接地工程 |  |  |  |  | 工程
招 标 控 制 价
招标控制价 |  | （小写）： | 5,608,038.54
|  | （大写）： | 伍佰陆拾万捌仟零叁拾捌元伍角肆分
招 标 人： |  | 广州华星光电印刷显示技术有限公司 |  | 造价咨询人：
|  | （单位盖章） |  |  | (单位资质专用章)
法定代表人 或其授权人： |  |  |  | 法定代表人 或其授权人：
|  | (签字或盖章) |  |  | (签字或盖章)
编 制 人： |  |  |  | 复 核 人：
|  | (造价人员签字盖专用章) |  |  | (造价工程师签字盖专用章)
编 制 时 间： |  |  |  | 复 核 时 间：
扉-2

## 表-04 单位工程招标控制价汇总表
单位工程招标控制价汇总表
工程名称：电照预埋及防雷接地工程 |  |  | 标段： | 第 1 页 共 1 页
序号 | 汇总内容 | 金额:(元) |  |  | 其中：暂估价(元)
1 | 分部分项合计 | 4457951.37
1.1 | 室外电气预埋工程 | 1640412.77
1.2 | 室外弱电预埋工程 | 1447075.08
1.3 | 室外路灯工程 | 1050303.33
1.4 | 室外防雷接地工程 | 260003.24
1.5 | 室外充电桩预埋管 | 60156.95
2 | 措施合计 | 687038.12
2.1 | 绿色施工安全防护措施费 | 687038.12
2.2 | 其他措施费
3 | 其他项目 |  |  |  | －
3.1 | 暂列金额
3.2 | 暂估价
3.3 | 计日工
3.4 | 总承包服务费
3.5 | 预算包干费
3.6 | 工程优质费
3.7 | 概算幅度差
3.8 | 索赔费用
3.9 | 现场签证费用
3.10 | 其他费用
4 | 税前工程造价 | 5144989.49
5 | 增值税销项税额 | 463049.05 |  |  | －
6 | 总造价 | 5608038.54
7 | 人工费 | 1665045.10
招标控制价合计=1+2+3+5 |  | 5,608,038.54 |  |  | 0.00
注：本表适用于单位工程招标控制价或投标报价的汇总，如无单位工程划分，单项工程也使用本表汇总
表—04

## 表-08 分部分项工程和单价措施项目清单与计价表(含措施标题)
分部分项工程和单价措施项目清单与计价表
工程名称：电照预埋及防雷接地工程 |  |  |  | 标段： |  |  |  | 第 1 页 共 1 页
序号 | 项目编码 | 项目名称 | 项目特征描述 |  | 计量单位 | 工程量 | 金额（元）
[7 empty] | 综合单价 |  | 综合合价 | 其中
暂估价
|  | 室外电气预埋工程 | [6 empty] | 1640412.77
1 | 040803003015 | 电缆排管 | 1.名称:电缆排管 2.规格:DN200X2 3.材质:镀锌钢管 4.排管排列形式:单层，每层2根 5.其他:详见施工图、招标文件及包定义，满足规范要求 |  | m | 442.5 | 493.02 |  | 218161.35
2 | 040803003016 | 电缆排管 | 1.名称:电缆排管 2.规格:DN200X4 3.材质:镀锌钢管 4.排管排列形式:双层，每层2根 5.其他:详见施工图、招标文件及包定义，满足规范要求 |  | m | 205.9 | 952.58 |  | 196136.22
3 | 040803003017 | 电缆排管 | 1.名称:电缆排管 2.规格:DN200X6 3.材质:镀锌钢管 4.排管排列形式:双层，每层3根 5.其他:详见施工图、招标文件及包定义，满足规范要求 |  | m | 49.5 | 1415.05 |  | 70044.98
4 | 040803003018 | 电缆排管 | 1.名称:电缆排管 2.规格:DN200X8 3.材质:镀锌钢管 4.排管排列形式:双层，每层4根 5.其他:详见施工图、招标文件及包定义，满足规范要求 |  | m | 215.4 | 1886.25 |  | 406298.25
5 | 040803003019 | 电缆排管 | 1.名称:电缆排管 2.规格:DN200X8 3.材质:UPVC 4.其他:详见施工图、招标文件及包定义，满足规范要求 |  | m | 204.11 | 1148.51 |  | 234422.38
6 | 03B008 | 包管混凝土 | 1.名称：DN200X2包管混凝土 2.混凝土强设：C30 3.其他:详见施工图、招标文件及包定义，满足规范要求 |  | m | 442.5 | 302.29 |  | 133763.33
7 | 03B009 | 包管混凝土 | 1.名称：DN200X4包管混凝土 2.混凝土强设：C30 3.其他:详见施工图、招标文件及包定义，满足规范要求 |  | m | 205.9 | 110.71 |  | 22795.19
8 | 03B010 | 包管混凝土 | 1.名称：DN200X6包管混凝土 2.混凝土强设：C30 3.其他:详见施工图、招标文件及包定义，满足规范要求 |  | m | 49.05 | 133.8 |  | 6562.89
9 | 03B011 | 包管混凝土 | 1.名称：DN200X8包管混凝土 2.混凝土强设：C30 3.其他:详见施工图、招标文件及包定义，满足规范要求 |  | m | 215.14 | 555.34 |  | 119475.85
10 | 030413005014 | 人(手)孔砌筑 | 1.名称:中手孔井砌筑 2.类型:混凝土 3.做法参见《07SD101-8》页数P26/27 4.其他:详见施工图、招标文件及包定义，满足规范要求 |  | 个 | 41 | 991.43 |  | 40648.63
11 | 010101003051 | 挖沟槽土方 | 1.名称：机械挖填，人工配合 2.土壤类别：综合考虑 3.其他:详见施工图、招标文件及包定义，满足规范要求 |  | m3 | 1418.424 | 61.21 |  | 86821.73
12 | 010103001085 | 回填方 | 1.名称：回填方 2.土壤类别：综合考虑 3.其他:详见施工图、招标文件及包定义，满足规范要求 |  | m3 | 216.288 | 19.56 |  | 4230.59
13 | 010103002040 | 余方弃置 | 1.废弃料品种:综合考虑； 2.运距:综合考虑； 3.投标人综合考虑场内清运费、装卸费、环保、消纳费、运输车辆管理费等一切相关费用； 4.弃置工程量因土方回填密实度（含夯实度）引起的相关费用考虑在综合单价中； 5.其他：满足包定义、招标文件、图纸、技术规范等文件要求。 |  | m3 | 1202.42 | 84.04 |  | 101051.38
|  | 室外弱电预埋工程 | [6 empty] | 1447075.08
14 | 040803003020 | 弱电排管 | 1.名称:弱电排管 2.规格:DN50X6 3.材质:镀锌钢管 4.排管排列形式:双层，每层3根 5.其他:详见施工图、招标文件及包定义，满足规范要求 |  | m | 2000 | 523.87 |  | 1047740
15 | 040803003021 | 弱电排管 | 1.名称:弱电排管 2.规格:DN50X4 3.材质:镀锌钢管 4.排管排列形式:双层，每层3根 5.其他:详见施工图、招标文件及包定义，满足规范要求 |  | m | 85 | 356.99 |  | 30344.15
16 | 040803003022 | 弱电排管 | 1.名称:弱电排管 2.规格:DN50X2 3.材质:镀锌钢管 4.排管排列形式:双层，每层3根 5.其他:详见施工图、招标文件及包定义，满足规范要求 |  | m | 105 | 190.1 |  | 19960.5
17 | 030408003004 | 过路保护管 | 1.名称:过路钢套管 2.规格:DN100 3.其他:详见施工图、招标文件及包定义，满足规范要求 |  | m | 351.12 | 106.97 |  | 37559.31
18 | 040504002021 | 小号四通型人孔 | 1.名称:小号四通型人孔 2.类型:混凝土 3.做法参见《05x101-2》页数P41 4.其他:详见施工图、招标文件及包定义，满足规范要求 |  | 座 | 1 | 5128.04 |  | 5128.04
19 | 040504002022 | 小号三通型人孔 | 1.名称:小号三通型人孔 2.类型:混凝土 3.做法参见《05x101-2》页数P39 4.其他:详见施工图、招标文件及包定义，满足规范要求 |  | 座 | 2 | 5128.04 |  | 10256.08
20 | 040504002023 | 小号直通型人孔 | 1.名称:小号直通型人孔 2.类型:混凝土 3.做法参见《05x101-2》页数P37 4.其他:详见施工图、招标文件及包定义，满足规范要求 |  | 座 | 2 | 5128.04 |  | 10256.08
21 | 040504002024 | 手孔井 | 1.名称:手孔井 2.类型:混凝土 3.做法参见《05x101-2》页数P45 4.其他:详见施工图、招标文件及包定义，满足规范要求 |  | 座 | 45 | 1923.19 |  | 86543.55
22 | 010101003052 | 挖沟槽土方 | 1.名称：机械挖填，人工配合 2.土壤类别：综合考虑 3.其他:详见施工图、招标文件及包定义，满足规范要求 |  | m3 | 2127.636 | 61.21 |  | 130232.6
23 | 010103001086 | 回填方 | 1.名称：回填方 2.土壤类别：综合考虑 3.其他:详见施工图、招标文件及包定义，满足规范要求 |  | m3 | 1702.108 | 19.56 |  | 33293.23
24 | 010103002041 | 余方弃置 | 1.废弃料品种:综合考虑； 2.运距:综合考虑； 3.投标人综合考虑场内清运费、装卸费、环保、消纳费、运输车辆管理费等一切相关费用； 4.弃置工程量因土方回填密实度（含夯实度）引起的相关费用考虑在综合单价中； 5.其他：满足包定义、招标文件、图纸、技术规范等文件要求。 |  | m3 | 425.53 | 84.04 |  | 35761.54
|  | 室外路灯工程 | [6 empty] | 1050303.33
25 | 030404017004 | 配电箱 | 1.名称:35#门卫4路灯箱 2.安装方式:挂墙安装 3.配电箱甲供 4.其他:详见施工图、招标文件及包定义，满足规范要求 |  | 台 | 1 | 384.72 |  | 384.72
26 | 030404017005 | 配电箱 | 1.名称:32#生产厂房5路灯箱 2.安装方式:挂墙安装 3.配电箱甲供 4.其他:详见施工图、招标文件及包定义，满足规范要求 |  | 台 | 1 | 384.72 |  | 384.72
27 | 030408001010 | 电力电缆 | 1.名称:电力电缆； 2.规格:YJV22-5X10 3.敷设方式、部位:沿桥架或穿管敷设； 4.材质:铜； 5.内容：包含铜鼻子； 6.详见施工图、招标文件及包定义，满足规范要求 |  | m | 5169.879 | 56.17 |  | 290392.1
28 | 030411001093 | 配管 | 1.名称:镀锌钢管； 2.规格:SC50； 3.配置形式:暗配； 4.其他:详见施工图、招标文件及包定义，满足规范要求 |  | m | 5169.879 | 42.36 |  | 218996.07
29 | 030411004029 | 配线 | 1.名称:配线； 2.配线形式:管内穿线/桥架穿线； 3.型号:ZBBV-450/750V-2.5mm2 4.材质:铜； 5.内容：包含铜鼻子； 6.其他:详见施工图、招标文件及包定义，满足规范要求 |  | m | 2322.9 | 4.04 |  | 9384.52
30 | 030402002002 | 真空断路器 | 1.名称:真空断路器 2.其他:详见施工图、招标文件及包定义，满足规范要求 |  | 台 | 100 | 1207.52 |  | 120752
31 | 030404017006 | 接线箱 | 1.名称:接线箱 2.其他:详见施工图、招标文件及包定义，满足规范要求 |  | 台 | 55 | 681.78 |  | 37497.9
32 | 030412002003 | 投光灯 | 1.名称:方形投光灯 2.规格:240WLED灯 3.安装形式:安装于管架、动力站及废水站位置 4.含接地 5.其他:详见施工图、招标文件及包定义，满足规范要求 |  | 套 | 1 | 742.84 |  | 742.84
33 | 030412002004 | 投光灯 | 1.名称:方形投光灯 2.规格:400WLED灯 3.安装形式:安装于建筑女儿墙位置 4.含接地 5.其他:详见施工图、招标文件及包定义，满足规范要求 |  | 套 | 42 | 1076.19 |  | 45199.98
34 | 030412007002 | 一般路灯 | 1.名称:单弯头路灯 2.规格:H=8m，装设120WLED灯 3.含基础制安及接地连接 4.其他:详见施工图、招标文件及包定义，满足规范要求 |  | 套 | 45 | 1543.63 |  | 69463.35
35 | 030412007003 | 一般路灯 | 1.名称:路灯（顶置灯具） 2.规格:H=4m，装设120WLED灯 3.含接地连接 4.其他:详见施工图、招标文件及包定义，满足规范要求 |  | 套 | 12 | 620.96 |  | 7451.52
36 | 010101003053 | 挖沟槽土方 | 1.名称：机械挖填，人工配合 2.土壤类别：综合考虑 3.其他:详见施工图、招标文件及包定义，满足规范要求 |  | m3 | 3078.94 | 61.21 |  | 188461.92
37 | 010103001087 | 回填方 | 1.名称：回填方 2.土壤类别：综合考虑 3.其他:详见施工图、招标文件及包定义，满足规范要求 |  | m3 | 3078.94 | 19.56 |  | 60224.07
38 | 030414002002 | 送配电装置系统 | 1.名称:送配电装置系统 2.其他:详见施工图、招标文件及包定义，满足规范要求 |  | 系统 | 1 | 967.62 |  | 967.62
|  | 室外防雷接地工程 | [6 empty] | 260003.24
39 | 030409008073 | 预埋端子板 | 1.名称：防静电接地预埋端子板 2.尺寸：满足设计及规范要求 3.其他:详见施工图、招标文件及包定义，满足规范要求 |  | 块 | 11 | 122.67 |  | 1349.37
40 | 030409008074 | 预埋端子板 | 1.名称：仪表接地预埋端子板 2.尺寸：满足设计及规范要求 3.其他:详见施工图、招标文件及包定义，满足规范要求 |  | 块 | 12 | 122.67 |  | 1472.04
41 | 030409008075 | 预埋端子板 | 1.名称：保护接地预埋端子板 2.尺寸：满足设计及规范要求 3.其他:详见施工图、招标文件及包定义，满足规范要求 |  | 块 | 142 | 122.67 |  | 17419.14
42 | 030409008076 | 预埋端子板 | 1.名称：通信接地预埋端子板 2.尺寸：满足设计及规范要求 3.其他:详见施工图、招标文件及包定义，满足规范要求 |  | 块 | 3 | 122.67 |  | 368.01
43 | 030409008077 | 预埋端子板 | 1.名称：中性点接地预埋端子板B6 2.尺寸：满足设计及规范要求 3.其他:详见施工图、招标文件及包定义，满足规范要求 |  | 块 | 8 | 122.67 |  | 981.36
44 | 030411006027 | 接线盒 | 1.名称:暗装检测盒 2.安装形式:设于一层外墙标高+0.5m处 3.其他:详见施工图、招标文件及包定义，满足规范要求 |  | 个 | 10 | 9.7 |  | 97
45 | 030409008078 | 预埋端子板 | 1.名称:室外接地预埋端子板 2.尺寸：满足设计及规范要求 3.其他:详见施工图、招标文件及包定义，满足规范要求 |  | 块 | 153 | 122.67 |  | 18768.51
46 | 030409004019 | 接地网 | 1.名称:基础接地网 2.安装形式:利用结构基础及板内两根主筋焊通 3.含接地跨接线 4.其他:详见施工图、招标文件及包定义，满足规范要求 |  | m | 21297.3 | 8.37 |  | 178258.4
47 | 030409002009 | 接地母线 | 1.名称:水平接地体； 2.型号:BV-1x120mm2 3.材质:铜； 4.内容：包含铜鼻子； 5.其他:详见施工图、招标文件及包定义，满足规范要求 |  | m | 286.08 | 133.98 |  | 38329
48 | 030409003021 | 避雷引下线 | 1.名称:引下线 2.安装形式:利用管架柱 3.其他:详见施工图、招标文件及包定义，满足规范要求 |  | m | 104.5 | 10.83 |  | 1131.74
49 | 030414011022 | 接地装置 | 1.类别:接地网调试 2.其他:详见施工图、招标文件及包定义，满足规范要求 |  | 系统 | 1 | 1828.67 |  | 1828.67
|  | 室外充电桩预埋管 | [6 empty] | 60156.95
50 | 030411001094 | 配管 | 1.名称:镀锌钢管 2.规格:SC50 3.配置形式:埋地 4.其他:详见施工图、招标文件及包定义，满足规范要求 |  | m | 932.4 | 38.89 |  | 36261.04
51 | 030411001095 | 配管 | 1.名称:镀锌钢管 2.规格:SC100 3.配置形式:埋地 4.其他:详见施工图、招标文件及包定义，满足规范要求 |  | m | 58 | 88.97 |  | 5160.26
52 | 010101003054 | 挖沟槽土方 | 1.名称：机械挖填，人工配合 2.土壤类别：综合考虑 3.其他:详见施工图、招标文件及包定义，满足规范要求 |  | m3 | 189.7 | 61.21 |  | 11611.54
53 | 010103001088 | 回填方 | 1.名称：回填方 2.土壤类别：综合考虑 3.其他:详见施工图、招标文件及包定义，满足规范要求 |  | m3 | 136.76 | 19.56 |  | 2675.03
54 | 010103002042 | 余方弃置 | 1.废弃料品种:综合考虑； 2.运距:综合考虑； 3.投标人综合考虑场内清运费、装卸费、环保、消纳费、运输车辆管理费等一切相关费用； 4.弃置工程量因土方回填密实度（含夯实度）引起的相关费用考虑在综合单价中； 5.其他：满足包定义、招标文件、图纸、技术规范等文件要求。 |  | m3 | 52.94 | 84.04 |  | 4449.08
措施项目
| 2 | 措施其他项目
55 | 031302007061 | 高层施工增加 |  |  | 项 | 1
56 | 031301017061 | 脚手架搭拆费 |  |  | 项 | 1
合 计 | [8 empty] | 4457951.37
注：为计取规费等的使用，可在表中增设其中：“定额人工费”。
表—08

## 表-13 规费、税金项目清单与计价表
规费、税金项目清单与计价表
工程名称：电照预埋及防雷接地工程 |  |  | 标段： |  |  | 第 1 页 共 1 页
序号 | 项目名称 | 计算基础 |  | 计算基数 | 计算费率 (%) |  | 金额(元)
1 | 增值税销项税额 | 分部分项合计+措施合计+其他项目 |  | 5144989.49 | 9 |  | 463049.05
合 计 | [6 empty] | 463049.05
编制人（造价人员）： |  |  | 复核人（造价工程师）：
表—13