## 表-04 单位工程招标控制价汇总表
单位工程招标控制价汇总表
工程名称：中医馆、中药房、精神心理科建设项目-建筑装饰 |  | 标段： |  | 第 1 页 共 1 页
序号 | 汇总内容 |  | 金额:(元) |  | 其中：暂估价(元)
1 | 分部分项合计
1.1 | 拆除工程
1.2 | 新建墙体及门窗
1.3 | 地面
1.4 | 天花
1.5 | 墙面
1.6 | 钢结构
2 | 措施合计
2.1 | 绿色施工安全防护措施费
2.2 | 其他措施费
3 | 其他项目
3.1 | 暂列金额
3.2 | 暂估价
3.3 | 计日工
3.4 | 总承包服务费
3.5 | 预算包干费
3.6 | 工程优质费
3.7 | 概算幅度差
3.8 | 索赔费用
3.9 | 现场签证费用
3.10 | 其他费用
4 | 税前工程造价
5 | 增值税销项税额
6 | 总造价
7 | 人工费
招标控制价合计=1+2+3+5
注：本表适用于单位工程招标控制价或投标报价的汇总，如无单位工程划分，单项工程也使用本表汇总
表—04

## 表-08 分部分项工程和单价措施项目清单与计价表(含措施标题)
分部分项工程和单价措施项目清单与计价表
工程名称：中医馆、中药房、精神心理科建设项目-建筑装饰 |  |  |  | 标段： |  |  |  | 第 1 页 共 9 页
序号 | 项目编码 | 项目名称 | 项目特征描述 |  | 计量单位 | 工程量 | 金额（元）
[7 empty] | 综合单价 |  | 综合合价 | 其中
暂估价
拆除工程
1 | 011601001001 | 拆除砌体 | 1.拆除砌体 |  | m3 | 11.69
2 | 011610001001 | 拆除原有门 | 1.拆除原有门 |  | m2 | 37.95
3 | 011612002001 | 拆除原洗手盆 | 1.拆除原洗手盆 |  | 套 | 5
4 | 011614002001 | 拆除美容咨询台 | 1.拆除美容咨询台 |  | 个 | 1
5 | 011605001001 | 拆除原地面砖及找平层 | 1.拆除原地面砖及找平层 |  | m2 | 419.96
6 | 011605001002 | 打拆原防滑地砖地面至结构层 | 1.打拆原防滑地砖地面至结构层 |  | m2 | 7.41
7 | 011601001002 | 砖砌体拆除 | 砖砌花基拆除 |  | m3 | 5
8 | 011605001003 | 拆除园林铺砖及找平层 | 1.拆除园林铺砖及找平层 |  | m2 | 775.19
9 | 010101004001 | 挖园林覆土 | 1.挖园林覆土 |  | m3 | 271.74
10 | 011606003001 | 打拆原石膏板吊顶至结构板面 | 1.打拆原石膏板吊顶至结构板面 |  | m2 | 423.1
11 | 011608001001 | 铲除原墙面油漆 | 1.铲除原墙面油漆 |  | m2 | 463.5
12 | 011608001002 | 拆除废料外运 | 1.拆除废料外运 人工装自卸汽车运 3km内 实际运距(km):15 |  | m3 | 120.54
13 | 010103002001 | 园林覆土弃置 | 1.挖掘机装土方 2.自卸汽车运土方 运距1km内 实际运距(km):15 |  | m3 | 232.56
拆除工程合计
新建墙体及门窗
14 | 010402001001 | 新建100厚蒸压加气混凝土砌块墙 | 1.新建120厚蒸压加气混凝土砌块墙 |  | m3 | 26.92
15 | 010402001002 | 新建200厚蒸压加气混凝土砌块墙 | 1.新建200厚蒸压加气混凝土砌块墙 |  | m3 | 116.4822
16 | 011210003001 | 玻璃墙到顶 | 1.玻璃墙到顶 |  | m2 | 101.519
17 | 010802003001 | 钢质防火门 |  |  | m2 | 4.32
18 | 010801001001 | 木质门 | 1.木质门安装 |  | m2 | 94.335
19 | 010805005001 | 全玻地弹门 | 1.全玻地弹门 |  | m2 | 14.64
20 | 010802001001 | 铝合金造型门 | 1.铝合金造型门 |  | m2 | 11.33
本页小计
注：为计取规费等的使用，可在表中增设其中：“定额人工费”。
表—08
分部分项工程和单价措施项目清单与计价表
工程名称：中医馆、中药房、精神心理科建设项目-建筑装饰 |  |  |  | 标段： |  |  |  | 第 2 页 共 9 页
序号 | 项目编码 | 项目名称 | 项目特征描述 |  | 计量单位 | 工程量 | 金额（元）
[7 empty] | 综合单价 |  | 综合合价 | 其中
暂估价
21 | 010807001001 | 玻璃窗 | 1.玻璃窗 |  | m2 | 68.25
22 | 010806001001 | 门窗面仿胡桃木 | 1.门窗面仿胡桃木 |  | m2 | 50.82
新建墙体及门窗合计
地面
23 | 011101005001 | 2.0厚蓝灰色医用地胶（自流平）隔音 | 1.2.0厚蓝灰色医用地胶（自流平） 2.水泥自流平找平层 3.水泥基自流平界面剂 4.50厚C30细石混凝土，随打随抹光 5.PE保护膜 6.5厚隔声毡 |  | m2 | 129.2
24 | 011101005004 | 2.0厚蓝灰色医用地胶（自流平） | 1.2.0厚蓝灰色医用地胶（自流平） 2.水泥自流平找平层 3.水泥基自流平界面剂 4.50厚C30细石混凝土，随打随抹光 5.素水泥浆一道（内掺建筑胶） |  | m2 | 315.9
25 | 011101001001 | 水泥砂浆楼地面 | 1.20厚WSM20水泥砂浆抹面压实赶光 2.素水泥浆一道（内掺建筑胶） |  | m2 | 10
26 | 011102003001 | 600*600浅灰色防滑地砖（有防水） | 1.8~10防滑地砖，纯水泥浆擦缝 2.20厚D(W)S M15干硬性水泥沙浆，面撒2厚素水泥粉（洒适量清水） 3.2厚JS聚合物防水层，遇墙上返，高出建筑完成面300mm 4.最薄处20厚1:3水泥砂浆或30厚C20细石混凝土找坡层抹平 5.素水泥浆一道（内掺建筑胶） |  | m2 | 495.5
本页小计
注：为计取规费等的使用，可在表中增设其中：“定额人工费”。
表—08
分部分项工程和单价措施项目清单与计价表
工程名称：中医馆、中药房、精神心理科建设项目-建筑装饰 |  |  |  | 标段： |  |  |  | 第 3 页 共 9 页
序号 | 项目编码 | 项目名称 | 项目特征描述 |  | 计量单位 | 工程量 | 金额（元）
[7 empty] | 综合单价 |  | 综合合价 | 其中
暂估价
27 | 011101005003 | 保温隔热地面 | 1.2.0厚蓝灰色医用地胶（自流平） 2.水泥自流平找平层 3.水泥基自流平界面剂 4.50厚C30细石混凝土，随打随抹光 5.2.5厚SBS高聚物改性沥青防水卷材防水层（聚酯胎自粘性） 6.0.4厚聚乙烯膜保护层 7.200厚XPS挤塑保温板分层铺贴 8.1.2厚聚合物乳液防水涂料，四周上翻与墙身防潮层搭接 9.20厚1:3水泥砂浆找平层 10.素水泥浆一道（内掺建筑胶） |  | m2 | 94.61
28 | 011102003002 | 600*600仿木纹地砖 | 1.8~10仿木纹地砖，纯水泥砂浆檫缝 2.最薄处20厚1:3水泥砂浆找坡层抹平 3.素水泥浆一道（内掺建筑胶） |  | m2 | 324.31
29 | 011101003001 | 400厚轻质陶粒混凝土填充(仅用于员工生活区(更衣室)) | 400厚轻质陶粒混凝土填充(仅用于员工生活区(更衣室)) |  | m2 | 24.42
30 | 011101003002 | 100厚轻质陶粒混凝土填充(仅用于室外） | 1.100厚轻质陶粒混凝土填充(仅用于室外） 2.屋面现浇陶粒混凝土隔热层 #25 100mm厚 |  | m2 | 555
地面合计
天花
本页小计
注：为计取规费等的使用，可在表中增设其中：“定额人工费”。
表—08
分部分项工程和单价措施项目清单与计价表
工程名称：中医馆、中药房、精神心理科建设项目-建筑装饰 |  |  |  | 标段： |  |  |  | 第 4 页 共 9 页
序号 | 项目编码 | 项目名称 | 项目特征描述 |  | 计量单位 | 工程量 | 金额（元）
[7 empty] | 综合单价 |  | 综合合价 | 其中
暂估价
31 | 011302001004 | 米白色石膏板天花（隔音顶棚） | 1.米白色石膏板天花（隔音顶棚） 2.米白色无机涂料底漆、面漆各二道 3.底漆一道(乳胶漆底漆) 4.满刮2厚面层耐水腻子找平,面板接缝处贴嵌缝带,刮腻子抹平,砂纸抹平 5.双层9厚900*2700耐火纸面石膏板，用自攻螺钉与龙骨固定,中距≤200,螺钉距板边长边≥10 ,短边≥15,孔眼用腻子填平 6.石膏板面贴隔音毡 7.50厚聚酯吸音棉固定于轻钢龙骨空腔处 8.60系列覆面龙骨 ,间距600，与主龙骨插接 9.60系列承载龙骨，间距≤1200，用吊件与钢筋吊杆联结后找平 10.∅8全丝吊杆 ,双向中距≤1200,吊杆上 部与用膨胀螺栓固定 11.现浇钢筋混凝土板底用膨胀螺栓固定。 |  | m2 | 127.54
32 | 011502002001 | 100mm（宽）*5mm厚沙比利回纹线 | 1.100mm（宽）*5mm厚沙比利回纹线 |  | m | 321.626
33 | 011406001004 | 米白色无机涂料 | 1.米白色无机涂料底漆、面漆各二道 2.底漆一道(乳胶漆底漆) 3.2厚面层耐水腻子刮平 4.2厚底基防裂腻子分遍刮平 5.素水泥浆一道甩毛（内掺建筑胶） 6.基层清理,空鼓部位铲除至面层,其余部位面层打磨 |  | m2 | 30.93
34 | 011302001001 | 600*600铝扣板天花 | 1.安装600mm*600mm白色铝扣板（室外走道） 2.厂家配套金属龙骨等配件，按厂家工艺要求安装 3.钢筋砼板底清理干净 |  | m2 | 350.76
本页小计
注：为计取规费等的使用，可在表中增设其中：“定额人工费”。
表—08
分部分项工程和单价措施项目清单与计价表
工程名称：中医馆、中药房、精神心理科建设项目-建筑装饰 |  |  |  | 标段： |  |  |  | 第 5 页 共 9 页
序号 | 项目编码 | 项目名称 | 项目特征描述 |  | 计量单位 | 工程量 | 金额（元）
[7 empty] | 综合单价 |  | 综合合价 | 其中
暂估价
35 | 011302001002 | 米白色石膏板天花 | 1.白色石膏板天花（诊室、走道） 2.米白色无机涂料底漆、面漆各二道 3.底漆一道(乳胶漆底漆) 4.满刮2厚面层耐水腻子找平,面板接缝处贴嵌缝带,刮腻子抹平,砂纸抹平 5.双层9厚900*2700耐火纸面石膏板，用自攻螺钉与龙骨固定,中距≤200,螺钉距板边长边≥10 ,短边≥15,孔眼用腻子填平 6.60系列覆面龙骨 ,间距600，与主龙骨插接 7.60系列承载龙骨，间距≤1200，用吊件与钢筋吊杆联结后找平 8.∅8全丝吊杆 ,双向中距≤1200,吊杆上 部与用膨胀螺栓固定 9.现浇钢筋混凝土板底用膨胀螺栓固定。 |  | m2 | 395
36 | 011302001003 | 双面彩钢聚氨酯夹芯板吊顶 | 1.220mm厚双面彩钢聚氨酯夹芯板吊顶 2.厂家配套金属龙骨等配件，按厂家工艺要求安装 3.钢筋砼板底清理干净 |  | m2 | 94.6
37 | 011406001005 | 米白色无机涂料（隔音） | 1.米白色无机涂料底漆、面漆各二道 2.底漆一道(乳胶漆底漆) 3.5厚隔音涂料 4.2厚面层耐水腻子刮平 5.2厚底基防裂腻子分遍刮平 6.素水泥浆一道甩毛（内掺建筑胶） 7.基层清理,空鼓部位铲除至面层,其余部位面层打磨 |  | m2 | 10
本页小计
注：为计取规费等的使用，可在表中增设其中：“定额人工费”。
表—08
分部分项工程和单价措施项目清单与计价表
工程名称：中医馆、中药房、精神心理科建设项目-建筑装饰 |  |  |  | 标段： |  |  |  | 第 6 页 共 9 页
序号 | 项目编码 | 项目名称 | 项目特征描述 |  | 计量单位 | 工程量 | 金额（元）
[7 empty] | 综合单价 |  | 综合合价 | 其中
暂估价
38 | 011303001001 | PC耐力板雨棚 | 1.名称：玻璃雨棚 2.材质：6+1.52PVB+6mm钢化夹胶蓝色玻璃 3.其他：含304不锈钢φ65圆管柱，30mm*30mm不锈钢方管屋架 |  | m2 | 38.8
天花合计
墙面
39 | 011406001002 | 墙面扫米白色无机涂料到顶 | 1.面层喷防尘无机涂料，底漆一道，面漆两道 2.刮腻子两遍，砂纸打磨平滑，并清理干净表面浮尘 3.空鼓部位铲除至面层,其余部位面层打磨 |  | m2 | 1385.197
40 | 011406001006 | 米白色无机涂料墙面（隔音） | 1.面层喷防尘无机涂料，底漆一道，面漆两道 2.5厚隔音涂料 3.刮腻子两遍，砂纸打磨平滑，并清理干净表面浮尘 4.空鼓部位铲除至面层,其余部位面层打磨 |  | m2 | 39.47
41 | 011001003001 | 保温隔热墙面 | 1.220厚双面彩钢聚氨酯夹芯板（芯材B1级） 2.新建轻钢龙骨+蒸压加气混凝土砌块墙体 |  | m2 | 107.17
42 | 011207001003 | 阻尼隔音板 | 1.20mm厚阻尼隔音板，用XY409胶结剂贴（不需轻钢龙骨家） 2.空鼓部位铲除至面层，其余部位面层打磨 |  | m2 | 349.37
43 | 011101005002 | 100高踢脚线（同楼地面）2.0厚蓝灰色医用地胶（自流平） | 1.100高地胶板 2.自流平找平层 3.水泥基自流平界面剂 4.50厚C30细石混凝土，随打随抹光 5.素水泥浆一道（内掺建筑胶） |  | m | 472.13
44 | 011105001001 | 水泥砂浆踢脚线 | 1.10厚1：2.5水泥砂浆压实赶光 2.素水泥浆一道（内掺建筑胶） |  | m | 14
本页小计
注：为计取规费等的使用，可在表中增设其中：“定额人工费”。
表—08
分部分项工程和单价措施项目清单与计价表
工程名称：中医馆、中药房、精神心理科建设项目-建筑装饰 |  |  |  | 标段： |  |  |  | 第 7 页 共 9 页
序号 | 项目编码 | 项目名称 | 项目特征描述 |  | 计量单位 | 工程量 | 金额（元）
[7 empty] | 综合单价 |  | 综合合价 | 其中
暂估价
45 | 011105003001 | 块料踢脚线 | 1.贴8~10厚专用瓷砖踢脚板,白水泥擦缝 2.水泥胶结合层 3.12厚1:2.5水泥砂浆找平层 4.素水泥浆一道(内掺建筑胶) 5.钢筋混凝土楼板 |  | m | 190.52
46 | 011406001003 | 白色外墙漆 | 1.白色外墙漆 |  | m2 | 397.92
47 | 011406001007 | 外墙面真石漆 |  |  | m2 | 397.92
48 | 011201001001 | 外墙面一般抹灰 | 1.墙体类型:室外墙面 2.底层厚度、砂浆配合比:15厚DP-M15防水砂浆找平 预拌砂浆 3.面层厚度、砂浆配合比:5厚DP-M20水泥砂浆 预拌砂浆 4.挂网:满挂玻璃纤维网一层 5.防水层：单份聚氨酯2mm |  | m2 | 397.92
墙面合计
钢结构
49 | 010501003001 | 独立基础 | 1.柱墩混凝土等级为C30 |  | m3 | 5.45
50 | 010515001001 | 现浇构件钢筋 | 1.现浇构件带肋钢筋(Ⅲ级以上) φ25以内 |  | t | 0.56
51 | 040901008001 | 植筋 | 1.植筋C12 |  | 根 | 210
52 | 010603001001 | 钢柱 | 1.钢柱安装 2.含螺栓 |  | t | 7.024
53 | 010604001001 | 钢梁 | 1.钢梁安装 2.含螺栓 |  | t | 34.0706
54 | 011405001001 | 金属面油漆 | 1.表面除锈采用喷砂(抛丸)除锈处理,处理标准达到Sa2.5级 2.钢构件经除锈处理后应立即喷涂两道环氧富锌底漆，每道厚度80um 3.二道环氧云铁中间漆道厚度40um 4.两道氟碳面漆,厚度30um，其中最后一遍面漆应在安装完成后工地涂装。漆膜总厚度：为300μm |  | m2 | 613.256
本页小计
注：为计取规费等的使用，可在表中增设其中：“定额人工费”。
表—08
分部分项工程和单价措施项目清单与计价表
工程名称：中医馆、中药房、精神心理科建设项目-建筑装饰 |  |  |  | 标段： |  |  |  | 第 8 页 共 9 页
序号 | 项目编码 | 项目名称 | 项目特征描述 |  | 计量单位 | 工程量 | 金额（元）
[7 empty] | 综合单价 |  | 综合合价 | 其中
暂估价
55 | 010605001001 | 钢板屋面 | 1.≥0.6mm厚外层压型金属板波高75mm(辐射系数小于0.20),板型YX75-200-600，银灰色 2.防水垫层：自粘聚合物改性沥青防水卷材 3.≥6mm厚粘接基板 4.保温隔热层：岩棉板（A1级）密度≥18kg/m3,100mm厚 5.≥2.5厚冷弯镀锌型钢衬檩（高度100mm） 6.隔汽层：0.6mm自粘聚合物改性沥青防水卷材 7.≥0.75厚压型钢板持力板,波高75mm,板型YX75-200-600 8.檩条 |  | m2 | 622.57
56 | 010902007001 | 女儿墙天沟 | 1.女儿墙天沟详国标图集17J925-1 |  | m2 | 103.2
57 | 011207001002 | 铝单板包面 | 1.2厚铝单板包面,40*40*2.5方通横竖@600，仿胡桃木铝合金方通造型 |  | m2 | 214.66
58 | 010507007001 | C20细石混凝土反坎 | 1.C20细石混凝土反坎 |  | m3 | 2.3
钢结构合计
分部分项合计
措施项目
| 1 | 绿色施工安全防护措施费
59 | 粤011701008001 | 综合钢脚手架 | 1.综合钢脚手架搭拆 高度(m以内) 4.5 |  | m2 | 397.92
60 | 粤011701012001 | 活动脚手架 | 1.墙柱面活动脚手架 |  | m2 | 2238.78
61 | 粤011701012002 | 活动脚手架 | 1.天棚活动脚手架 |  | m2 | 1090.09
| 2 | 措施其他项目
62 | 011702001001 | 柱墩模板 | 1.柱墩模板 |  | m2 | 19.8
63 | 粤011703002001 | 单独装饰装修工程垂直运输 | 1.单独装饰装修工程垂直运输 |  | 项 | 1
64 | 011707007001 | 已完工程及设备保护 | 1.楼地及电梯成品保护 胶合板 |  | 项 | 1
本页小计
注：为计取规费等的使用，可在表中增设其中：“定额人工费”。
表—08
分部分项工程和单价措施项目清单与计价表
工程名称：中医馆、中药房、精神心理科建设项目-建筑装饰 |  |  |  | 标段： |  |  |  | 第 9 页 共 9 页
序号 | 项目编码 | 项目名称 | 项目特征描述 |  | 计量单位 | 工程量 | 金额（元）
[7 empty] | 综合单价 |  | 综合合价 | 其中
暂估价
单价措施合计
本页小计
合 计
注：为计取规费等的使用，可在表中增设其中：“定额人工费”。
表—08

## 表-11 总价措施项目清单与计价表
总价措施项目清单与计价表
工程名称：中医馆、中药房、精神心理科建设项目-建筑装饰 |  |  |  |  | 标段： |  |  | 第 1 页 共 1 页
序号 | 项目编码 | 项目名称 | 计算基础 | 费率 (%) |  | 金额 (元) | 调整费率 (%) |  | 调整后金额 (元) | 备注
1 | LSSGCSF00001 | 绿色施工安全防护措施费 | 分部分项人工费+分部分项机具费 | 13 | [5 empty] | 以分部分项的人工费与施工机具费之和为计算基础，费率19%
2 | WMGDZJF00001 | 文明工地增加费 | 分部分项人工费+分部分项机具费 | 0 | [5 empty] | 以分部分项的人工费与施工机具费之和为计算基础，市级文明工地为1.20%；省级文明工地为2.10%
3 | 011707002001 | 夜间施工增加费 |  | 20 | [5 empty] | 以夜间施工项目人工费的20%计算
4 | GGCSF0000001 | 赶工措施费 | 分部分项人工费+分部分项机具费 | 0 | [5 empty] | 赶工措施费=（1-δ）*分部分项的（人工费+施工机具费）*0.3 （0.8≤δ＜1 式中：δ=合同工期/定额工期）
5 | QTFY00000001 | 其他费用 | [7 empty] | 按经批准的专项施工组织方案计算
合 计
编制人（造价人员）： |  |  |  |  | 复核人（造价工程师）：
表-11

## 表-12 其他项目清单与计价汇总表
其他项目清单与计价汇总表
工程名称：中医馆、中药房、精神心理科建设项目-建筑装饰 |  |  | 标段： |  | 第 1 页 共 1 页
序号 | 项目名称 | 金额（元） |  | 结算金额（元） |  | 备注
1 | 暂列金额 | 224990.90 |  |  |  | 明细详见表-12-1
2 | 暂估价 | 69400.00
2.1 | 材料暂估价 | — |  |  |  | 明细详见表-12-2
2.2 | 专业工程暂估价 | 69400.00 |  |  |  | 明细详见表-12-3
3 | 计日工 |  |  |  |  | 明细详见表-12-4
4 | 总承包服务费 |  |  |  |  | 明细详见表-12-5
5 | 预算包干费
6 | 工程优质费
7 | 概算幅度差
8 | 现场签证费用
9 | 索赔费用
10 | 其他费用
合 计 | [5 empty] | —
注：材料（工程设备）暂估单价进入清单项目综合单价，此处不汇总。
表—12

## 表-12-1 暂列金额表
暂列金额明细表
工程名称：中医馆、中药房、精神心理科建设项目-建筑装饰 |  |  | 标段： |  | 第 1 页 共 1 页
序号 | 名称 | 计量单位 |  | 暂定金额（元） |  | 备注
1 |  |  |  | 224990.9
合 计 |  |  |  | 224990.90 |  | —
注：此表由招标人填写，如不能详列，也可只列暂列金额总额，投标人应将上述暂列金额计入投标总价中。
表—12—1

## 表-13 规费、税金项目清单与计价表
规费、税金项目清单与计价表
工程名称：中医馆、中药房、精神心理科建设项目-建筑装饰 |  |  | 标段： |  | 第 1 页 共 1 页
序号 | 项目名称 | 计算基础 | 计算基数 | 计算费率 (%) |  | 金额(元)
1 | 增值税销项税额 | 分部分项合计+措施合计+其他项目 |  | 9
合 计
编制人（造价人员）： |  |  | 复核人（造价工程师）：
表—13