## B.1.1 招标工程量清单封面-总
|  | 国家城市林业科技示范园（广东广州）建设项目（标段一） |  | 工程
招标工程量清单
| 招 标 人： |  | 广州市林业和园林科学研究院 |  | (盖章)
年 月 日

## 招标工程量汇总表
投标报价汇总表
工程名称：国家城市林业科技示范园（广东广州）建设项目（标段一) |  | 第 1 页 共 1 页
序号 | 项 目 内 容 | 金 额 （元）
1 | 基础工程
2 | 外电工程
3 | 合 计

## B.1.1 招标工程量清单封面
|  | 国家城市林业科技示范园（广东广州）建设项目（标段一）-基础 |  | 工程
招标工程量清单
| 招 标 人： |  | 广州市林业和园林科学研究院 |  | (盖章)
年 月 日

## C.1.1 招标工程量清单扉页
工程名称： |  | 国家城市林业科技示范园（广东广州）建设项目
标段名称： |  | （标段一）-基础工程
招 标 工 程 量 清 单
| 编 制 人： |  | (造价专业人员签字及盖章)
| 审 核 人： |  | (签字及盖章)
| 编 制 单 位： |  | (盖章)
| 法定代表人或其授权人： |  | (签字或盖章)
| 招 标 人： |  | (盖章)
| 法定代表人或其授权人： |  | (签字或盖章)
编 制 时 间：

## D.1.1 编制说明
招标工程量清单编制说明
工程名称：国家城市林业科技示范园（广东广州）建设项目（标段一）-基础工程
一、工程概况 （一）工程名称：国家城市林业科技示范园（广东广州）建设项目（标段一） （二）工程地点：广州市白云区 （三）实施单位 建设单位：广州市林业和园林科学研究院 设计单位：广州园林建筑规划设计研究院总院有限公司 （四）工程内容 国家城市林业科技示范园（广东广州）建设项目景观构筑物（含广园基地生物应用中试基地、广园基地消能井、种质资源圃岗哨等建筑结构）、支护工程、安装工程（含电气工程和绿化用水、消防用水、雨污分流系统等给排水工程），以及外电工程等。 二、编制范围 国家城市林业科技示范园（广东广州）建设项目景观构筑物（含广园基地生物应用中试基地、广园基地消能井、种质资源圃岗哨等建筑结构）、支护工程、安装工程（含电气工程和绿化用水、消防用水、雨污分流系统等给排水工程），以及外电工程等。 三、编制依据 1.广州园林建筑规划设计研究院总院有限公司的《国家城市林业科技示范园（广东广州）建设项目（标段一）施工设计图纸》（2025年9月） 2.《建设工程工程量清单计价标准》（GB/T50500-2024）及配套工程量计算标准； 3.《关于贯彻执行<建设工程工程量清单计价标准>及九项专业工程工程量计算标准的实施意见》（粤标定函〔2025〕24号）； 4.《关于调整<广东省建设工程计价依据2018>计价规则的通知》（粤标定函〔2025〕22号）； 5.招标文件、工程量计算规则说明。 四、计价方式 本项目采用清单计价方式编制工程量清单。 五、编制情况说明 1.工程量清单由分部分项工程量清单、措施项目清单、其他项目清单和税金组成。投标人投标时应结合招标文件、合同条款、技术规范及图纸报价。 2.工程量清单中开列清单项目的工程量计算规则，在清单项目名称及特征中有说明的按照该说明，无说明的按照《建设工程工程量清单计价标准》（GB/T50500-2024）及配套工程量计算标准执行。 3.投标人所报的材料及设备单价均为到工地结算价，即包含采购费、运杂费及运输损耗、仓储保管费、装卸费、吊装费及场内二次转运费等。 4.本工程施工竣工验收前，对已完工程及设备采取的覆盖、包裹、封闭、隔离等必要保护措施所发生的费用。请投标人在投标报价中综合考虑。除合同另有约定外，结算时不作调整。 5.本工程内材料及设备的场外运输及装卸、场内二次装卸和二次运输费，请投标人在投标单价内综合考虑，除合同另有约定外，结算时不作调整。 6.措施费用:本次招标各单位工程工程量清单中未明确的措施项目(包括但不限于工程量清单编制说明所列)，施工中又必须发生或者投标人认为为完成本工程项目将会发生的其他措施费用、因施工方案不同造成的措施费用的增加或给出的措施清单工程量误差部分引起的费用增减，由投标人根据本工程具体情况并结合自身条件综合报价。该费用属合价包干项目，除合同另有约定外，结算时不作调整。 7.中标价包括施工期内招标文件中要求承担的风险内容和范围、上级政府及当地政府现行规定的应缴纳的各种税收和费用(包含但不限于资源税、增值税、个人所得税等)、管理费、利润、其他保护措施及自然灾害等因素。未报价的项目则视为该项费用已含在相关项目的综合单价和合价内。投标人在报价时应充分考虑各种施工可能出现的风险因素。
注：最高投标限价编制（审核）说明应包括工程概况、工程范围、编制（审核）依据、特殊要求（如有）及其他需要说明的问题等内容。

## E.1.1 工程项目清单汇总表
工程项目清单汇总表
工程名称：国家城市林业科技示范园（广东广州）建设项目（标段一）-基础工程 |  | 第 1 页 共 1 页
序号 | 项 目 内 容 | 金 额 （元）
1 | 分部分项工程费
1.1 | 基础工程
1.1.1 | 建筑结构——广园基地生物应用中试基地
1.1.2 | 建筑结构——广园基地消能井
1.1.3 | 建筑结构——种质资源圃岗哨
1.1.4 | 支护——种质资源圃南侧边坡支护
1.1.5 | 支护——种质资源圃边坡挡墙
1.1.6 | 市政
1.1.7 | 电气
1.1.8 | 给排水
2 | 措施项目费
2.1 | 安全生产措施费 | 275330.53
3 | 其他项目费
3.1 | 其中：暂列金额 | 616554.53
3.2 | 其中：专业工程暂估价 | 174400
3.3 | 其中：预算包干费
4 | 税前工程造价
5 | 增值税
6 | 合 计
注：1 专业工程暂估价为已含税价格，在计算增值税计算基础时不应包含专业工程暂估价金额； 2 本表宜用于按合同标的为工程量清单编制对象的工程汇总计算，以单项工程、单位工程等为工程量清单编制对象的工程可按本表汇总计算；

## E.2.1 分部分项工程项目清单计价表
分部分项工程项目清单计价表
工程名称：国家城市林业科技示范园（广东广州）建设项目 |  |  | 标段：标段一 |  |  |  | 第 1 页 共 148 页
序号 | 项目编码 | 项目名称 |  | 项目特征描述 | 计量 单位 | 工程量 |  | 金额（元）
[8 empty] | 综合单价 | 合价
基础工程
建筑结构——广园基地生物应用中试基地
整个项目
1 | 010603002001 | 空腹钢柱 |  | 1.柱类型:矩形镀锌钢柱 2.钢材品种、规格:100*100*8 3.符合设计图纸以及施工规范要求 | t | 1.967
2 | 010604001001 | 钢梁 |  | 1.钢材品种、规格:镀锌钢屋顶钢架 | t | 11.996
3 | 010607003001 | 钢檩条（地面龙骨） |  | 1.钢材品种、规格:100*50*5 2.构件类型:镀锌钢地面龙骨 3.符合设计图纸以及施工规范要求 | t | 3.814
4 | 010506025001 | 预埋铁件 |  | 1、钢柱脚预埋铁件 | t | 0.467
5 | 010506024001 | 螺栓 |  | 1、M24锚筋 | 套 | 104
6 | 011402003001 | 金属面油漆 |  | 1、面漆：氟碳漆70μm 2、中间漆：环氧云铁60μm 4、底漆：环氧富锌70μm | m2 | 419.26
7 | 011402003001 | 金属面油漆 |  | 1、金属面 厚型H防火涂料 耐火极限h(涂层厚度mm) 2h(20mm) | m2 | 30.14
8 | 011402003001 | 金属面油漆 |  | 1、金属面 薄型B防火涂料 耐火极限h(涂层厚度mm) 1.0h(3.5mm) | m2 | 389.12
9 | 011402003004 | 金属面油漆（刷腻子灰） |  | 1、金属面刷腻子灰满刮一遍 | m2 | 419.26
本页小计
分部分项工程项目清单计价表
工程名称：国家城市林业科技示范园（广东广州）建设项目 |  |  | 标段：标段一 |  |  |  | 第 2 页 共 148 页
序号 | 项目编码 | 项目名称 |  | 项目特征描述 | 计量 单位 | 工程量 |  | 金额（元）
[8 empty] | 综合单价 | 合价
10 | 011102003001 | 块料楼地面（耐磨砖地面） |  | 1、600X600X5仿大理石纹耐磨砖（见铺装平面图）专用填缝剂填缝 2、20厚瓷砖粘结砂浆或WSM15水泥砂浆结合层 3、2厚聚合物水泥反应型防水涂料，四周沿墙上翻高500 4、20厚WPM20水泥砂浆找平 5、现浇100厚C25混凝土结构层 | m2 | 667.55
11 | 010605003001 | 钢屋面板(岩棉夹芯板屋面) |  | 1、100厚岩棉夹心板（A1级耐火等级） | m2 | 689.93
12 | 011205001001 | 墙、柱面装饰板 |  | 1、100厚岩棉夹心板（A1级耐火等级） | m2 | 908
13 | 011404001001 | 墙面喷刷涂料（内墙） |  | 1、白色无机涂料一底两面 2、满刮腻子一道，砂纸磨平 3、10厚 WPM5水泥砂浆抹平 4、15厚 WPM20水泥砂浆分两次找平，两种材料交接处和门窗洞角压入耐碱玻纤网格布，宽300 5、内墙表面专用界面处理剂甩毛 | m2 | 132.83
本页小计
分部分项工程项目清单计价表
工程名称：国家城市林业科技示范园（广东广州）建设项目 |  |  | 标段：标段一 |  |  |  | 第 3 页 共 148 页
序号 | 项目编码 | 项目名称 |  | 项目特征描述 | 计量 单位 | 工程量 |  | 金额（元）
[8 empty] | 综合单价 | 合价
14 | 011404001002 | 墙面喷刷涂料（外墙） |  | 1、白色外墙漆一底两面 2、满刮腻子一道，砂纸磨平 3、10厚 WPM5水泥砂浆抹平 3、5厚聚合物水泥防水砂浆 4、满挂复合热镀锌钢丝网，15厚DPM20聚合物抗裂合成纤维水泥砂浆（掺5%防水剂和12-19mm聚乙烯单束高强短纤维，1.0kg/M³）分两次找平 | m2 | 132.83
15 | 010401002001 | 实心砖墙 |  | 1、120砖墙 | m3 | 11.01
16 | 010802001001 | 金属(塑钢)门 |  | 1、白色钢塑门 | m2 | 13.2
17 | 010802001002 | 金属(塑钢)门 |  | 1、白色气密门 | m2 | 63.18
18 | 010802001003 | 金属(塑钢)门 |  | 1、LOW-玻璃，铝合金边框50厚 | m2 | 36.81
19 | 010807001001 | 金属(塑钢)窗 |  | 1、白色钢塑窗 | m2 | 86.04
20 | 010807001002 | 金属(塑钢)窗 |  | 1、LOW-玻璃，铝合金边框50厚 | m2 | 5.4
21 | 010802004001 | 钢质防火门 |  | 1、甲级防火门，含门锁等五金配件 | m2 | 2.88
22 | 010807001003 | 拆除原有门窗 |  | 1、拆除原有门窗 | 樘 | 4
23 | 011206006001 | 玻璃拆除 |  | 1、拆除幕墙 | m2 | 61.69
24 | 010402001001 | 砌块墙 |  | 1.砌块品种、规格、强度等级:加气混凝土砌块100厚 2.墙体类型:外墙 | m3 | 13.18
本页小计
分部分项工程项目清单计价表
工程名称：国家城市林业科技示范园（广东广州）建设项目 |  |  | 标段：标段一 |  |  |  | 第 4 页 共 148 页
序号 | 项目编码 | 项目名称 |  | 项目特征描述 | 计量 单位 | 工程量 |  | 金额（元）
[8 empty] | 综合单价 | 合价
25 | 010103002001 | 余方弃置 |  | 1.余泥渣土弃置运距：暂定20km 2.人工、挖土机装土自卸汽车运卸土方 3.废弃料品种：建筑废料 4.其他:详见设计图纸及规范要求 | m3 | 6.2
建筑结构——广园基地消能井
整个项目
26 | 010102001001 | 挖基坑土方 |  | 1.土壤类别:按地质勘察报告为准 2.挖土深度:结合原场地标高及设计图纸确定 3.挖土方式：人工5%机械95%配合挖土 4.其他:详见图纸及规范要求 | m3 | 32.86
27 | 010102007001 | 回填方 |  | 1.密实度要求:按图纸要求 2.填方材料品种:原土回填 3.填方来源、运距:场内取土 4.其他:详见图纸及规范要求 | m3 | 27.8
28 | 010103002003 | 余方弃置 |  | 1.余泥渣土弃置运距：暂定50m 2.人工、挖土机装土自卸汽车运卸土方 3.其他:详见设计图纸及规范要求 | m3 | 5.06
本页小计
分部分项工程项目清单计价表
工程名称：国家城市林业科技示范园（广东广州）建设项目 |  |  | 标段：标段一 |  |  |  | 第 5 页 共 148 页
序号 | 项目编码 | 项目名称 |  | 项目特征描述 | 计量 单位 | 工程量 |  | 金额（元）
[8 empty] | 综合单价 | 合价
29 | 010501001004 | 垫层 |  | 1.混凝土种类:商品混凝土 2.混凝土强度等级:C20 3.其他:详见图纸及规范要求 | m3 | 0.46
30 | 010502003001 | 筏形基础(混凝土池底) |  | 1.混凝土种类:商品混凝土 2.混凝土强度等级:C30，抗渗等级P6 3.其他:详见图纸及规范要求 | m3 | 0.95
31 | 010502009001 | 地下室外墙(混凝土池壁) |  | 1.混凝土种类:商品混凝土 2.混凝土强度等级:C30，抗渗等级P6 3.其他:详见图纸及规范要求 | m3 | 2.25
32 | 010506001001 | 现浇构件钢筋 |  | 1、现浇构件带肋钢筋(Ⅲ级以上) φ10以内 | t | 0.075
33 | 010506003001 | 现浇构件钢筋 |  | 1、现浇构件箍筋 带肋钢筋(HRB400内) φ10以内 | t | 0.01
34 | 010505001001 | 垫层模板 |  | 1、基础垫层模板 | m2 | 0.86
35 | 010505002001 | 基础模板 |  | 1、贮水(油)池模板 池底 平底 | m2 | 1.95
36 | 010505005001 | 墙面模板 |  | 1、贮水(油)池模板 矩形壁 | m2 | 17
建筑结构——种质资源圃岗哨
整个项目
本页小计
分部分项工程项目清单计价表
工程名称：国家城市林业科技示范园（广东广州）建设项目 |  |  | 标段：标段一 |  |  |  | 第 6 页 共 148 页
序号 | 项目编码 | 项目名称 |  | 项目特征描述 | 计量 单位 | 工程量 |  | 金额（元）
[8 empty] | 综合单价 | 合价
37 | 010103001004 | 平整场地 |  | 1.土壤类别:按地质勘察报告为准 2.挖土深度:结合原场地标高及设计图纸确定 3.挖土方式：人工5%机械95%配合挖土 4.其他:详见图纸及规范要求 | m2 | 85.41
38 | 010102001001 | 挖基坑土方 |  | 1.土壤类别:按地质勘察报告为准 2.挖土深度:结合原场地标高及设计图纸确定 3.挖土方式：人工5%机械95%配合挖土 4.其他:详见图纸及规范要求 | m3 | 90.82
39 | 010102007001 | 回填方 |  | 1.密实度要求:按图纸要求 2.填方材料品种:原土回填 3.填方来源、运距:场内取土 4.其他:详见图纸及规范要求 | m3 | 62.9
40 | 010103002005 | 余方弃置 |  | 1.余泥渣土弃置运距：暂定50m 2.人工、挖土机装土自卸汽车运卸土方 3.其他:详见设计图纸及规范要求 | m3 | 18.49
本页小计
分部分项工程项目清单计价表
工程名称：国家城市林业科技示范园（广东广州）建设项目 |  |  | 标段：标段一 |  |  |  | 第 7 页 共 148 页
序号 | 项目编码 | 项目名称 |  | 项目特征描述 | 计量 单位 | 工程量 |  | 金额（元）
[8 empty] | 综合单价 | 合价
41 | 010501001006 | 垫层 |  | 1.混凝土种类:商品混凝土 2.混凝土强度等级:C20 3.其他:详见图纸及规范要求 | m3 | 9.87
42 | 010502001002 | 独立基础 |  | 1.混凝土种类:商品混凝土 2.混凝土强度等级:C30 3.其他:详见图纸及规范要求 | m3 | 10.75
43 | 010502006001 | 钢筋混凝土柱 |  | 1.混凝土种类:商品混凝土 2.混凝土强度等级:C30 3.其他:详见图纸及规范要求 | m3 | 0.43
44 | 010502005001 | 基础联系梁 |  | 1.混凝土种类:商品混凝土 2.混凝土强度等级:C30 3.其他:详见图纸及规范要求 | m3 | 7.08
45 | 010503006001 | 过梁 |  | 1.混凝土种类:商品混凝土 2.混凝土强度等级:C25 3.其他:详见图纸及规范要求 | m3 | 0.52
46 | 010506001001 | 现浇混凝土钢筋 |  | 1、现浇构件箍筋 带肋钢筋(HRB400以上) φ10以内 | t | 1.606
47 | 010506001002 | 现浇混凝土钢筋 |  | 1、现浇构件圆钢 φ10内 | t | 0.002
48 | 010506001003 | 现浇混凝土钢筋 |  | 1、现浇构件带肋钢筋(Ⅲ级以上) φ25以内 | t | 1.168
49 | 010506001004 | 现浇混凝土钢筋 |  | 1、现浇构件带肋钢筋(Ⅲ级以上) φ10以内 | t | 1.449
本页小计
分部分项工程项目清单计价表
工程名称：国家城市林业科技示范园（广东广州）建设项目 |  |  | 标段：标段一 |  |  |  | 第 8 页 共 148 页
序号 | 项目编码 | 项目名称 |  | 项目特征描述 | 计量 单位 | 工程量 |  | 金额（元）
[8 empty] | 综合单价 | 合价
50 | 010502024001 | 二次灌浆层 |  | 1、C35无收缩二次灌浆层 | m3 | 0.15
51 | 010502025001 | 混凝土包裹 |  | 1.混凝土种类:商品混凝土 2.混凝土强度等级:混凝土C20 抗渗P6 3.其他:详见图纸及规范要求 | m3 | 0.82
52 | 010506025001 | 预埋铁件 |  | 1、钢柱脚预埋铁件 | t | 0.657
53 | 010506024001 | 螺栓 |  | 1、M24锚筋 | 套 | 96
54 | 010603002003 | 空腹钢柱 |  | 1.空腹钢柱 2.材质：Q235B | t | 2.209
55 | 010604001003 | 钢梁 |  | 1.钢梁 2.材质：Q235B | t | 8.472
56 | 010607010001 | 连接件 |  | 1.钢材品种:钢结构连接件 2.金属结构件场外、场内运输 运距综合考虑 3.符合设计图纸以及施工规范要求 | t | 0.075
57 | 010605001002 | 钢板楼板 |  | 楼承板：压型钢板型号为YXB54-185-565(B),1.0厚 | m2 | 174.28
58 | 010502013001 | 实心楼板 |  | 混凝土楼板C30，120厚 | m3 | 20.9136
59 | 010608004001 | 剪力栓钉 |  | 1、楼承板板肋平行钢梁方向时栓钉采用M16@150. | 套 | 404
本页小计
分部分项工程项目清单计价表
工程名称：国家城市林业科技示范园（广东广州）建设项目 |  |  | 标段：标段一 |  |  |  | 第 9 页 共 148 页
序号 | 项目编码 | 项目名称 |  | 项目特征描述 | 计量 单位 | 工程量 |  | 金额（元）
[8 empty] | 综合单价 | 合价
60 | 011402003001 | 金属面油漆 |  | 1、面漆：可覆涂丙烯酸改性聚硅氧烷30*2μm 2、中间漆：环氧云铁100μm 3、封闭漆：环氧树脂30um 4、底漆：涂膜冷镀锌100μm | m2 | 177.33
61 | 011402003002 | 金属面油漆 |  | 1、金属面 厚型H防火涂料 耐火极限h(涂层厚度mm) 2h(20mm) | m2 | 36.65
62 | 011402003003 | 金属面油漆 |  | 1、金属面 薄型B防火涂料 耐火极限h(涂层厚度mm) 1.0h(3.5mm) | m2 | 307.05
63 | 010402001001 | 砌块墙（外墙） |  | 1.砌块品种、规格、强度等级:加气混凝土砌块 2.墙体类型:外墙 | m3 | 24.24
64 | 010402001002 | 砌块墙(内墙) |  | 1.砌块品种、规格、强度等级:加气混凝土砌块 2.墙体类型:内墙 | m3 | 11.31
本页小计
分部分项工程项目清单计价表
工程名称：国家城市林业科技示范园（广东广州）建设项目 |  |  | 标段：标段一 |  |  |  | 第 10 页 共 148 页
序号 | 项目编码 | 项目名称 |  | 项目特征描述 | 计量 单位 | 工程量 |  | 金额（元）
[8 empty] | 综合单价 | 合价
65 | 010605003001 | 瓦屋面 |  | 1、灰色彩石金属瓦0.6mm厚(看版定样)屋檐第一排瓦探出檐口20-30mm,每片瓦使用≥4颗专用螺钉(波峰处固定,严禁钉在波谷) 2、配套不锈钢挂瓦条50X20,间距间距按瓦型调整≤600 3、配套不锈钢顺水条50X20,间距≤600 4、4厚SBS自粘性沥青卷材共2层(2厚/层) 5、65mm厚(计算厚度52mm)挤塑板保温层 6、2厚渗透性水泥基防水涂料 | m2 | 171.94
本页小计
分部分项工程项目清单计价表
工程名称：国家城市林业科技示范园（广东广州）建设项目 |  |  | 标段：标段一 |  |  |  | 第 11 页 共 148 页
序号 | 项目编码 | 项目名称 |  | 项目特征描述 | 计量 单位 | 工程量 |  | 金额（元）
[8 empty] | 综合单价 | 合价
66 | 011102003002 | 块料楼地面（卫生间沉箱） |  | 1、8厚防滑地砖，WSM20水泥细砂浆扫缝 2、10厚WSM15干硬性水泥砂结合层干拌后洒水 3、1.5厚单组份聚氨酯防水涂料四周沿墙上翻高300；（门口应向外延展500mm，向两侧延展200mm） 4、砖墩（190X190，间距600X600），60厚预制混凝土板（600X600X60），内配 8@150双向钢筋网；（蹲式大 便器局部沉箱回填1:8水泥憎水性陶粒） 5、10厚WSM20水泥砂浆保护层 6、1.5厚单组分聚氨酯防水涂料 7、15厚WSM20水泥砂浆找平 8、现浇钢筋混凝土沉箱 | m2 | 10.15
本页小计
分部分项工程项目清单计价表
工程名称：国家城市林业科技示范园（广东广州）建设项目 |  |  | 标段：标段一 |  |  |  | 第 12 页 共 148 页
序号 | 项目编码 | 项目名称 |  | 项目特征描述 | 计量 单位 | 工程量 |  | 金额（元）
[8 empty] | 综合单价 | 合价
67 | 011102003005 | 块料楼地面（耐磨砖地面） |  | 1、600X600X15仿大理石纹耐磨砖 2、10厚水泥黏贴层 3、30厚DS M15预拌砂浆找平层，表面撒水泥粉 4、素水泥浆结合层一遍,内掺建筑胶 5、现浇100厚C25混凝土 | m2 | 185.94
68 | 011404001001 | 墙面喷刷涂料（内墙） |  | 1、白色无机涂料一底两面 2、满刮腻子一道，砂纸磨平 3、10厚 WPM5水泥砂浆抹平 4、15厚 WPM20水泥砂浆分两次找平，两种材料交接处和门窗洞角压入耐碱玻纤网格布，宽300 5、内墙表面专用界面处理剂甩毛 | m2 | 159.44
本页小计
分部分项工程项目清单计价表
工程名称：国家城市林业科技示范园（广东广州）建设项目 |  |  | 标段：标段一 |  |  |  | 第 13 页 共 148 页
序号 | 项目编码 | 项目名称 |  | 项目特征描述 | 计量 单位 | 工程量 |  | 金额（元）
[8 empty] | 综合单价 | 合价
69 | 011203003001 | 块料墙、柱面（卫生间） |  | 1、600X300X15仿石纹光面玻化砖（看版定样） 2、瓷砖胶泥黏贴层 3、聚氨酯防水涂料1.5厚刷至钢梁底 4、15厚 WPM20水泥砂浆分两次找平，两种材料交接处和门窗洞角压入耐碱玻纤网格布，宽300 5、内墙表面专用界面处理剂甩毛 | m2 | 32.51
70 | 011302001001 | 铝扣板天花 |  | 1、1.0厚浅木色防静电铝板2000X200 2、配套轻钢次龙骨1200X600 4、镀锌轻钢主龙骨1200X1200 5、φ8镀锌钢吊筋@600 6、屋面板结构层 | m2 | 104.18
本页小计
分部分项工程项目清单计价表
工程名称：国家城市林业科技示范园（广东广州）建设项目 |  |  | 标段：标段一 |  |  |  | 第 14 页 共 148 页
序号 | 项目编码 | 项目名称 |  | 项目特征描述 | 计量 单位 | 工程量 |  | 金额（元）
[8 empty] | 综合单价 | 合价
71 | 011203003002 | 块料墙、柱面(灰色外墙砖) |  | 1、喷防辐射热涂料0.2mm厚 2、5厚专用瓷砖胶贴仿石砖，灰色外墙砖，白色填缝剂勾缝，240X60X10mm,缝宽5mm，黑水泥勾缝，外墙清洁干净后，表面用有机硅防水剂喷涂，5M²/L 3、5厚聚合物水泥防水砂浆 4、满挂复合热镀锌钢丝网，15厚DPM20聚合物抗裂合成纤维水泥砂浆（掺5%防水剂和12-19mm聚乙烯单束高强短纤维， 1.0kg/M³）分两次找平 5、外墙面专用界面处理剂甩毛 饰面砖外墙面（反辐射热） | m2 | 112.51
本页小计
分部分项工程项目清单计价表
工程名称：国家城市林业科技示范园（广东广州）建设项目 |  |  | 标段：标段一 |  |  |  | 第 15 页 共 148 页
序号 | 项目编码 | 项目名称 |  | 项目特征描述 | 计量 单位 | 工程量 |  | 金额（元）
[8 empty] | 综合单价 | 合价
72 | 011203003003 | 块料墙、柱面（独立柱面） |  | 1、喷防辐射热涂料0.2mm厚 2、5厚专用瓷砖胶贴仿石砖，灰色外墙砖，白色填缝剂勾缝，240X60X10mm,缝宽5mm，黑水泥勾缝，外墙清洁干净后，表面用有机硅防水剂喷涂，5M²/L 3、5厚聚合物水泥防水砂浆 4、满挂复合热镀锌钢丝网，15厚DPM20聚合物抗裂合成纤维水泥砂浆（掺5%防水剂和12-19mm聚乙烯单束高强短纤维， 1.0kg/M³）分两次找平 5、外墙面专用界面处理剂甩毛 饰面砖外墙面（反辐射热） | m2 | 8.54
本页小计
分部分项工程项目清单计价表
工程名称：国家城市林业科技示范园（广东广州）建设项目 |  |  | 标段：标段一 |  |  |  | 第 16 页 共 148 页
序号 | 项目编码 | 项目名称 |  | 项目特征描述 | 计量 单位 | 工程量 |  | 金额（元）
[8 empty] | 综合单价 | 合价
73 | 011203003004 | 块料墙、柱面(仿石砖) |  | 1、喷防辐射热涂料0.2mm厚 2、5厚专用瓷砖胶贴仿石砖，600X300X20火烧面芝麻黑,缝宽5mm，黑水泥勾缝，外墙清洁干净后，表面用有机硅防水剂喷涂，5M²/L 3、5厚聚合物水泥防水砂浆 4、满挂复合热镀锌钢丝网，15厚DPM20聚合物抗裂合成纤维水泥砂浆（掺5%防水剂和12-19mm聚乙烯单束高强短纤维， 1.0kg/M³）分两次找平 5、外墙面专用界面处理剂甩毛 饰面砖外墙面（反辐射热） | m2 | 24.78
本页小计
分部分项工程项目清单计价表
工程名称：国家城市林业科技示范园（广东广州）建设项目 |  |  | 标段：标段一 |  |  |  | 第 17 页 共 148 页
序号 | 项目编码 | 项目名称 |  | 项目特征描述 | 计量 单位 | 工程量 |  | 金额（元）
[8 empty] | 综合单价 | 合价
74 | 011203003005 | 块料墙、柱面（仿石砖独立柱面） |  | 1、喷防辐射热涂料0.2mm厚 2、5厚专用瓷砖胶贴仿石砖，600X300X20火烧面芝麻黑,缝宽5mm，黑水泥勾缝，外墙清洁干净后，表面用有机硅防水剂喷涂，5M²/L 3、5厚聚合物水泥防水砂浆 4、满挂复合热镀锌钢丝网，15厚DPM20聚合物抗裂合成纤维水泥砂浆（掺5%防水剂和12-19mm聚乙烯单束高强短纤维， 1.0kg/M³）分两次找平 5、外墙面专用界面处理剂甩毛 饰面砖外墙面（反辐射热） | m2 | 8.54
75 | 011205001001 | 墙、柱面装饰板 |  | 1、钢梁外包木纹铝板1.0厚 | m2 | 30.37
本页小计
分部分项工程项目清单计价表
工程名称：国家城市林业科技示范园（广东广州）建设项目 |  |  | 标段：标段一 |  |  |  | 第 18 页 共 148 页
序号 | 项目编码 | 项目名称 |  | 项目特征描述 | 计量 单位 | 工程量 |  | 金额（元）
[8 empty] | 综合单价 | 合价
76 | 011105002001 | 石材踢脚线 |  | 1.15厚X150高光面芝麻白花岗岩踢脚(现场看样定板) 2.5厚WS M25预拌砂浆加水重20%建筑胶镶贴 3.刷素水泥浆一遍 4.15厚WP M15预拌砂浆找平,分两次抹灰 5.刷801胶素水泥浆一遍,配合比为801胶:水=1:4 | m2 | 9.06
77 | 011403001001 | 抹灰面油漆 |  | 1、檐口白色氟碳漆 | m2 | 10.93
78 | 010802001006 | 金属(塑钢)门 |  | 1、白色钢塑门 | m2 | 12.98
79 | 010807001004 | 金属(塑钢)窗 |  | 1、铝合金窗 | m2 | 12.33
80 | 011207003001 | 成品隔断 |  | 1.厕所隔断 抗倍特板铝合金包边 2.其他详见图纸规范及说明 | m2 | 13.82
81 | 011505003001 | 镜面玻璃 |  | 1.5厚水银车边镜 1221*1662 2.不锈钢包边 拉丝面 25宽1厚 3.其他详见图纸规范及说明 | m2 | 2.03
82 | 011505001001 | 洗漱台 |  | 1.部位:男女卫生间 2.置物台面层：20厚光面金花米黄大理石 3.置物台龙骨：L50*5镀锌角钢支架@600 4.其他详见图纸规范及说明 | m2 | 3.03
本页小计
分部分项工程项目清单计价表
工程名称：国家城市林业科技示范园（广东广州）建设项目 |  |  | 标段：标段一 |  |  |  | 第 19 页 共 148 页
序号 | 项目编码 | 项目名称 |  | 项目特征描述 | 计量 单位 | 工程量 |  | 金额（元）
[8 empty] | 综合单价 | 合价
83 | 011505002001 | 洗厕配件（拖把池） |  | 1、拖把池 2.其他详见图纸规范及说明 | 个 | 1
84 | 011505002001 | 卫生间扶手 |  | 1.坐便间、无障碍厕位扶手 2.φ40X1.5厚亚光面不锈钢扶手 3.详见图纸规范及说明 | 个 | 2
85 | 010505001001 | 垫层模板 |  | 1、基础垫层模板 | m2 | 25.72
86 | 010505002001 | 基础模板 |  | 1、独立基础模板 | m2 | 32.03
87 | 010505003001 | 基础联系梁模板 |  | 1、基础梁模板 | m2 | 59.73
88 | 010505004001 | 柱面模板 |  | 1、矩形柱模板 | m2 | 2.88
89 | 010505013001 | 过梁模板 |  | 1、过梁模板 | m2 | 8.54
90 | 010505014001 | 零星现浇构件模板 |  | 1、混凝土包柱脚模板 | m2 | 7.68
支护——种质资源圃南侧边坡支护
整个项目
91 | 040101002004 | 挖沟槽土方 |  | 1.土壤类别:按地质勘察报告为准 2.挖土深度:结合原场地标高及设计图纸确定 3.挖土方式：人工5%机械95%配合挖土 4.其他:详见图纸及规范要求 | m3 | 210.3
92 | 040103001004 | 回填方 |  | 1.密实度要求:详见图纸 2.回填砂土或砾石 | m3 | 61.42
本页小计
分部分项工程项目清单计价表
工程名称：国家城市林业科技示范园（广东广州）建设项目 |  |  | 标段：标段一 |  |  |  | 第 20 页 共 148 页
序号 | 项目编码 | 项目名称 |  | 项目特征描述 | 计量 单位 | 工程量 |  | 金额（元）
[8 empty] | 综合单价 | 合价
93 | 040103002002 | 余方弃置 |  | 1.余泥渣土弃置运距：暂定50m 2.人工、挖土机装土自卸汽车运卸土方 3.其他:详见设计图纸及规范要求 | m3 | 148.87
94 | 040302006002 | 锚杆(索) |  | 1、}28锚杆 2、钢筋锚入梁内35d 3、水泥浆 4、锚杆颈部2.0m范围内加防腐波纹管 | m | 1800
95 | 010502011001 | C30混凝土格栅梁 |  | 1、C30混凝土格栅梁 2、规格：300*300mm | m3 | 39.45
96 | 010502011002 | C30混凝土格栅梁 |  | 1、C30混凝土格栅梁 2、规格：500*300mm | m3 | 10.17
97 | 010506001001 | 现浇构件钢筋 |  | 1、现浇构件带肋钢筋(Ⅲ级以上) φ25以内 | t | 9.48
98 | 010506001002 | 现浇构件钢筋 |  | 1、现浇构件箍筋 圆钢 φ10以内 | t | 1.938
99 | 010502027001 | 坡脚排水沟 |  | 1、35mm厚C25混凝土盖板，Φ8钢筋网片 2、C25钢筋混凝土排水沟 3、M10砂浆抹面30mm 4、C20素混凝土垫层 | m | 71.38
本页小计
分部分项工程项目清单计价表
工程名称：国家城市林业科技示范园（广东广州）建设项目 |  |  | 标段：标段一 |  |  |  | 第 21 页 共 148 页
序号 | 项目编码 | 项目名称 |  | 项目特征描述 | 计量 单位 | 工程量 |  | 金额（元）
[8 empty] | 综合单价 | 合价
100 | 010502027002 | 坡顶截水沟 |  | 1、C20钢筋混凝土排水沟 2、M10砂浆抹面30mm 3、C20素混凝土垫层 | m | 79.43
101 | 010502027003 | 平台排水沟 |  | 1、C30钢筋混凝土排水沟 | m | 54.01
102 | 010502027004 | 竖向排水沟 |  | 1、C30钢筋混凝土120厚 2、内置A8@100x100分布钢筋 | m | 12
103 | 050103016001 | 喷播植草(灌木)籽 |  | 1、客土喷播(可根据现场情况进行调整) 2、养护期：三个月 | m2 | 491.78
104 | 050101014001 | 三维植被网 |  | 1、三维植被网，U型钉固定 | m2 | 491.7
105 | 010403004001 | 直立式砌石挡墙 |  | 1.石料种类、规格:料石、强度不小于MU30 2.砂浆强度等级、配合比:M7.5(含M7.5)以上水泥砂浆 3.其他:详见图纸及规范要求 | m3 | 149.08
106 | 010501001002 | 垫层 |  | 1.混凝土种类:商品混凝土 2.混凝土强度等级:C20 3.其他:详见图纸及规范要求 | m3 | 31.65
107 | 040402018001 | 施工缝 |  | 1、缝内灌改性沥青 | m | 2.59
108 | 040701008001 | 反滤土工布 |  | 1、反滤土工布 | m2 | 98.01
109 | 040103001005 | 反滤包 |  | 1、150-200mm砂 | m3 | 15.73
110 | 040103001006 | 反滤包 |  | 1、200mm粗砾或碎石 | m3 | 2.86
本页小计
分部分项工程项目清单计价表
工程名称：国家城市林业科技示范园（广东广州）建设项目 |  |  | 标段：标段一 |  |  |  | 第 22 页 共 148 页
序号 | 项目编码 | 项目名称 |  | 项目特征描述 | 计量 单位 | 工程量 |  | 金额（元）
[8 empty] | 综合单价 | 合价
111 | 040103001004 | 反滤包 |  | 1、夯实粘土 | m3 | 77.44
112 | 040501005001 | 泄水管 |  | 1.管道材料：塑料 2.管材规格：100mm 3.接口形式:热伸缩套 | m | 174.85
113 | 010505014001 | 小型构件模板 |  | 1.预制混凝土构件模板制安 地沟盖板 | m2 | 8.74
114 | 010505006001 | 格构梁模板 |  | 1、格构梁模板 | m2 | 375.61
115 | 010505006002 | 压顶梁模板 |  | 1、格构梁模板 | m2 | 84.49
116 | 010505017001 | 排水沟模板 |  | 1、排水沟模板 | m2 | 646.23
117 | 010505001001 | 基础垫层模板 |  | 1、基础垫层模板 | m2 | 45.99
支护——种质资源圃边坡挡墙
整个项目
砌石挡墙
118 | 040101002001 | 挖沟槽土方 |  | 1.土壤类别:按地质勘察报告为准 2.挖土深度:结合原场地标高及设计图纸确定 3.挖土方式：人工5%机械95%配合挖土 4.其他:详见图纸及规范要求 | m3 | 454.51
119 | 040101001001 | 削坡 |  | 1.土壤类别:按地质勘察报告为准 2.挖土深度:结合原场地标高及设计图纸确定 3.挖土方式：人工5%机械95%配合挖土 4.其他:详见图纸及规范要求 | m3 | 114.63
本页小计
分部分项工程项目清单计价表
工程名称：国家城市林业科技示范园（广东广州）建设项目 |  |  | 标段：标段一 |  |  |  | 第 23 页 共 148 页
序号 | 项目编码 | 项目名称 |  | 项目特征描述 | 计量 单位 | 工程量 |  | 金额（元）
[8 empty] | 综合单价 | 合价
120 | 040103001001 | 回填方 |  | 1.密实度要求:详见图纸 2.回填砂土或砾石 | m3 | 59.95
121 | 040103003001 | 余方弃置 |  | 1.余泥渣土弃置运距：暂定50m 2.人工、挖土机装土自卸汽车运卸土方 3.其他:详见设计图纸及规范要求 | m3 | 394.57
122 | 010501001001 | 垫层 |  | 1.混凝土种类:商品混凝土 2.混凝土强度等级:C20 3.其他:详见图纸及规范要求 | m3 | 33.59
123 | 010403004001 | 直立式砌石挡墙 |  | 1.石料种类、规格:料石、强度不小于MU30 2.砂浆强度等级、配合比:M7.5(含M7.5)以上水泥砂浆 3.其他:详见图纸及规范要求 | m3 | 999.69
124 | 040701008001 | 反滤土工布 |  | 1、反滤土工布 | m2 | 427.68
125 | 040103001005 | 反滤包 |  | 1、150-200mm砂 | m3 | 89.76
126 | 040103001006 | 反滤包 |  | 1、200mm粗砾或碎石 | m3 | 12.46
127 | 040103001007 | 反滤包 |  | 1、夯实粘土 | m3 | 84.48
128 | 040501004002 | 泄水管 |  | 1.管道材料：塑料 2.管材规格：100mm 3.接口形式:热伸缩套 | m | 712.8
本页小计
分部分项工程项目清单计价表
工程名称：国家城市林业科技示范园（广东广州）建设项目 |  |  | 标段：标段一 |  |  |  | 第 24 页 共 148 页
序号 | 项目编码 | 项目名称 |  | 项目特征描述 | 计量 单位 | 工程量 |  | 金额（元）
[8 empty] | 综合单价 | 合价
129 | 010502028001 | 集水沉砂池 |  | 1.井截面、深度:1000*1000*1000 2.砖品种、规格、强度等级:砖砌180厚 3.垫层材料种类、厚度:100厚C20砼 4.砂浆强度等级:内侧抹M10水泥砂浆20厚 | 座 | 6
130 | 050103016001 | 喷播植草(灌木)籽 |  | 1、客土喷播(可根据现场情况进行调整) 2、养护期：三个月 | m2 | 582.88
131 | 050101014001 | 三维植被网 |  | 1、三维植被网，U型钉固定 | m2 | 582.88
132 | 010202009001 | 边坡硬化 |  | 1、采用C20素砼硬化 2、素土夯实 | m2 | 152.8
133 | 010505001001 | 基础垫层模板 |  | 1、基础垫层模板 | m2 | 58.29
市政
整个项目
白云苗圃
预埋管沟
134 | 040101002001 | 挖沟槽土方 |  | 1.土壤类别:按地质勘察报告 2.挖土深度:按现场情况综合考虑 3.挖土方式：人工5%机械95%配合挖土 4.其他:详见图纸及规范要求 | m3 | 527.27
本页小计
分部分项工程项目清单计价表
工程名称：国家城市林业科技示范园（广东广州）建设项目 |  |  | 标段：标段一 |  |  |  | 第 25 页 共 148 页
序号 | 项目编码 | 项目名称 |  | 项目特征描述 | 计量 单位 | 工程量 |  | 金额（元）
[8 empty] | 综合单价 | 合价
135 | 040303001001 | 混凝土垫层 |  | 1.混凝土种类:商品混凝土 2.混凝土强度等级:C15 3.其他:详见图纸及规范要求 | m3 | 46.75
136 | 040303002001 | 混凝土管枕 |  | 1.混凝土种类:商品混凝土 2.混凝土强度等级:C25 3.其他:详见图纸及规范要求 | m3 | 5.47
137 | 040803004001 | 管道包封 |  | 1.混凝土种类:商品混凝土 2.混凝土强度等级:C20 3.其他:详见图纸及规范要求 | m | 11.63
138 | 040103001001 | 沟槽、基坑回填方 |  | 1.密实度要求:按设计及规范要求 2.填方材料品种:石粉 3.填方粒径要求:按设计及规范要求 4.填方来源、运距:外购 5.部位:沟槽 6.其他:详见图纸及规范要求 | m3 | 354.57
139 | 040103003001 | 余方弃置 |  | 1.余泥渣土弃置运距：暂定50m 2.人工、挖土机装土自卸汽车运卸土方 3.其他：详见设计图纸及规范要求 | m3 | 527.27
本页小计
分部分项工程项目清单计价表
工程名称：国家城市林业科技示范园（广东广州）建设项目 |  |  | 标段：标段一 |  |  |  | 第 26 页 共 148 页
序号 | 项目编码 | 项目名称 |  | 项目特征描述 | 计量 单位 | 工程量 |  | 金额（元）
[8 empty] | 综合单价 | 合价
140 | 040504002001 | 现浇混凝土井 |  | 1.名称:2层4列排管（行车）直通井 2.其他:详见图纸及规范要求 | 座 | 8
141 | 040504002002 | 现浇混凝土井 |  | 1.名称:2层4列排管（行车）转角井 2.其他:详见图纸及规范要求 | 座 | 6
142 | 040504002003 | 现浇混凝土井 |  | 1.名称:2层4列排管（行车）三角井 2.其他:详见图纸及规范要求 | 座 | 2
143 | 040204001001 | 人行道块料铺设 |  | 1.铺装装饰井盖制安 2.其他详见图纸及规范要求 | m2 | 14.47
144 | 040204001002 | 人行道块料铺设 |  | 1.绿化装饰井盖制安 2.其他详见图纸及规范要求 | m2 | 57.87
广园基地
室外电气
145 | 040504002004 | 现浇混凝土井 |  | 1.名称:2层4列排管（行车）直通井 2.其他:详见图纸及规范要求 | 座 | 8
146 | 040504002005 | 现浇混凝土井 |  | 1.名称:2层4列排管（行车）转角井 2.其他:详见图纸及规范要求 | 座 | 4
147 | 040504002006 | 现浇混凝土井 |  | 1.名称:2层4列排管（行车）三角井 2.其他:详见图纸及规范要求 | 座 | 2
本页小计
分部分项工程项目清单计价表
工程名称：国家城市林业科技示范园（广东广州）建设项目 |  |  | 标段：标段一 |  |  |  | 第 27 页 共 148 页
序号 | 项目编码 | 项目名称 |  | 项目特征描述 | 计量 单位 | 工程量 |  | 金额（元）
[8 empty] | 综合单价 | 合价
148 | 040205001001 | 人(手)孔井 |  | 1.名称：电缆井 2.其他：详见图纸及规范要求 | 座 | 21
149 | 040204001003 | 人行道块料铺设 |  | 1.铺装装饰井盖制安 2.其他详见图纸及规范要求 | m2 | 11.79
150 | 040204001004 | 人行道块料铺设 |  | 1.绿化装饰井盖制安 2.其他详见图纸及规范要求 | m2 | 56.75
151 | 041001001001 | 拆除路面 |  | 1.名称:沥青路面切缝 2.切缝厚度:8cm 3.其他:详见图纸及规范要求 | m2 | 50.74
152 | 041001001002 | 拆除路面 |  | 1.名称:混凝土基层切缝 2.切缝厚度:20cm 3.其他:详见图纸及规范要求 | m2 | 50.74
153 | 041001001003 | 拆除路面 |  | 1.拆除沥青路面，拆除厚度80mm 2.其他详见图纸及规范要求 | m2 | 15.22
154 | 041001003001 | 拆除基层 |  | 1.拆除路面基层，拆除混凝土厚度200mm 2.其他详见图纸及规范要求 | m2 | 15.22
155 | 041001003002 | 拆除基层 |  | 1.拆除路面基层，拆除厚度300mm 2.其他详见图纸及规范要求 | m2 | 15.22
本页小计
分部分项工程项目清单计价表
工程名称：国家城市林业科技示范园（广东广州）建设项目 |  |  | 标段：标段一 |  |  |  | 第 28 页 共 148 页
序号 | 项目编码 | 项目名称 |  | 项目特征描述 | 计量 单位 | 工程量 |  | 金额（元）
[8 empty] | 综合单价 | 合价
156 | 040103003002 | 余方弃置 |  | 1.余泥渣土弃置运距：暂定20km 2.人工、挖土机装土自卸汽车运卸拆除废料 3.其他：详见设计图纸及规范要求 | m3 | 8.83
157 | 040203006001 | 沥青混凝土 |  | 1.30厚细粒式(AC-13)改性沥青混凝土 2.粘层沥青(PC-3)(用量为0.5L/M2) 3.50厚中粒式(AC-20)改性沥青混凝土 4.透层沥青(PC-3)(用量为0.5L/M2) 5.200厚C20素混凝土垫层 6.300厚石粉垫层，掺6%水泥，压实度不小于93% 7.其他详见图纸及规范要求 | m2 | 15.22
158 | 040101002002 | 挖沟槽土方 |  | 1.土壤类别:按地质勘察报告 2.挖土深度:按现场情况综合考虑 3.挖土方式：人工5%机械95%配合挖土 4.其他:详见图纸及规范要求 | m3 | 358.69
本页小计
分部分项工程项目清单计价表
工程名称：国家城市林业科技示范园（广东广州）建设项目 |  |  | 标段：标段一 |  |  |  | 第 29 页 共 148 页
序号 | 项目编码 | 项目名称 |  | 项目特征描述 | 计量 单位 | 工程量 |  | 金额（元）
[8 empty] | 综合单价 | 合价
159 | 040103001002 | 沟槽、基坑回填方 |  | 1.密实度要求:按设计及规范要求 2.填方材料品种:机制砂（中砂） 3.填方粒径要求:按设计及规范要求 4.填方来源、运距:外购 5.部位:沟槽 6.其他:详见图纸及规范要求 | m3 | 179.7
160 | 040103001003 | 沟槽、基坑回填方 |  | 1.密实度要求:按设计及规范要求 2.填方材料品种:土方 3.填方粒径要求:按设计及规范要求 4.填方来源、运距:利用原土 5.部位:沟槽 6.其他:详见图纸及规范要求 | m3 | 221.42
161 | 040103003003 | 余方弃置 |  | 1.余泥渣土弃置运距：暂定50m 2.人工、挖土机装土自卸汽车运卸土方 3.其他：详见设计图纸及规范要求 | m3 | 138.27
室外监控
162 | 040205001002 | 人(手)孔井 |  | 1.名称：电缆井 2.其他：详见图纸及规范要求 | 座 | 25
本页小计
分部分项工程项目清单计价表
工程名称：国家城市林业科技示范园（广东广州）建设项目 |  |  | 标段：标段一 |  |  |  | 第 30 页 共 148 页
序号 | 项目编码 | 项目名称 |  | 项目特征描述 | 计量 单位 | 工程量 |  | 金额（元）
[8 empty] | 综合单价 | 合价
163 | 040204001005 | 人行道块料铺设 |  | 1.铺装装饰井盖制安 2.其他详见图纸及规范要求 | m2 | 2
164 | 040204001006 | 人行道块料铺设 |  | 1.绿化装饰井盖制安 2.其他详见图纸及规范要求 | m2 | 4.25
165 | 040101002003 | 挖沟槽土方 |  | 1.土壤类别:按地质勘察报告 2.挖土深度:按现场情况综合考虑 3.挖土方式：人工5%机械95%配合挖土 4.其他:详见图纸及规范要求 | m3 | 694.29
166 | 040103001004 | 沟槽、基坑回填方 |  | 1.密实度要求:按设计及规范要求 2.填方材料品种:机制砂（中砂） 3.填方粒径要求:按设计及规范要求 4.填方来源、运距:外购 5.部位:沟槽 6.其他:详见图纸及规范要求 | m3 | 315.52
167 | 040103001005 | 沟槽、基坑回填方 |  | 1.密实度要求:按设计及规范要求 2.填方材料品种:土方 3.填方粒径要求:按设计及规范要求 4.填方来源、运距:利用原土 5.部位:沟槽 6.其他:详见图纸及规范要求 | m3 | 340.57
本页小计
分部分项工程项目清单计价表
工程名称：国家城市林业科技示范园（广东广州）建设项目 |  |  | 标段：标段一 |  |  |  | 第 31 页 共 148 页
序号 | 项目编码 | 项目名称 |  | 项目特征描述 | 计量 单位 | 工程量 |  | 金额（元）
[8 empty] | 综合单价 | 合价
168 | 040103003004 | 余方弃置 |  | 1.余泥渣土弃置运距：暂定50m 2.人工、挖土机装土自卸汽车运卸土方 3.其他：详见设计图纸及规范要求 | m3 | 353.72
种植资源圃
室外电气
169 | 040205001003 | 人(手)孔井 |  | 1.名称：电缆井 2.其他：详见图纸及规范要求 | 座 | 30
170 | 040204001007 | 人行道块料铺设 |  | 1.铺装装饰井盖制安 2.其他详见图纸及规范要求 | m2 | 1
171 | 040204001008 | 人行道块料铺设 |  | 1.绿化装饰井盖制安 2.其他详见图纸及规范要求 | m2 | 6.5
172 | 041001001004 | 拆除路面 |  | 1.名称:沥青路面切缝 2.切缝厚度:8cm 3.其他:详见图纸及规范要求 | m2 | 84.89
173 | 041001001005 | 拆除路面 |  | 1.名称:混凝土基层切缝 2.切缝厚度:20cm 3.其他:详见图纸及规范要求 | m2 | 84.89
174 | 041001001006 | 拆除路面 |  | 1.拆除沥青路面，拆除厚度80mm 2.其他详见图纸及规范要求 | m2 | 52.07
本页小计
分部分项工程项目清单计价表
工程名称：国家城市林业科技示范园（广东广州）建设项目 |  |  | 标段：标段一 |  |  |  | 第 32 页 共 148 页
序号 | 项目编码 | 项目名称 |  | 项目特征描述 | 计量 单位 | 工程量 |  | 金额（元）
[8 empty] | 综合单价 | 合价
175 | 041001003003 | 拆除基层 |  | 1.拆除路面基层，拆除混凝土厚度200mm 2.其他详见图纸及规范要求 | m2 | 52.07
176 | 041001003004 | 拆除基层 |  | 1.拆除路面基层，拆除厚度300mm 2.其他详见图纸及规范要求 | m2 | 52.07
177 | 040103003005 | 余方弃置 |  | 1.余泥渣土弃置运距：暂定20km 2.人工、挖土机装土自卸汽车运卸拆除废料 3.其他：详见设计图纸及规范要求 | m3 | 30.2
178 | 040203006002 | 沥青混凝土 |  | 1.30厚细粒式(AC-13)改性沥青混凝土 2.粘层沥青(PC-3)(用量为0.5L/M2) 3.50厚中粒式(AC-20)改性沥青混凝土 4.透层沥青(PC-3)(用量为0.5L/M2) 5.200厚C20素混凝土垫层 6.300厚石粉垫层，掺6%水泥，压实度不小于93% 7.其他详见图纸及规范要求 | m2 | 52.07
本页小计
分部分项工程项目清单计价表
工程名称：国家城市林业科技示范园（广东广州）建设项目 |  |  | 标段：标段一 |  |  |  | 第 33 页 共 148 页
序号 | 项目编码 | 项目名称 |  | 项目特征描述 | 计量 单位 | 工程量 |  | 金额（元）
[8 empty] | 综合单价 | 合价
179 | 040101002004 | 挖沟槽土方 |  | 1.土壤类别:按地质勘察报告 2.挖土深度:按现场情况综合考虑 3.挖土方式：人工5%机械95%配合挖土 4.其他:详见图纸及规范要求 | m3 | 580.11
180 | 040103001006 | 沟槽、基坑回填方 |  | 1.密实度要求:按设计及规范要求 2.填方材料品种:机制砂（中砂） 3.填方粒径要求:按设计及规范要求 4.填方来源、运距:外购 5.部位:沟槽 6.其他:详见图纸及规范要求 | m3 | 288.73
181 | 040103001007 | 沟槽、基坑回填方 |  | 1.密实度要求:按设计及规范要求 2.填方材料品种:土方 3.填方粒径要求:按设计及规范要求 4.填方来源、运距:利用原土 5.部位:沟槽 6.其他:详见图纸及规范要求 | m3 | 271.68
本页小计
分部分项工程项目清单计价表
工程名称：国家城市林业科技示范园（广东广州）建设项目 |  |  | 标段：标段一 |  |  |  | 第 34 页 共 148 页
序号 | 项目编码 | 项目名称 |  | 项目特征描述 | 计量 单位 | 工程量 |  | 金额（元）
[8 empty] | 综合单价 | 合价
182 | 040103003006 | 余方弃置 |  | 1.余泥渣土弃置运距：暂定50m 2.人工、挖土机装土自卸汽车运卸土方 3.其他：详见设计图纸及规范要求 | m3 | 308.44
室外监控
183 | 040205001004 | 人(手)孔井 |  | 1.名称：电缆井 2.其他：详见图纸及规范要求 | 座 | 36
184 | 040204001009 | 人行道块料铺设 |  | 1.铺装装饰井盖制安 2.其他详见图纸及规范要求 | m2 | 2.5
185 | 040204001010 | 人行道块料铺设 |  | 1.绿化装饰井盖制安 2.其他详见图纸及规范要求 | m2 | 6.5
186 | 040101002005 | 挖沟槽土方 |  | 1.土壤类别:按地质勘察报告 2.挖土深度:按现场情况综合考虑 3.挖土方式：人工5%机械95%配合挖土 4.其他:详见图纸及规范要求 | m3 | 487.72
本页小计
分部分项工程项目清单计价表
工程名称：国家城市林业科技示范园（广东广州）建设项目 |  |  | 标段：标段一 |  |  |  | 第 35 页 共 148 页
序号 | 项目编码 | 项目名称 |  | 项目特征描述 | 计量 单位 | 工程量 |  | 金额（元）
[8 empty] | 综合单价 | 合价
187 | 040103001008 | 沟槽、基坑回填方 |  | 1.密实度要求:按设计及规范要求 2.填方材料品种:机制砂（中砂） 3.填方粒径要求:按设计及规范要求 4.填方来源、运距:外购 5.部位:沟槽 6.其他:详见图纸及规范要求 | m3 | 241.64
188 | 040103001009 | 沟槽、基坑回填方 |  | 1.密实度要求:按设计及规范要求 2.填方材料品种:土方 3.填方粒径要求:按设计及规范要求 4.填方来源、运距:利用原土 5.部位:沟槽 6.其他:详见图纸及规范要求 | m3 | 261.2
189 | 040103003007 | 余方弃置 |  | 1.余泥渣土弃置运距：暂定50m 2.人工、挖土机装土自卸汽车运卸土方 3.其他：详见设计图纸及规范要求 | m3 | 226.52
电气
整个项目
白云苗圃
室外电气
本页小计
分部分项工程项目清单计价表
工程名称：国家城市林业科技示范园（广东广州）建设项目 |  |  | 标段：标段一 |  |  |  | 第 36 页 共 148 页
序号 | 项目编码 | 项目名称 |  | 项目特征描述 | 计量 单位 | 工程量 |  | 金额（元）
[8 empty] | 综合单价 | 合价
190 | 030402011001 | 成套配电箱 |  | 1.名称:户外配电箱 ALCD1 2.安装方式:落地式 3.其他:详见图纸及规范要求 | 台 | 1
191 | 030402011002 | 成套配电箱 |  | 1.名称:户外配电箱 ALCD2 2.安装方式:落地式 3.其他:详见图纸及规范要求 | 台 | 1
192 | 030402011003 | 成套配电箱 |  | 1.名称:户外配电箱 ALCT 2.安装方式:落地式 3.其他:详见图纸及规范要求 | 台 | 1
193 | 010502004001 | 设备基础 |  | 1.混凝土种类:商品混凝土 2.混凝土强度等级:C20 3.其他:详见图纸及规范要求 | m3 | 1.25
194 | 011403001001 | 抹灰面油漆 |  | 1.面层:喷涂芝麻灰仿真石漆 2.砂浆:20厚1:3水泥砂浆 3.其他:详见图纸及规范要求 | m2 | 6.44
195 | 030410001004 | 接地极 |  | 1.名称:接地极 2.材质:不锈钢角钢 3.规格:2500×50×5mm 4.其他:详见图纸及规范要求 | 根 | 12
本页小计
分部分项工程项目清单计价表
工程名称：国家城市林业科技示范园（广东广州）建设项目 |  |  | 标段：标段一 |  |  |  | 第 37 页 共 148 页
序号 | 项目编码 | 项目名称 |  | 项目特征描述 | 计量 单位 | 工程量 |  | 金额（元）
[8 empty] | 综合单价 | 合价
196 | 030410002001 | 接地母线 |  | 1.名称:扁钢接地极 2.材质:不锈钢扁钢 3.规格:4×40mm 4.安装形式:埋地 5.其他:详见图纸及规范要求 | m | 109.15
197 | 030410002002 | 接地母线 |  | 1.名称:接地母线 2.材质:不锈钢圆钢 3.规格:Φ12mm 4.安装形式:埋地 5.其他:详见图纸及规范要求 | m | 32.96
198 | 030410002003 | 接地母线 |  | 1.名称:接地母线 2.材质:镀锌圆钢 3.规格:Φ10mm 4.安装形式:埋地 5.其他:详见图纸及规范要求 | m | 409.6
199 | 010502004002 | 设备基础（充电桩基础） |  | 1.混凝土种类:商品混凝土 2.混凝土强度等级:C30 3.其他:详见图纸及规范要求 | m3 | 2.5
本页小计
分部分项工程项目清单计价表
工程名称：国家城市林业科技示范园（广东广州）建设项目 |  |  | 标段：标段一 |  |  |  | 第 38 页 共 148 页
序号 | 项目编码 | 项目名称 |  | 项目特征描述 | 计量 单位 | 工程量 |  | 金额（元）
[8 empty] | 综合单价 | 合价
200 | 030409001006 | 电力电缆 |  | 1.名称:电力电缆 2.型号:ZC-YJV 3.规格:4×185+1×95mm2 4.材质:铜芯 5.敷设方式、部位:管道敷设 6.电压等级(kV):1KV 7.其他:详见图纸及规范要求 | m | 865.1
201 | 030409001007 | 电力电缆 |  | 1.名称:电力电缆 2.型号:YJV(JV) 3.规格:4×70+1×35mm2 4.材质:铜芯 5.敷设方式、部位:管道敷设 6.电压等级(kV):1KV 7.其他:详见图纸及规范要求 | m | 18.7
202 | 030409001008 | 电力电缆 |  | 1.名称:电力电缆 2.型号:YJV(JV) 3.规格:4×50+1×25mm2 4.材质:铜芯 5.敷设方式、部位:管道敷设 6.电压等级(kV):1KV 7.其他:详见图纸及规范要求 | m | 187.8
本页小计
分部分项工程项目清单计价表
工程名称：国家城市林业科技示范园（广东广州）建设项目 |  |  | 标段：标段一 |  |  |  | 第 39 页 共 148 页
序号 | 项目编码 | 项目名称 |  | 项目特征描述 | 计量 单位 | 工程量 |  | 金额（元）
[8 empty] | 综合单价 | 合价
203 | 030409003002 | 电力电缆头 |  | 1.名称:电力电缆头 2.型号:铜头压接 3.规格:185mm2以下 4.电压等级(kV):1KV 5.其他:详见图纸及规范要求 | 个 | 2
204 | 030409003003 | 电力电缆头 |  | 1.名称:电力电缆头 2.型号:铜头压接 3.规格:70mm2以下 4.电压等级(kV):1KV 5.其他:详见图纸及规范要求 | 个 | 4
205 | 030409001009 | 电力电缆 |  | 1.名称:电力电缆 2.型号:YJV(JV) 3.规格:3×16mm2 4.材质:铜芯 5.敷设方式、部位:管道敷设 6.电压等级(kV):1KV 7.其他:详见图纸及规范要求 | m | 19.09
206 | 030409006001 | 电缆保护管 |  | 1.名称:电缆保护管 2.材质:HDPE塑料电线管 3.规格:DN200 4.敷设方式:埋地 5.其他:详见图纸及规范要求 | m | 1024.29
本页小计
分部分项工程项目清单计价表
工程名称：国家城市林业科技示范园（广东广州）建设项目 |  |  | 标段：标段一 |  |  |  | 第 40 页 共 148 页
序号 | 项目编码 | 项目名称 |  | 项目特征描述 | 计量 单位 | 工程量 |  | 金额（元）
[8 empty] | 综合单价 | 合价
207 | 030409006002 | 电缆保护管 |  | 1.名称:电缆保护管 2.材质:PE塑料电线管 3.规格:DN110 4.敷设方式:埋地 5.其他:详见图纸及规范要求 | m | 16.29
208 | 030409006003 | 电缆保护管 |  | 1.名称:电缆保护管 2.材质:PE塑料电线管 3.规格:DN50 4.敷设方式:埋地 5.其他:详见图纸及规范要求 | m | 16.67
广园基地
室外电气
209 | 030402011004 | 成套配电箱 |  | 1.名称:户外配电箱 ZAPGY 2.安装方式:落地式 3.其他:详见图纸及规范要求 | 台 | 1
210 | 030402011005 | 成套配电箱 |  | 1.名称:户外配电箱 ALGY 2.安装方式:落地式 3.其他:详见图纸及规范要求 | 台 | 1
211 | 030402011006 | 成套配电箱 |  | 1.名称:户外配电箱 APGY1 2.安装方式:落地式 3.其他:详见图纸及规范要求 | 台 | 1
212 | 030402011007 | 成套配电箱 |  | 1.名称:户外配电箱 APGY2 2.安装方式:落地式 3.其他:详见图纸及规范要求 | 台 | 1
本页小计
分部分项工程项目清单计价表
工程名称：国家城市林业科技示范园（广东广州）建设项目 |  |  | 标段：标段一 |  |  |  | 第 41 页 共 148 页
序号 | 项目编码 | 项目名称 |  | 项目特征描述 | 计量 单位 | 工程量 |  | 金额（元）
[8 empty] | 综合单价 | 合价
213 | 030402011008 | 成套配电箱 |  | 1.名称:户外配电箱 APGY4 2.安装方式:落地式 3.其他:详见图纸及规范要求 | 台 | 1
214 | 030402011009 | 成套配电箱 |  | 1.名称:户外配电箱 APGY5 2.安装方式:落地式 3.其他:详见图纸及规范要求 | 台 | 1
215 | 030402011010 | 成套配电箱 |  | 1.名称:户外配电箱 AL-gif 2.安装方式:落地式 3.其他:详见图纸及规范要求 | 台 | 1
216 | 030402011011 | 成套配电箱 |  | 1.名称:户外配电箱 AL-dp 2.安装方式:落地式 3.其他:详见图纸及规范要求 | 台 | 1
217 | 030402011012 | 成套配电箱 |  | 1.名称:户外配电箱 ZALGY1 2.安装方式:落地式 3.其他:详见图纸及规范要求 | 台 | 1
218 | 030402011013 | 成套配电箱 |  | 1.名称:户外配电箱 ZALGY2 2.安装方式:落地式 3.其他:详见图纸及规范要求 | 台 | 1
219 | 010502004003 | 设备基础 |  | 1.混凝土种类:商品混凝土 2.混凝土强度等级:C20 3.其他:详见图纸及规范要求 | m3 | 4.58
本页小计
分部分项工程项目清单计价表
工程名称：国家城市林业科技示范园（广东广州）建设项目 |  |  | 标段：标段一 |  |  |  | 第 42 页 共 148 页
序号 | 项目编码 | 项目名称 |  | 项目特征描述 | 计量 单位 | 工程量 |  | 金额（元）
[8 empty] | 综合单价 | 合价
220 | 011403001002 | 抹灰面油漆 |  | 1.面层:喷涂芝麻灰仿真石漆 2.砂浆:20厚1:3水泥砂浆 3.其他:详见图纸及规范要求 | m2 | 23.6
221 | 030413010001 | 小区路灯 |  | 1.名称:庭院灯 2.规格:35W,LED,220V,3000K,IP65 3.灯杆材质、规格:H=4.0m 4.基础形式、砂浆配合比:C20混凝土 | 套 | 60
222 | 030410001005 | 接地极 |  | 1.名称:接地极 2.材质:不锈钢角钢 3.规格:2500×50×5mm 4.其他:详见图纸及规范要求 | 根 | 104
223 | 030410002004 | 接地母线 |  | 1.名称:扁钢接地极 2.材质:不锈钢扁钢 3.规格:4×40mm 4.安装形式:埋地 5.其他:详见图纸及规范要求 | m | 400.43
224 | 030410002005 | 接地母线 |  | 1.名称:接地母线 2.材质:不锈钢圆钢 3.规格:Φ12mm 4.安装形式:埋地 5.其他:详见图纸及规范要求 | m | 1078.32
本页小计
分部分项工程项目清单计价表
工程名称：国家城市林业科技示范园（广东广州）建设项目 |  |  | 标段：标段一 |  |  |  | 第 43 页 共 148 页
序号 | 项目编码 | 项目名称 |  | 项目特征描述 | 计量 单位 | 工程量 |  | 金额（元）
[8 empty] | 综合单价 | 合价
225 | 030409001010 | 电力电缆 |  | 1.名称:电力电缆 2.型号:ZC-YJV 3.规格:4×120+1×70mm2 4.材质:铜芯 5.敷设方式、部位:管道敷设 6.电压等级(kV):1KV 7.其他:详见图纸及规范要求 | m | 23.12
226 | 030409001011 | 电力电缆 |  | 1.名称:电力电缆 2.型号:YJV(JV) 3.规格:4×95+1×50mm2 4.材质:铜芯 5.敷设方式、部位:管道敷设 6.电压等级(kV):1KV 7.其他:详见图纸及规范要求 | m | 472.25
227 | 030409001012 | 电力电缆 |  | 1.名称:电力电缆 2.型号:ZC-YJV 3.规格:4×150+1×70mm2 4.材质:铜芯 5.敷设方式、部位:管道敷设 6.电压等级(kV):1KV 7.其他:详见图纸及规范要求 | m | 2340.44
本页小计
分部分项工程项目清单计价表
工程名称：国家城市林业科技示范园（广东广州）建设项目 |  |  | 标段：标段一 |  |  |  | 第 44 页 共 148 页
序号 | 项目编码 | 项目名称 |  | 项目特征描述 | 计量 单位 | 工程量 |  | 金额（元）
[8 empty] | 综合单价 | 合价
228 | 030409003004 | 电力电缆头 |  | 1.名称:电力电缆头 2.型号:铜头压接 3.规格:120mm2以下 4.电压等级(kV):1KV 5.其他:详见图纸及规范要求 | 个 | 4
229 | 030409003005 | 电力电缆头 |  | 1.名称:电力电缆头 2.型号:铜头压接 3.规格:185mm2以下 4.电压等级(kV):1KV 5.其他:详见图纸及规范要求 | 个 | 2
230 | 030409001013 | 电力电缆 |  | 1.名称:电力电缆 2.型号:YJV(JV) 3.规格:5×10mm2 4.材质:铜芯 5.敷设方式、部位:管道敷设 6.电压等级(kV):1KV 7.其他:详见图纸及规范要求 | m | 630.288
本页小计
分部分项工程项目清单计价表
工程名称：国家城市林业科技示范园（广东广州）建设项目 |  |  | 标段：标段一 |  |  |  | 第 45 页 共 148 页
序号 | 项目编码 | 项目名称 |  | 项目特征描述 | 计量 单位 | 工程量 |  | 金额（元）
[8 empty] | 综合单价 | 合价
231 | 030409001014 | 电力电缆 |  | 1.名称:电力电缆 2.型号:YJV(JV) 3.规格:5×16mm2 4.材质:铜芯 5.敷设方式、部位:管道敷设 6.电压等级(kV):1KV 7.其他:详见图纸及规范要求 | m | 234.75
232 | 030409001015 | 电力电缆 |  | 1.名称:电力电缆 2.型号:YJV(JV) 3.规格:5×4mm2 4.材质:铜芯 5.敷设方式、部位:管道敷设 6.电压等级(kV):1KV 7.其他:详见图纸及规范要求 | m | 6.51
233 | 030409001016 | 电力电缆 |  | 1.名称:电力电缆 2.型号:YJV(JV) 3.规格:3×6mm2 4.材质:铜芯 5.敷设方式、部位:管道敷设 6.电压等级(kV):1KV 7.其他:详见图纸及规范要求 | m | 1926.79
本页小计
分部分项工程项目清单计价表
工程名称：国家城市林业科技示范园（广东广州）建设项目 |  |  | 标段：标段一 |  |  |  | 第 46 页 共 148 页
序号 | 项目编码 | 项目名称 |  | 项目特征描述 | 计量 单位 | 工程量 |  | 金额（元）
[8 empty] | 综合单价 | 合价
234 | 030409001017 | 电力电缆 |  | 1.名称:电力电缆 2.型号:YJV(JV) 3.规格:3×4mm2 4.材质:铜芯 5.敷设方式、部位:管道敷设 6.电压等级(kV):1KV 7.其他:详见图纸及规范要求 | m | 1569.38
235 | 030409001018 | 电力电缆 |  | 1.名称:电力电缆 2.型号:WDZ-YJV 3.规格:5×10mm2 4.材质:铜芯 5.敷设方式、部位:管道敷设 6.电压等级(kV):1KV 7.其他:详见图纸及规范要求 | m | 52.25
236 | 030409001019 | 电力电缆 |  | 1.名称:电力电缆 2.型号:JHS 3.规格:3×4mm2 4.材质:铜芯 5.敷设方式、部位:管道敷设 6.电压等级(kV):1KV 7.其他:详见图纸及规范要求 | m | 26.73
本页小计
分部分项工程项目清单计价表
工程名称：国家城市林业科技示范园（广东广州）建设项目 |  |  | 标段：标段一 |  |  |  | 第 47 页 共 148 页
序号 | 项目编码 | 项目名称 |  | 项目特征描述 | 计量 单位 | 工程量 |  | 金额（元）
[8 empty] | 综合单价 | 合价
237 | 030409001020 | 电力电缆 |  | 1.名称:电力电缆 2.型号:JHS 3.规格:4×4mm2 4.材质:铜芯 5.敷设方式、部位:管道敷设 6.电压等级(kV):1KV 7.其他:详见图纸及规范要求 | m | 976.35
238 | 030409001021 | 电力电缆 |  | 1.名称:电力电缆 2.型号:JHS 3.规格:4×2.5mm2 4.材质:铜芯 5.敷设方式、部位:管道敷设 6.电压等级(kV):1KV 7.其他:详见图纸及规范要求 | m | 7.27
239 | 030409002007 | 控制电缆 |  | 1.名称:电力电缆 2.型号:KVV 3.规格:5×1.5mm2 4.材质:铜芯 5.敷设方式、部位:管道敷设 6.电压等级(kV):1KV 7.其他:详见图纸及规范要求 | m | 33.25
240 | 030409006005 | 电缆保护管 |  | 1.名称:电缆保护管 2.材质:HDPE塑料电线管 3.规格:DN200 4.敷设方式:埋地 5.其他:详见图纸及规范要求 | m | 2279.45
本页小计
分部分项工程项目清单计价表
工程名称：国家城市林业科技示范园（广东广州）建设项目 |  |  | 标段：标段一 |  |  |  | 第 48 页 共 148 页
序号 | 项目编码 | 项目名称 |  | 项目特征描述 | 计量 单位 | 工程量 |  | 金额（元）
[8 empty] | 综合单价 | 合价
241 | 030409006006 | 电缆保护管 |  | 1.名称:电缆保护管 2.材质:PE塑料电线管 3.规格:DN110 4.敷设方式:埋地 5.其他:详见图纸及规范要求 | m | 481.33
242 | 030409006007 | 电缆保护管 |  | 1.名称:电缆保护管 2.材质:PE塑料电线管 3.规格:DN50 4.敷设方式:埋地 5.其他:详见图纸及规范要求 | m | 839.06
243 | 030409006008 | 电缆保护管 |  | 1.名称:电缆保护管 2.材质:PE塑料电线管 3.规格:DN32 4.敷设方式:埋地 5.其他:详见图纸及规范要求 | m | 4404.2
244 | 030409006009 | 电缆保护管 |  | 1.名称:电缆保护管 2.材质:PE塑料电线管 3.规格:DN20 4.敷设方式:埋地 5.其他:详见图纸及规范要求 | m | 8.75
245 | 030409006010 | 电缆保护管 |  | 1.名称:电缆保护管 2.材质:PVC塑料电线管 3.规格:DN50 4.敷设方式:埋地 5.其他:详见图纸及规范要求 | m | 50
本页小计
分部分项工程项目清单计价表
工程名称：国家城市林业科技示范园（广东广州）建设项目 |  |  | 标段：标段一 |  |  |  | 第 49 页 共 148 页
序号 | 项目编码 | 项目名称 |  | 项目特征描述 | 计量 单位 | 工程量 |  | 金额（元）
[8 empty] | 综合单价 | 合价
246 | 030409006011 | 电缆保护管 |  | 1.名称:过路保护管 2.材质:镀锌钢管 3.规格:DN100 4.敷设方式:埋地敷设 5.其他:详见图纸及规范要求 | m | 50.74
监控控制系统
247 | 030501015001 | 交换机 |  | 1.名称:48口千兆交换机 2.规格:48个10/100/1000Base-T，2个千兆SFP上行口，含配套适配器 3.其他:详见图纸及规范要求 | 台 | 1
248 | 030501004001 | 存储设备 |  | 1.名称:网络硬盘录像机 2.规格:NVR存储，24盘位，不小于64路，支持H.265、H.264编码前端自适应接入，网络输出带宽256Mbps，自带解码功能 3.其他:详见图纸及规范要求 | 台 | 1
249 | 030501004002 | 存储设备 |  | 1.名称:硬盘 2.类型:监控级硬盘，SATA3 3.容量:8TB 4.其他:详见图纸及规范要求 | 台 | 17
本页小计
分部分项工程项目清单计价表
工程名称：国家城市林业科技示范园（广东广州）建设项目 |  |  | 标段：标段一 |  |  |  | 第 50 页 共 148 页
序号 | 项目编码 | 项目名称 |  | 项目特征描述 | 计量 单位 | 工程量 |  | 金额（元）
[8 empty] | 综合单价 | 合价
250 | 030413014001 | 插座 |  | 1.名称:PDU机柜插座 2.材质:塑料阻燃外壳 3.规格:8位，10A，国标5孔，自带过载保护开关 4.安装方式:暗装 5.其他:详见图纸及规范要求 | 套 | 1
251 | 030502001007 | 光缆分纤箱、光缆交接箱、分线接线箱 |  | 1.名称:42U机柜 2.规格:600×800×2000，含风扇、含2路PDU（不少于8个10A插口），PDU采用工业连接件，基座，配件，不少于5块层板 3.其他:详见图纸及规范要求 | 台 | 1
252 | 030406002001 | EPS、UPS电源 |  | 1.名称:UPS不间断电源主机 2.规格:6KVA,三进三出 3.其他:详见图纸及规范要求 | 套 | 1
253 | 030406001001 | 蓄电池 |  | 1.名称:蓄电池 2.规格:12V100AH（后备1小时），每组16节 3.型号:配套电池柜 4.其他:详见图纸及规范要求 | 个 | 1
本页小计
分部分项工程项目清单计价表
工程名称：国家城市林业科技示范园（广东广州）建设项目 |  |  | 标段：标段一 |  |  |  | 第 51 页 共 148 页
序号 | 项目编码 | 项目名称 |  | 项目特征描述 | 计量 单位 | 工程量 |  | 金额（元）
[8 empty] | 综合单价 | 合价
254 | 030502008001 | 配线架 |  | 1.名称:光纤配线架 2.规格:144芯光纤配线架 3.安装方式:壁装 4.其他:详见图纸及规范要求 | 架 | 1
255 | 030502008002 | 配线架 |  | 1.名称:光纤配线架 2.规格:24芯光纤配线架 3.安装方式:壁装 4.其他:详见图纸及规范要求 | 架 | 1
256 | 030501013001 | 收发器 |  | 1.名称:机架式光纤收发器 2.规格:1光1电 3.其他:详见图纸及规范要求 | 台 | 21
257 | 030412004002 | 配线 |  | 1.名称:电气配线 2.配线形式:管内穿线 3.型号:ZR-BV 4.规格:4.0mm2 5.材质:铜芯 6.其他:详见图纸及规范要求 | m | 15
258 | 030412001005 | 配管 |  | 1.名称:电气配管 2.材质:JDG管 3.规格:DN25mm 4.配置形式:暗配 5.接地要求:符合设计及施工现场规范要求 6.其他:详见图纸及规范要求 | m | 5
室外监控
本页小计
分部分项工程项目清单计价表
工程名称：国家城市林业科技示范园（广东广州）建设项目 |  |  | 标段：标段一 |  |  |  | 第 52 页 共 148 页
序号 | 项目编码 | 项目名称 |  | 项目特征描述 | 计量 单位 | 工程量 |  | 金额（元）
[8 empty] | 综合单价 | 合价
259 | 030506010001 | 监控摄像设备 |  | 1.名称:网络高清高速智能球机 2.类别:球机 3.规格:6寸全彩球机，防护等级：IP66，供电方式：DC12V， 电流及功耗最大功耗：24W（其中除雾加热1.6W，补光灯9W），配球机电源（DC12V,2A） 4.安装方式:杆上安装 5.其他:详见图纸及规范要求 | 台 | 2
260 | 030506010002 | 监控摄像设备 |  | 1.名称:日夜型彩色摄像机 2.类别:枪式摄像机 3.规格:最高分辨率可达400万像素，并在此分辨率下可输出25fps实时图像，图像更流畅，支持透雾、电子防抖，支持宽动态120dB，音频（-S型号支持）：2路输入，1路输出；报警（-S型号支持）：3路输入，2路输出，配枪机电源（DC12V,2A） 4.安装方式:杆上安装 5.其他:详见图纸及规范要求 | 台 | 42
本页小计
分部分项工程项目清单计价表
工程名称：国家城市林业科技示范园（广东广州）建设项目 |  |  | 标段：标段一 |  |  |  | 第 53 页 共 148 页
序号 | 项目编码 | 项目名称 |  | 项目特征描述 | 计量 单位 | 工程量 |  | 金额（元）
[8 empty] | 综合单价 | 合价
261 | 030506010003 | 监控摄像设备 |  | 1.名称:室外摄像机罩、支架 2.规格:与所选摄像机匹配 3.其他:详见图纸及规范要求 | 台 | 21
262 | 040802001001 | 电杆组立 |  | 1.名称:监控立杆 2.材质:镀锌钢管 3.规格:高度：4m，含避雷针 4.其他:详见图纸及规范要求 | 根 | 14
263 | 040802001002 | 电杆组立 |  | 1.名称:监控立杆 2.材质:镀锌钢管 3.规格:高度：1m，含避雷针 4.其他:详见图纸及规范要求 | 根 | 7
264 | 030502001008 | 光缆分纤箱、光缆交接箱、分线接线箱 |  | 1.名称:不锈钢户外防水设备箱 2.规格:备箱尺寸不少于：400mm*300mm*200mm(高*宽*深)，箱体材料采用不锈钢，板材厚度不少于1.0mm，防护等级达到IP65 3.配套:电源、信号二合一防雷器，放置光端机、光纤终端盒、电源插线板及防雷接地装置等前端设备 4.其他：详见图纸及规范要求 | 台 | 21
本页小计
分部分项工程项目清单计价表
工程名称：国家城市林业科技示范园（广东广州）建设项目 |  |  | 标段：标段一 |  |  |  | 第 54 页 共 148 页
序号 | 项目编码 | 项目名称 |  | 项目特征描述 | 计量 单位 | 工程量 |  | 金额（元）
[8 empty] | 综合单价 | 合价
265 | 030502005003 | 光缆 |  | 1.名称:光纤 2.规格:十二芯室外轻铠光纤 3.敷设方式:管内穿线 4.其他:详见图纸及规范要求 | m | 12
266 | 030502005004 | 光缆 |  | 1.名称:光纤 2.规格:六芯室外轻铠光纤 3.敷设方式:管内穿线 4.其他:详见图纸及规范要求 | m | 4936.15
267 | 030409006012 | 电缆保护管 |  | 1.名称:电缆保护管 2.材质:PVC塑料七孔梅花电缆保护管 3.规格:DN32×7 4.敷设方式:埋地 5.其他:详见图纸及规范要求 | m | 1206.22
268 | 030409006025 | 电缆保护管 |  | 1.名称:电缆保护管 2.材质:PE塑料电线管 3.规格:DN32 4.敷设方式:埋地 5.其他:详见图纸及规范要求 | m | 4936.15
269 | 030502003001 | 双绞线缆 |  | 1.名称:双绞线缆 2.规格:UPT6 3.敷设方式:暗敷 4.其他:详见图纸及规范要求 | m | 84
本页小计
分部分项工程项目清单计价表
工程名称：国家城市林业科技示范园（广东广州）建设项目 |  |  | 标段：标段一 |  |  |  | 第 55 页 共 148 页
序号 | 项目编码 | 项目名称 |  | 项目特征描述 | 计量 单位 | 工程量 |  | 金额（元）
[8 empty] | 综合单价 | 合价
270 | 030412004003 | 配线 |  | 1.名称:电气配线 2.配线形式:管内穿线 3.型号:RVV 4.规格:2×1.5mm2 5.材质:铜芯 6.其他:详见图纸及规范要求 | m | 84
271 | 030410001006 | 接地极 |  | 1.名称:接地极 2.材质:不锈钢角钢 3.规格:2500×50×5mm 4.其他:详见图纸及规范要求 | 根 | 21
272 | 030410002007 | 接地母线 |  | 1.名称:接地母线 2.材质:不锈钢圆钢 3.规格:Φ12mm 4.安装形式:埋地 5.其他:详见图纸及规范要求 | m | 1550.99
生物应用中试基地
强电
273 | 030402011014 | 成套配电箱 |  | 1.户内配电箱 ALjd 2.安装方式：嵌入式 3.其他详见图纸及规范要求 | 台 | 1
274 | 030402011015 | 成套配电箱 |  | 1.户内配电箱 ALjd1 2.安装方式：嵌入式 3.其他详见图纸及规范要求 | 台 | 1
本页小计
分部分项工程项目清单计价表
工程名称：国家城市林业科技示范园（广东广州）建设项目 |  |  | 标段：标段一 |  |  |  | 第 56 页 共 148 页
序号 | 项目编码 | 项目名称 |  | 项目特征描述 | 计量 单位 | 工程量 |  | 金额（元）
[8 empty] | 综合单价 | 合价
275 | 030402011016 | 成套配电箱 |  | 1.户内应急配电箱 ALEjd 2.安装方式：嵌入式 3.其他详见图纸及规范要求 | 台 | 1
276 | 030402011017 | 成套配电箱 |  | 1.户内配电箱 AL-dp 2.安装方式：嵌入式 3.其他详见图纸及规范要求 | 台 | 1
277 | 030402011018 | 成套配电箱 |  | 1.反渗过滤设施控制箱 2.安装方式：嵌入式 3.其他详见图纸及规范要求 | 台 | 1
278 | 030413003001 | 荧光灯 |  | 1.名称:LED灯盘 2.型号:LED光源 3.规格:32W;Φ=3040lm;4000K;Ra≥80; 4.安装形式:吸顶式 5.其他:详见图纸及规范要求 | 套 | 74
279 | 030413001001 | 普通灯具 |  | 1.名称:LED吸顶灯 2.型号:LED 3.规格:LED,1×15W;Φ≥1330lm;4000K;Ra≥80; 4.类型:吸顶式 5.其他:详见图纸及规范要求 | 套 | 16
本页小计
分部分项工程项目清单计价表
工程名称：国家城市林业科技示范园（广东广州）建设项目 |  |  | 标段：标段一 |  |  |  | 第 57 页 共 148 页
序号 | 项目编码 | 项目名称 |  | 项目特征描述 | 计量 单位 | 工程量 |  | 金额（元）
[8 empty] | 综合单价 | 合价
280 | 030413013001 | 照明开关、按钮 |  | 1.名称:双极大跷板开关 2.规格:250V,10A 3.其他:详见图纸要求 | 套 | 4
281 | 030413013002 | 照明开关、按钮 |  | 1.名称:双联双控开关 2.规格:250V,10A 3.其他:详见图纸及规范要求 | 套 | 3
282 | 030413013003 | 照明开关、按钮 |  | 1.名称:三极大跷板开关 2.规格:250V,10A 3.其他:详见图纸要求 | 套 | 15
283 | 030413001002 | 普通灯具 |  | 1.名称:应急照明灯 2.型号:自带蓄电池 3.规格:LED;3W;DC36V;CCCF;巡检 4.其他:详见图纸及规范要求 | 套 | 5
284 | 030413001003 | 普通灯具 |  | 1.名称:应急照明灯 2.型号:自带蓄电池 3.规格:LED;5W;DC36V;CCCF;巡检 4.其他:详见图纸及规范要求 | 套 | 9
本页小计
分部分项工程项目清单计价表
工程名称：国家城市林业科技示范园（广东广州）建设项目 |  |  | 标段：标段一 |  |  |  | 第 58 页 共 148 页
序号 | 项目编码 | 项目名称 |  | 项目特征描述 | 计量 单位 | 工程量 |  | 金额（元）
[8 empty] | 综合单价 | 合价
285 | 030413001004 | 普通灯具 |  | 1.名称:安全出口标志灯 2.型号:自带蓄电池,小型标志灯,持续型灯具 3.规格:LED;1W;DC36V;CCCF;巡检 4.安装:管吊,H=2.5m或壁装,门上方0.2m 5.其他:详见图纸及规范要求 | 套 | 6
286 | 030413001005 | 普通灯具 |  | 1.名称:单向方向标志灯 2.型号:自带蓄电池,小型标志灯,持续型灯具 3.规格:LED;1W;DC36V;CCCF;巡检 4.安装:管吊,H=2.5m 5.其他:详见图纸及规范要求 | 套 | 5
287 | 030413001006 | 普通灯具 |  | 1.名称:双面多信息复合标志灯 2.型号:自带蓄电池,小型标志灯,持续型灯具 3.规格:LED;1W;DC36V;CCCF;巡检 4.安装:管吊,H=2.5m 5.其他:详见图纸及规范要求 | 套 | 1
本页小计
分部分项工程项目清单计价表
工程名称：国家城市林业科技示范园（广东广州）建设项目 |  |  | 标段：标段一 |  |  |  | 第 59 页 共 148 页
序号 | 项目编码 | 项目名称 |  | 项目特征描述 | 计量 单位 | 工程量 |  | 金额（元）
[8 empty] | 综合单价 | 合价
288 | 030413007001 | 医疗专用灯 |  | 1.名称:紫外线消毒灯 2.规格、型号:30W 3.配套:控制开关 30W 4.其他:详见图纸及规范要求 | 套 | 2
289 | 030413007002 | 医疗专用灯 |  | 1.名称:紫外线消毒灯 2.规格、型号:2×30W 3.配套:控制开关 2×30W 4.其他:详见图纸及规范要求 | 套 | 12
290 | 030409001022 | 电力电缆 |  | 1.名称:电力电缆 2.型号:WDZ-YJY 3.规格:4×25+1×16mm2 4.材质:铜芯 5.敷设方式、部位:管道敷设 6.电压等级(kV):1KV 7.其他:详见图纸及规范要求 | m | 33.13
291 | 030412004004 | 配线 |  | 1.名称:电气配线 2.配线形式:管内穿线 3.型号:WDZ-BYJ 4.规格:2.5mm2 5.材质:铜芯 6.其他:详见图纸及规范要求 | m | 1280.25
本页小计
分部分项工程项目清单计价表
工程名称：国家城市林业科技示范园（广东广州）建设项目 |  |  | 标段：标段一 |  |  |  | 第 60 页 共 148 页
序号 | 项目编码 | 项目名称 |  | 项目特征描述 | 计量 单位 | 工程量 |  | 金额（元）
[8 empty] | 综合单价 | 合价
292 | 030412004005 | 配线 |  | 1.名称:电气配线 2.配线形式:管内穿线 3.型号:WDZN-BYJ 4.规格:2.5mm2 5.材质:铜芯 6.其他:详见图纸及规范要求 | m | 194.86
293 | 030412004006 | 配线 |  | 1.名称:电气配线 2.配线形式:管内穿线 3.型号:WDZ-BYJ 4.规格:4.0mm2 5.材质:铜芯 6.其他:详见图纸及规范要求 | m | 4542.47
294 | 030412001006 | 配管 |  | 1.名称:配管 2.材质:PVC塑料管 3.规格:DN20 4.配置形式:暗配 5.接地要求:符合设计及施工现场规范要求 | m | 1893.91
295 | 030412001007 | 配管 |  | 1.名称:电线配管 2.材质:JDG电线管 3.规格:DN20mm 4.配置形式:暗配 5.接地要求:符合设计及施工规范要求 | m | 95.43
本页小计
分部分项工程项目清单计价表
工程名称：国家城市林业科技示范园（广东广州）建设项目 |  |  | 标段：标段一 |  |  |  | 第 61 页 共 148 页
序号 | 项目编码 | 项目名称 |  | 项目特征描述 | 计量 单位 | 工程量 |  | 金额（元）
[8 empty] | 综合单价 | 合价
296 | 030412002001 | 线槽 |  | 1.名称:金属线槽 2.材质:镀锌金属线槽 3.规格: MR200×100 4.其他:详见图纸及规范要求 | m | 48.91
297 | 031301001001 | 凿(压、切割)槽 |  | 1.名称:凿（压)槽 2.规格:70×70mm 3.其他:详见图纸及规范要求 | m | 70
298 | 030413014002 | 插座 |  | 1.名称:单相二三极插座 2.规格:250V,10A,安全型 3.其他:详见图纸要求 | 套 | 89
299 | 030413014003 | 插座 |  | 1.名称:单相三极插座 2.规格:250V,16A,安全型 3.其他:详见图纸要求 | 套 | 18
300 | 030413014004 | 插座 |  | 1.名称:单相三极插座 2.规格:250V,10A,安全型 3.其他:详见图纸要求 | 套 | 7
301 | 030413014005 | 插座 |  | 1.名称:单相二三极插座（带防溅盒） 2.规格:250V,10A,安全型 3.其他:详见图纸要求 | 套 | 7
暖通
本页小计
分部分项工程项目清单计价表
工程名称：国家城市林业科技示范园（广东广州）建设项目 |  |  | 标段：标段一 |  |  |  | 第 62 页 共 148 页
序号 | 项目编码 | 项目名称 |  | 项目特征描述 | 计量 单位 | 工程量 |  | 金额（元）
[8 empty] | 综合单价 | 合价
302 | 030405015001 | 风扇 |  | 1.名称:壁式排气扇 2.规格:风量:270m3/h,噪声:38dB(A),功率:25W/220V 重量:1.7kg,出口处设置 1mm*1mm 防虫网 3.安装方式:侧装 4.其他:详见图纸及规范要求 | 台 | 24
303 | 030108001001 | 风机 |  | 1.名称:贯流式风幕机 2.规格:风量:1710m3/h,噪声:59dB(A),功率:228W/220V,外型尺寸:1200x182x221mm 3.质量:15kg 4.其他:详见图纸及规范要求 | 台 | 2
种植资源圃
室外电气
304 | 030402011019 | 成套配电箱 |  | 1.名称:户外配电箱 ZAL 2.安装方式:落地式 3.其他:详见图纸及规范要求 | 台 | 1
305 | 030402011020 | 成套配电箱 |  | 1.名称:户外配电箱 ALZZ 2.安装方式:落地式 3.其他:详见图纸及规范要求 | 台 | 1
本页小计
分部分项工程项目清单计价表
工程名称：国家城市林业科技示范园（广东广州）建设项目 |  |  | 标段：标段一 |  |  |  | 第 63 页 共 148 页
序号 | 项目编码 | 项目名称 |  | 项目特征描述 | 计量 单位 | 工程量 |  | 金额（元）
[8 empty] | 综合单价 | 合价
306 | 030402011021 | 成套配电箱 |  | 1.名称:户外配电箱 ALZZ1 2.安装方式:落地式 3.其他:详见图纸及规范要求 | 台 | 1
307 | 030402011022 | 成套配电箱 |  | 1.名称:户外配电箱 ALZZ2 2.安装方式:落地式 3.其他:详见图纸及规范要求 | 台 | 1
308 | 030402011023 | 成套配电箱 |  | 1.名称:户外配电箱 ALZZ3 2.安装方式:落地式 3.其他:详见图纸及规范要求 | 台 | 1
309 | 030402011024 | 成套配电箱 |  | 1.名称:户外配电箱 ALZZ4 2.安装方式:落地式 3.其他:详见图纸及规范要求 | 台 | 1
310 | 030402011025 | 成套配电箱 |  | 1.名称:户外配电箱 ALCLZ 2.安装方式:落地式 3.其他:详见图纸及规范要求 | 台 | 1
311 | 011403001003 | 抹灰面油漆 |  | 1.面层:喷涂芝麻灰仿真石漆 2.砂浆:20厚1:3水泥砂浆 3.其他:详见图纸及规范要求 | m2 | 15.02
本页小计
分部分项工程项目清单计价表
工程名称：国家城市林业科技示范园（广东广州）建设项目 |  |  | 标段：标段一 |  |  |  | 第 64 页 共 148 页
序号 | 项目编码 | 项目名称 |  | 项目特征描述 | 计量 单位 | 工程量 |  | 金额（元）
[8 empty] | 综合单价 | 合价
312 | 030413010002 | 小区路灯 |  | 1.名称:庭院灯 2.规格:35W,LED,220V,3000K,IP65 3.灯杆材质、规格:H=4.0m 4.基础形式、砂浆配合比:C20混凝土 | 套 | 63
313 | 030410001007 | 接地极 |  | 1.名称:接地极 2.材质:不锈钢角钢 3.规格:2500×50×5mm 4.其他:详见图纸及规范要求 | 根 | 91
314 | 030410002008 | 接地母线 |  | 1.名称:扁钢接地极 2.材质:不锈钢扁钢 3.规格:4×40mm 4.安装形式:埋地 5.其他:详见图纸及规范要求 | m | 254.68
315 | 030410002009 | 接地母线 |  | 1.名称:接地母线 2.材质:不锈钢圆钢 3.规格:Φ12mm 4.安装形式:埋地 5.其他:详见图纸及规范要求 | m | 1181.16
本页小计
分部分项工程项目清单计价表
工程名称：国家城市林业科技示范园（广东广州）建设项目 |  |  | 标段：标段一 |  |  |  | 第 65 页 共 148 页
序号 | 项目编码 | 项目名称 |  | 项目特征描述 | 计量 单位 | 工程量 |  | 金额（元）
[8 empty] | 综合单价 | 合价
316 | 030409001023 | 电力电缆 |  | 1.名称:电力电缆 2.型号:ZC-YJV 3.规格:4×185+1×95mm2 4.材质:铜芯 5.敷设方式、部位:管道敷设 6.电压等级(kV):1KV 7.其他:详见图纸及规范要求 | m | 862.83
317 | 030409001024 | 电力电缆 |  | 1.名称:电力电缆 2.型号:ZC-YJV(JV) 3.规格:4×35+1×16mm2 4.材质:铜芯 5.敷设方式、部位:管道敷设 6.电压等级(kV):1KV 7.其他:详见图纸及规范要求 | m | 445.33
318 | 030409001025 | 电力电缆 |  | 1.名称:电力电缆 2.型号:YJV(JV) 3.规格:4×35+1×16mm2 4.材质:铜芯 5.敷设方式、部位:管道敷设 6.电压等级(kV):1KV 7.其他:详见图纸及规范要求 | m | 52.25
本页小计
分部分项工程项目清单计价表
工程名称：国家城市林业科技示范园（广东广州）建设项目 |  |  | 标段：标段一 |  |  |  | 第 66 页 共 148 页
序号 | 项目编码 | 项目名称 |  | 项目特征描述 | 计量 单位 | 工程量 |  | 金额（元）
[8 empty] | 综合单价 | 合价
319 | 030409001026 | 电力电缆 |  | 1.名称:电力电缆 2.型号:ZC-YJV(JV) 3.规格:4×50+1×25mm2 4.材质:铜芯 5.敷设方式、部位:管道敷设 6.电压等级(kV):1KV 7.其他:详见图纸及规范要求 | m | 118.56
320 | 030409003006 | 电力电缆头 |  | 1.名称:电力电缆头 2.型号:铜头压接 3.规格:185mm2以下 4.电压等级(kV):1KV 5.其他:详见图纸及规范要求 | 个 | 4
321 | 030409003007 | 电力电缆头 |  | 1.名称:电力电缆头 2.型号:铜头压接 3.规格:70mm2以下 4.电压等级(kV):1KV 5.其他:详见图纸及规范要求 | 个 | 2
322 | 030409003008 | 电力电缆头 |  | 1.名称:电力电缆头 2.型号:铜头压接 3.规格:35mm2以下 4.电压等级(kV):1KV 5.其他:详见图纸及规范要求 | 个 | 4
本页小计
分部分项工程项目清单计价表
工程名称：国家城市林业科技示范园（广东广州）建设项目 |  |  | 标段：标段一 |  |  |  | 第 67 页 共 148 页
序号 | 项目编码 | 项目名称 |  | 项目特征描述 | 计量 单位 | 工程量 |  | 金额（元）
[8 empty] | 综合单价 | 合价
323 | 030409001027 | 电力电缆 |  | 1.名称:电力电缆 2.型号:ZC-YJV(JV) 3.规格:5×10mm2 4.材质:铜芯 5.敷设方式、部位:管道敷设 6.电压等级(kV):1KV 7.其他:详见图纸及规范要求 | m | 260.51
324 | 030409001028 | 电力电缆 |  | 1.名称:电力电缆 2.型号:ZC-YJV(JV) 3.规格:5×16mm2 4.材质:铜芯 5.敷设方式、部位:管道敷设 6.电压等级(kV):1KV 7.其他:详见图纸及规范要求 | m | 52.25
325 | 030409001031 | 电力电缆 |  | 1.名称:电力电缆 2.型号:ZC-YJV(JV) 3.规格:5×6mm2 4.材质:铜芯 5.敷设方式、部位:管道敷设 6.电压等级(kV):1KV 7.其他:详见图纸及规范要求 | m | 14.11
本页小计
分部分项工程项目清单计价表
工程名称：国家城市林业科技示范园（广东广州）建设项目 |  |  | 标段：标段一 |  |  |  | 第 68 页 共 148 页
序号 | 项目编码 | 项目名称 |  | 项目特征描述 | 计量 单位 | 工程量 |  | 金额（元）
[8 empty] | 综合单价 | 合价
326 | 030409001029 | 电力电缆 |  | 1.名称:电力电缆 2.型号:YJV(JV) 3.规格:5×4mm2 4.材质:铜芯 5.敷设方式、部位:管道敷设 6.电压等级(kV):1KV 7.其他:详见图纸及规范要求 | m | 156.75
327 | 030409001030 | 电力电缆 |  | 1.名称:电力电缆 2.型号:YJV(JV) 3.规格:3×6mm2 4.材质:铜芯 5.敷设方式、部位:管道敷设 6.电压等级(kV):1KV 7.其他:详见图纸及规范要求 | m | 1893.01
328 | 030409001032 | 电力电缆 |  | 1.名称:电力电缆 2.型号:YJV(JV) 3.规格:3×4mm2 4.材质:铜芯 5.敷设方式、部位:管道敷设 6.电压等级(kV):1KV 7.其他:详见图纸及规范要求 | m | 888.22
本页小计
分部分项工程项目清单计价表
工程名称：国家城市林业科技示范园（广东广州）建设项目 |  |  | 标段：标段一 |  |  |  | 第 69 页 共 148 页
序号 | 项目编码 | 项目名称 |  | 项目特征描述 | 计量 单位 | 工程量 |  | 金额（元）
[8 empty] | 综合单价 | 合价
329 | 030409001033 | 电力电缆 |  | 1.名称:电力电缆 2.型号:JHS 3.规格:4×4mm2 4.材质:铜芯 5.敷设方式、部位:管道敷设 6.电压等级(kV):1KV 7.其他:详见图纸及规范要求 | m | 151.06
330 | 030409001034 | 电力电缆 |  | 1.名称:电力电缆 2.型号:JHS 3.规格:5×4mm2 4.材质:铜芯 5.敷设方式、部位:管道敷设 6.电压等级(kV):1KV 7.其他:详见图纸及规范要求 | m | 18.16
331 | 030409001035 | 电力电缆 |  | 1.名称:电力电缆 2.型号:JHS 3.规格:4×2.5mm2 4.材质:铜芯 5.敷设方式、部位:管道敷设 6.电压等级(kV):1KV 7.其他:详见图纸及规范要求 | m | 158.63
本页小计
分部分项工程项目清单计价表
工程名称：国家城市林业科技示范园（广东广州）建设项目 |  |  | 标段：标段一 |  |  |  | 第 70 页 共 148 页
序号 | 项目编码 | 项目名称 |  | 项目特征描述 | 计量 单位 | 工程量 |  | 金额（元）
[8 empty] | 综合单价 | 合价
332 | 030409002008 | 控制电缆 |  | 1.名称:电力电缆 2.型号:KVV 3.规格:5×1.5mm2 4.材质:铜芯 5.敷设方式、部位:管道敷设 6.电压等级(kV):1KV 7.其他:详见图纸及规范要求 | m | 135.06
333 | 030409006014 | 电缆保护管 |  | 1.名称:电缆保护管 2.材质:PE塑料电线管 3.规格:DN160 4.敷设方式:埋地 5.其他:详见图纸及规范要求 | m | 821.06
334 | 030409006015 | 电缆保护管 |  | 1.名称:电缆保护管 2.材质:PE塑料电线管 3.规格:DN110 4.敷设方式:埋地 5.其他:详见图纸及规范要求 | m | 710.45
335 | 030409006016 | 电缆保护管 |  | 1.名称:电缆保护管 2.材质:PE塑料电线管 3.规格:DN50 4.敷设方式:埋地 5.其他:详见图纸及规范要求 | m | 335.01
本页小计
分部分项工程项目清单计价表
工程名称：国家城市林业科技示范园（广东广州）建设项目 |  |  | 标段：标段一 |  |  |  | 第 71 页 共 148 页
序号 | 项目编码 | 项目名称 |  | 项目特征描述 | 计量 单位 | 工程量 |  | 金额（元）
[8 empty] | 综合单价 | 合价
336 | 030409006017 | 电缆保护管 |  | 1.名称:电缆保护管 2.材质:PE塑料电线管 3.规格:DN32 4.敷设方式:埋地 5.其他:详见图纸及规范要求 | m | 3113.97
337 | 030409006018 | 电缆保护管 |  | 1.名称:电缆保护管 2.材质:PE塑料电线管 3.规格:DN20 4.敷设方式:埋地 5.其他:详见图纸及规范要求 | m | 7.88
338 | 030409006021 | 电缆保护管 |  | 1.名称:电缆保护管 2.材质:镀锌钢管 3.规格:DN200 4.敷设方式:埋地 5.其他:详见图纸及规范要求 | m | 81.12
339 | 030409006020 | 电缆保护管 |  | 1.名称:过路保护管 2.材质:镀锌钢管 3.规格:DN100 4.敷设方式:埋地敷设 5.其他:详见图纸及规范要求 | m | 174.75
340 | 030412001008 | 配管 |  | 1.名称:电气配管 2.材质:JDG电线管 3.规格:DN40mm 4.配置形式:暗配 5.其他:详见图纸及规范要求 | m | 12.79
本页小计
分部分项工程项目清单计价表
工程名称：国家城市林业科技示范园（广东广州）建设项目 |  |  | 标段：标段一 |  |  |  | 第 72 页 共 148 页
序号 | 项目编码 | 项目名称 |  | 项目特征描述 | 计量 单位 | 工程量 |  | 金额（元）
[8 empty] | 综合单价 | 合价
341 | 030412001009 | 配管 |  | 1.名称:电气配管 2.材质:JDG电线管 3.规格:DN50mm 4.配置形式:暗配 5.其他:详见图纸及规范要求 | m | 2
监控控制系统
342 | 030501015002 | 交换机 |  | 1.名称:48口千兆交换机 2.规格:48个10/100/1000Base-T，2个千兆SFP上行口，含配套适配器 3.其他:详见图纸及规范要求 | 台 | 1
343 | 030501004003 | 存储设备 |  | 1.名称:网络硬盘录像机 2.规格:NVR存储，24盘位，不小于64路，支持H.265、H.264编码前端自适应接入，网络输出带宽256Mbps，自带解码功能 3.其他:详见图纸及规范要求 | 台 | 1
344 | 030501004005 | 存储设备 |  | 1.名称:硬盘 2.类型:监控级硬盘，SATA3 3.容量:8TB 4.其他:详见图纸及规范要求 | 台 | 12
本页小计
分部分项工程项目清单计价表
工程名称：国家城市林业科技示范园（广东广州）建设项目 |  |  | 标段：标段一 |  |  |  | 第 73 页 共 148 页
序号 | 项目编码 | 项目名称 |  | 项目特征描述 | 计量 单位 | 工程量 |  | 金额（元）
[8 empty] | 综合单价 | 合价
345 | 030413014006 | 插座 |  | 1.名称:PDU机柜插座 2.材质:塑料阻燃外壳 3.规格:8位，10A，国标5孔，自带过载保护开关 4.安装方式:暗装 5.其他:详见图纸及规范要求 | 套 | 1
346 | 030502001009 | 光缆分纤箱、光缆交接箱、分线接线箱 |  | 1.名称:42U机柜 2.规格:600×800×2000，含风扇、含2路PDU（不少于8个10A插口），PDU采用工业连接件，基座，配件，不少于5块层板 3.其他:详见图纸及规范要求 | 台 | 1
347 | 030406002002 | EPS、UPS电源 |  | 1.名称:UPS不间断电源主机 2.规格:6KVA,三进三出 3.其他:详见图纸及规范要求 | 套 | 1
348 | 030406001002 | 蓄电池 |  | 1.名称:蓄电池 2.规格:12V100AH（后备1小时），每组16节 3.型号:配套电池柜 4.其他:详见图纸及规范要求 | 个 | 1
本页小计
分部分项工程项目清单计价表
工程名称：国家城市林业科技示范园（广东广州）建设项目 |  |  | 标段：标段一 |  |  |  | 第 74 页 共 148 页
序号 | 项目编码 | 项目名称 |  | 项目特征描述 | 计量 单位 | 工程量 |  | 金额（元）
[8 empty] | 综合单价 | 合价
349 | 030502008003 | 配线架 |  | 1.名称:光纤配线架 2.规格:144芯光纤配线架 3.安装方式:壁装 4.其他:详见图纸及规范要求 | 架 | 1
350 | 030502008004 | 配线架 |  | 1.名称:光纤配线架 2.规格:24芯光纤配线架 3.安装方式:壁装 4.其他:详见图纸及规范要求 | 架 | 1
351 | 030501013002 | 收发器 |  | 1.名称:机架式光纤收发器 2.规格:1光1电 3.其他:详见图纸及规范要求 | 台 | 10
352 | 030412004007 | 配线 |  | 1.名称:电气配线 2.配线形式:管内穿线 3.型号:ZR-BV 4.规格:4.0mm2 5.材质:铜芯 6.其他:详见图纸及规范要求 | m | 15
353 | 030412001010 | 配管 |  | 1.名称:电气配管 2.材质:JDG管 3.规格:DN25mm 4.配置形式:暗配 5.接地要求:符合设计及施工现场规范要求 6.其他:详见图纸及规范要求 | m | 5
室外监控
本页小计
分部分项工程项目清单计价表
工程名称：国家城市林业科技示范园（广东广州）建设项目 |  |  | 标段：标段一 |  |  |  | 第 75 页 共 148 页
序号 | 项目编码 | 项目名称 |  | 项目特征描述 | 计量 单位 | 工程量 |  | 金额（元）
[8 empty] | 综合单价 | 合价
354 | 030506010004 | 监控摄像设备 |  | 1.名称:网络高清高速智能球机 2.类别:球机 3.规格:6寸全彩球机，防护等级：IP66，供电方式：DC12V， 电流及功耗最大功耗：24W（其中除雾加热1.6W，补光灯9W），配球机电源（DC12V,2A） 4.安装方式:杆上安装 5.其他:详见图纸及规范要求 | 台 | 3
355 | 030506010005 | 监控摄像设备 |  | 1.名称:日夜型彩色摄像机 2.类别:枪式摄像机 3.规格:最高分辨率可达400万像素，并在此分辨率下可输出25fps实时图像，图像更流畅，支持透雾、电子防抖，支持宽动态120dB，音频（-S型号支持）：2路输入，1路输出；报警（-S型号支持）：3路输入，2路输出，配枪机电源（DC12V,2A） 4.安装方式:杆上安装 5.其他:详见图纸及规范要求 | 台 | 20
本页小计
分部分项工程项目清单计价表
工程名称：国家城市林业科技示范园（广东广州）建设项目 |  |  | 标段：标段一 |  |  |  | 第 76 页 共 148 页
序号 | 项目编码 | 项目名称 |  | 项目特征描述 | 计量 单位 | 工程量 |  | 金额（元）
[8 empty] | 综合单价 | 合价
356 | 030506010006 | 监控摄像设备 |  | 1.名称:室外摄像机罩、支架 2.规格:与所选摄像机匹配 3.其他:详见图纸及规范要求 | 台 | 10
357 | 040802001003 | 电杆组立 |  | 1.名称:监控立杆 2.材质:镀锌钢管 3.规格:高度：4m，含避雷针 4.其他:详见图纸及规范要求 | 根 | 10
358 | 030502001010 | 光缆分纤箱、光缆交接箱、分线接线箱 |  | 1.名称:不锈钢户外防水设备箱 2.规格:备箱尺寸不少于：400mm*300mm*200mm(高*宽*深)，箱体材料采用不锈钢，板材厚度不少于1.0mm，防护等级达到IP65 3.配套:电源、信号二合一防雷器，放置光端机、光纤终端盒、电源插线板及防雷接地装置等前端设备 4.其他：详见图纸及规范要求 | 台 | 10
359 | 030502005005 | 光缆 |  | 1.名称:光纤 2.规格:十二芯室外轻铠光纤 3.敷设方式:管内穿线 4.其他:详见图纸及规范要求 | m | 1043.63
本页小计
分部分项工程项目清单计价表
工程名称：国家城市林业科技示范园（广东广州）建设项目 |  |  | 标段：标段一 |  |  |  | 第 77 页 共 148 页
序号 | 项目编码 | 项目名称 |  | 项目特征描述 | 计量 单位 | 工程量 |  | 金额（元）
[8 empty] | 综合单价 | 合价
360 | 030502005006 | 光缆 |  | 1.名称:光纤 2.规格:六芯室外轻铠光纤 3.敷设方式:管内穿线 4.其他:详见图纸及规范要求 | m | 2086.64
361 | 030409006026 | 电缆保护管 |  | 1.名称:电缆保护管 2.材质:PVC塑料七孔梅花电缆保护管 3.规格:DN32×7 4.敷设方式:埋地 5.其他:详见图纸及规范要求 | m | 1949.12
362 | 030409006024 | 电缆保护管 |  | 1.名称:电缆保护管 2.材质:PE塑料电线管 3.规格:DN50 4.敷设方式:埋地 5.其他:详见图纸及规范要求 | m | 1042.63
363 | 030409006023 | 电缆保护管 |  | 1.名称:电缆保护管 2.材质:PE塑料电线管 3.规格:DN32 4.敷设方式:埋地 5.其他:详见图纸及规范要求 | m | 2041.642
364 | 030502003002 | 双绞线缆 |  | 1.名称:双绞线缆 2.规格:UPT6 3.敷设方式:暗敷 4.其他:详见图纸及规范要求 | m | 40
本页小计
分部分项工程项目清单计价表
工程名称：国家城市林业科技示范园（广东广州）建设项目 |  |  | 标段：标段一 |  |  |  | 第 78 页 共 148 页
序号 | 项目编码 | 项目名称 |  | 项目特征描述 | 计量 单位 | 工程量 |  | 金额（元）
[8 empty] | 综合单价 | 合价
365 | 030412004008 | 配线 |  | 1.名称:电气配线 2.配线形式:管内穿线 3.型号:RVV 4.规格:2×1.5mm2 5.材质:铜芯 6.其他:详见图纸及规范要求 | m | 40
366 | 030410001008 | 接地极 |  | 1.名称:接地极 2.材质:不锈钢角钢 3.规格:2500×50×5mm 4.其他:详见图纸及规范要求 | 根 | 10
367 | 030410002010 | 接地母线 |  | 1.名称:接地母线 2.材质:不锈钢圆钢 3.规格:Φ12mm 4.安装形式:埋地 5.其他:详见图纸及规范要求 | m | 977.242
哨岗
强电
368 | 030402011026 | 成套配电箱 |  | 1.户内成套配电箱 ALmg 2.安装方式：嵌入式 3.其他详见图纸及规范要求 | 台 | 1
369 | 030402011027 | 成套配电箱 |  | 1.户内成套配电箱 ALmg1 2.安装方式：嵌入式 3.其他详见图纸及规范要求 | 台 | 1
本页小计
分部分项工程项目清单计价表
工程名称：国家城市林业科技示范园（广东广州）建设项目 |  |  | 标段：标段一 |  |  |  | 第 79 页 共 148 页
序号 | 项目编码 | 项目名称 |  | 项目特征描述 | 计量 单位 | 工程量 |  | 金额（元）
[8 empty] | 综合单价 | 合价
370 | 030413003002 | 荧光灯 |  | 1.名称:双管LED长条灯 2.规格:36W;4000K;效率=100%;UF=0.6;Ra≥80; 3.类型:管吊 4.其他:详见图纸及规范要求 | 套 | 6
371 | 030413003003 | 荧光灯 |  | 1.名称:单管LED长条灯 2.规格:18W;4000K;效率=100%;UF=0.6;Ra≥80; 3.类型:吊顶嵌入式 | 套 | 2
372 | 030413002001 | 装饰灯 |  | 1.名称:防尘防水筒灯 2.型号:LED 3.规格:LED,1×15W;Φ≥1330lm;4000K;Ra≥80; 4.类型:吊顶嵌入式 5.其他:详见图纸及规范要求 | 套 | 6
373 | 030413013004 | 照明开关、按钮 |  | 1.名称:双极大跷板开关 2.规格:250V,10A 3.其他:详见图纸要求 | 套 | 1
374 | 030413013006 | 照明开关、按钮 |  | 1.名称:三极大跷板开关 2.规格:250V,10A 3.其他:详见图纸要求 | 套 | 5
本页小计
分部分项工程项目清单计价表
工程名称：国家城市林业科技示范园（广东广州）建设项目 |  |  | 标段：标段一 |  |  |  | 第 80 页 共 148 页
序号 | 项目编码 | 项目名称 |  | 项目特征描述 | 计量 单位 | 工程量 |  | 金额（元）
[8 empty] | 综合单价 | 合价
375 | 030413014007 | 插座 |  | 1.名称:单相二三极插座 2.规格:250V,10A,安全型 3.其他:详见图纸要求 | 套 | 18
376 | 030413014008 | 插座 |  | 1.名称:单相三极插座 2.规格:250V,16A,安全型 3.其他:详见图纸要求 | 套 | 1
377 | 030413014009 | 插座 |  | 1.名称:单相二三极插座（带防溅盒） 2.规格:250V,10A,安全型 3.其他:详见图纸要求 | 套 | 1
378 | 030413014010 | 插座 |  | 1.名称:单相三极插座（带防溅盒） 2.规格:250V,16A,安全型 3.其他:详见图纸要求 | 套 | 1
379 | 030413014011 | 插座 |  | 1.名称:数据插座 2.安装方式:暗装 3.其他:详见图纸及规范要求 | 套 | 1
380 | 030405013001 | 小电器 |  | 1.名称:求助面板 2.其他:详见图纸要求 | 个 | 1
381 | 030405013002 | 小电器 |  | 1.名称:钥匙复位开关面板 2.其他:详见图纸要求 | 个 | 1
本页小计
分部分项工程项目清单计价表
工程名称：国家城市林业科技示范园（广东广州）建设项目 |  |  | 标段：标段一 |  |  |  | 第 81 页 共 148 页
序号 | 项目编码 | 项目名称 |  | 项目特征描述 | 计量 单位 | 工程量 |  | 金额（元）
[8 empty] | 综合单价 | 合价
382 | 030405013003 | 小电器 |  | 1.名称:控制器 2.规格:自带电源适配器 3.其他:详见图纸要求 | 个 | 1
383 | 030904004001 | 声光报警器 |  | 1.名称:声光报警装置 2.其他:详见图纸要求 | 个 | 1
384 | 030412004009 | 配线 |  | 1.名称:电气配线 2.配线形式:暗配 3.型号:ZR-BV 4.规格:1.5mm2 5.材质:铜芯 6.配线部位:管内穿线 7.其他:详见图纸及规范要求 | m | 24
385 | 030412004010 | 配线 |  | 1.名称:电气配线 2.配线形式:暗配 3.型号:ZR-BV 4.规格:2.5mm2 5.材质:铜芯 6.配线部位:管内穿线 7.其他:详见图纸及规范要求 | m | 222.78
386 | 030412004011 | 配线 |  | 1.名称:电气配线 2.配线形式:暗配 3.型号:ZR-BV 4.规格:4.0mm2 5.材质:铜芯 6.配线部位:管内穿线 7.其他:详见图纸及规范要求 | m | 155.29
本页小计
分部分项工程项目清单计价表
工程名称：国家城市林业科技示范园（广东广州）建设项目 |  |  | 标段：标段一 |  |  |  | 第 82 页 共 148 页
序号 | 项目编码 | 项目名称 |  | 项目特征描述 | 计量 单位 | 工程量 |  | 金额（元）
[8 empty] | 综合单价 | 合价
387 | 030412004012 | 配线 |  | 1.名称:电气配线 2.配线形式:暗配 3.型号:ZR-BV 4.规格:6.0mm2 5.材质:铜芯 6.配线部位:管内穿线 7.其他:详见图纸及规范要求 | m | 28.5
388 | 030412001011 | 配管 |  | 1.名称:配管 2.材质:PVC塑料管 3.规格:DN20 4.配置形式:暗配 5.接地要求:符合设计及施工现场规范要求 | m | 120.02
389 | 030412001012 | 配管 |  | 1.名称:配管 2.材质:PVC塑料管 3.规格:DN32 4.配置形式:暗配 5.接地要求:符合设计及施工现场规范要求 | m | 8.5
防雷
390 | 030410003001 | 引下线 |  | 1.避雷引下线敷设 利用建筑物主筋引下 2.其他详见图纸及规范要求 | m | 67.5
391 | 030410004001 | 均压环 |  | 1.名称:电极电气通路 2.材质:利用梁内钢筋 3.其他:详见图纸及规范要求 | m | 64.69
本页小计
分部分项工程项目清单计价表
工程名称：国家城市林业科技示范园（广东广州）建设项目 |  |  | 标段：标段一 |  |  |  | 第 83 页 共 148 页
序号 | 项目编码 | 项目名称 |  | 项目特征描述 | 计量 单位 | 工程量 |  | 金额（元）
[8 empty] | 综合单价 | 合价
392 | 030410007001 | 等电位端子箱、测试板 |  | 1.名称:接地电阻测试点 2.其他:详见图纸及规范要求 | 台 | 3
393 | 030410007002 | 等电位端子箱、测试板 |  | 1.名称:总等电位端子箱MEB 2.规格:按图纸及规范要求 | 台 | 1
394 | 030410007003 | 等电位端子箱、测试板 |  | 1.名称:局部等点位端子箱LEB 2.规格:按图纸及规范要求 | 台 | 1
395 | 030416027001 | 接地装置 |  | 1.接地装置调试 接地网 | 系统 | 1
太阳能光伏系统
396 | 030406006001 | 光伏组件 |  | 1、型号、规格:250WP多晶硅光伏板 2、安装方式:屋面安装 3、其他:详见图纸及专业厂家深化设计 | 块 | 10
397 | 030402011028 | 成套配电箱 |  | 1、控制设备及低压电器安装 成套配电箱安装 嵌入式(半周长m以内) 1.0 2、光伏发电箱 | 台 | 1
398 | 030406007001 | 光伏逆变器 |  | 1.名称:逆变器 2.规格:3KW 3.其他:详见图纸及规范要求 | 台 | 1
399 | 030402011029 | 成套配电箱 |  | 1、名称:直流集线箱 2、其他:详见图纸及规范要求 | 台 | 1
400 | 030503005001 | 传感器 |  | 1.名称:环境温度传感器 2.其他:详见图纸及规范要求 | 支 | 1
本页小计
分部分项工程项目清单计价表
工程名称：国家城市林业科技示范园（广东广州）建设项目 |  |  | 标段：标段一 |  |  |  | 第 84 页 共 148 页
序号 | 项目编码 | 项目名称 |  | 项目特征描述 | 计量 单位 | 工程量 |  | 金额（元）
[8 empty] | 综合单价 | 合价
401 | 030503005002 | 传感器 |  | 1.名称:组件温度传感器 2.其他:详见图纸及规范要求 | 支 | 1
402 | 030503005003 | 传感器 |  | 1.名称:日照辐射传感器 2.其他:详见图纸及规范要求 | 支 | 1
403 | 030505016001 | 显示设备 |  | 1.名称:外部显示装置 2.其他:详见图纸及规范要求 | 台 | 1
404 | 080507003001 | 监控计算机 |  | 1.名称:监控计算机 2.其他:详见图纸及规范要求 | 套 | 1
405 | 030412004013 | 配线 |  | 1、光伏设备配套设备及线缆制安 2、其他详见图纸及规范要求 | 套 | 1
406 | 010502004004 | 设备基础 |  | 1.混凝土种类:商品混凝土 2.混凝土强度等级:C20 3.其他:详见图纸及规范要求 | m3 | 3.25
407 | 030406005001 | 光伏成品支架 |  | 1、光伏板龙骨及支架制安 2、其他详见图纸及规范要求 | m2 | 16.27
408 | 010505002001 | 基础模板 |  | 1.基础类型:设备基础模板 2.其他:详见图纸及规范要求 | m2 | 49.97
给排水
整个项目
广园基地
绿化给水工程
本页小计
分部分项工程项目清单计价表
工程名称：国家城市林业科技示范园（广东广州）建设项目 |  |  | 标段：标段一 |  |  |  | 第 85 页 共 148 页
序号 | 项目编码 | 项目名称 |  | 项目特征描述 | 计量 单位 | 工程量 |  | 金额（元）
[8 empty] | 综合单价 | 合价
409 | 031001008001 | 塑料管 |  | 1.安装部位:室外 2.介质:给水 3.材质、规格:PE塑料给水管 DN25 4.连接形式:热熔连接 5.压力试验及吹、洗设计要求:管道冲洗 6.其他:详见图纸及规范要求 | m | 62.77
410 | 031001008002 | 塑料管 |  | 1.安装部位:室外 2.介质:给水 3.材质、规格:PE塑料给水管 DN50 4.连接形式:热熔连接 5.压力试验及吹、洗设计要求:管道冲洗 6.其他:详见图纸及规范要求 | m | 96.16
411 | 031001007001 | 复合管 |  | 1.安装部位:室外 2.介质:给水 3.材质、规格:钢丝网骨架复合管，DN100 4.连接形式:电热熔连接 5.压力试验及吹、洗设计要求:管道冲洗 | m | 1257.28
本页小计
分部分项工程项目清单计价表
工程名称：国家城市林业科技示范园（广东广州）建设项目 |  |  | 标段：标段一 |  |  |  | 第 86 页 共 148 页
序号 | 项目编码 | 项目名称 |  | 项目特征描述 | 计量 单位 | 工程量 |  | 金额（元）
[8 empty] | 综合单价 | 合价
412 | 031001001001 | 铸铁管 |  | 1.安装部位:室外 2.介质:给水 3.材质、规格:球墨铸铁给水管 DN150 4.连接形式:法兰连接 5.压力试验及吹、洗设计要求:管道冲洗 | m | 326.1
413 | 031001006001 | 不锈钢管 |  | 1.安装部位:室外 2.介质:给水 3.规格、压力等级:不锈给水钢管 DN50 4.压力试验及吹、洗设计要求:管道清洗 5.其他:详见图纸及规范要求 | m | 930.04
414 | 031001006002 | 不锈钢管 |  | 1.安装部位:室外 2.介质:给水 3.规格、压力等级:不锈给水钢管 DN100 4.压力试验及吹、洗设计要求:管道清洗 5.其他:详见图纸及规范要求 | m | 107.9
415 | 030109001001 | 泵 |  | 1.名称:水景潜水泵 2.规格:Q-80m3/h H-20m W-7.5kw 3.其他:详见图纸及规范要求 | 台 | 1
本页小计
分部分项工程项目清单计价表
工程名称：国家城市林业科技示范园（广东广州）建设项目 |  |  | 标段：标段一 |  |  |  | 第 87 页 共 148 页
序号 | 项目编码 | 项目名称 |  | 项目特征描述 | 计量 单位 | 工程量 |  | 金额（元）
[8 empty] | 综合单价 | 合价
416 | 030109001002 | 泵 |  | 1.名称:水景潜水泵 2.规格:Q-65m3/h H-15m W-5.5kw 3.其他:详见图纸及规范要求 | 台 | 1
417 | 030109001003 | 泵 |  | 1.名称:管道泵 2.规格:Q-2.5m3/h H-20m W-0.75kw 3.其他:详见图纸及规范要求 | 台 | 1
418 | 031002011001 | 水表 |  | 1.名称:水表组 2.安装部位(室内外):室外 3.型号、规格:DN150 4.连接形式:法兰连接 5.附件配置:控制阀2个，过滤法、减压式放流防止阀各1个 | 组 | 1
419 | 031002001001 | 金属阀门 |  | 1.类型:闸阀 2.规格、压力等级:DN100 3.连接形式:法兰连接 4.其他:详见图纸及规范要求 | 个 | 9
420 | 031002001002 | 金属阀门 |  | 1.类型:排气阀 2.规格、压力等级:DN100 3.连接形式:法兰连接 4.其他:详见图纸及规范要求 | 个 | 1
本页小计
分部分项工程项目清单计价表
工程名称：国家城市林业科技示范园（广东广州）建设项目 |  |  | 标段：标段一 |  |  |  | 第 88 页 共 148 页
序号 | 项目编码 | 项目名称 |  | 项目特征描述 | 计量 单位 | 工程量 |  | 金额（元）
[8 empty] | 综合单价 | 合价
421 | 031002001003 | 金属阀门 |  | 1.类型:排气阀 2.规格、压力等级:DN150 3.连接形式:法兰连接 4.其他:详见图纸及规范要求 | 个 | 1
422 | 031002001004 | 金属阀门 |  | 1.类型:排泥阀 2.规格、压力等级:DN100 3.连接形式:法兰连接 4.其他:详见图纸及规范要求 | 个 | 4
423 | 031002001005 | 金属阀门 |  | 1.类型:排泥阀 2.规格、压力等级:DN150 3.连接形式:法兰连接 4.其他:详见图纸及规范要求 | 个 | 4
424 | 050104002001 | 绿地灌溉配件安装 |  | 1.名称：快速取水阀 2.规格：DN25 3.其他：详见图纸及规范要求 | 个 | 38
425 | 030701010001 | 过滤器 |  | 1.名称:自来水余氯过滤器 2.其他:详见图纸及规范要求 | 台 | 1
426 | 030701010002 | 过滤器 |  | 1.名称:反渗过滤设备 2.其他:详见图纸及规范要求 | 台 | 1
427 | 010503016001 | 其他构件 |  | 1.构件的类型:支墩 2.部位:地下 3.混凝土种类:商品混凝土 4.混凝土强度等级:C20 5.其他:详见图纸及规范要求 | m3 | 88.76
本页小计
分部分项工程项目清单计价表
工程名称：国家城市林业科技示范园（广东广州）建设项目 |  |  | 标段：标段一 |  |  |  | 第 89 页 共 148 页
序号 | 项目编码 | 项目名称 |  | 项目特征描述 | 计量 单位 | 工程量 |  | 金额（元）
[8 empty] | 综合单价 | 合价
428 | 010904001001 | 楼(地)面卷材防水 |  | 1.卷材品种、规格、厚度:油毯 2.防水层数:一层 3.其他:详见图纸及规范要求 | m2 | 22.35
429 | 040101002001 | 挖沟槽土方 |  | 1.土壤类别:按地质勘察报告 2.挖土深度:按现场情况综合考虑 3.挖土方式：人工5%机械95%配合挖土 4.其他:详见图纸及规范要求 | m3 | 1026.88
430 | 040305001001 | 垫层 |  | 1.密实度要求:按设计及规范要求 2.填方材料品种:机制砂（中砂） 3.填方粒径要求:按设计及规范要求 4.填方来源、运距:外购 5.部位:沟槽 6.其他:详见图纸及规范要求 | m3 | 167.01
431 | 040103001001 | 沟槽、基坑回填方 |  | 1.密实度要求:按设计及规范要求 2.填方材料品种:机制砂（中砂） 3.填方粒径要求:按设计及规范要求 4.填方来源、运距:外购 5.部位:沟槽 6.其他:详见图纸及规范要求 | m3 | 88.01
本页小计
分部分项工程项目清单计价表
工程名称：国家城市林业科技示范园（广东广州）建设项目 |  |  | 标段：标段一 |  |  |  | 第 90 页 共 148 页
序号 | 项目编码 | 项目名称 |  | 项目特征描述 | 计量 单位 | 工程量 |  | 金额（元）
[8 empty] | 综合单价 | 合价
432 | 040103001002 | 沟槽、基坑回填方 |  | 1.密实度要求:按设计及规范要求 2.填方材料品种:石屑 3.填方粒径要求:按设计及规范要求 4.填方来源、运距:外购 5.部位:沟槽 6.其他:详见图纸及规范要求 | m3 | 334.02
433 | 040103001003 | 沟槽、基坑回填方 |  | 1.密实度要求:按设计及规范要求 2.填方材料品种:土方 3.填方粒径要求:按设计及规范要求 4.填方来源、运距:利用原土 5.部位:沟槽 6.其他:详见图纸及规范要求 | m3 | 384.12
434 | 040103003001 | 余方弃置 |  | 1.余泥渣土弃置运距：暂定50m 2.人工、挖土机装土自卸汽车运卸土方 3.其他：详见设计图纸及规范要求 | m3 | 642.76
435 | 041001001001 | 拆除路面 |  | 1.名称:沥青路面切缝 2.切缝厚度:8cm 3.其他:详见图纸及规范要求 | m2 | 188.72
本页小计
分部分项工程项目清单计价表
工程名称：国家城市林业科技示范园（广东广州）建设项目 |  |  | 标段：标段一 |  |  |  | 第 91 页 共 148 页
序号 | 项目编码 | 项目名称 |  | 项目特征描述 | 计量 单位 | 工程量 |  | 金额（元）
[8 empty] | 综合单价 | 合价
436 | 041001001002 | 拆除路面 |  | 1.名称:混凝土基层切缝 2.切缝厚度:20cm 3.其他:详见图纸及规范要求 | m2 | 188.72
437 | 041001001003 | 拆除路面 |  | 1.拆除沥青路面，拆除厚度80mm 2.其他详见图纸及规范要求 | m2 | 94.36
438 | 041001003001 | 拆除基层 |  | 1.拆除路面基层，拆除混凝土厚度200mm 2.其他详见图纸及规范要求 | m2 | 94.36
439 | 041001003002 | 拆除基层 |  | 1.拆除路面基层，拆除厚度300mm 2.其他详见图纸及规范要求 | m2 | 94.36
440 | 040103003002 | 余方弃置 |  | 1.余泥渣土弃置运距：暂定20km 2.人工、挖土机装土自卸汽车运卸拆除废料 3.其他：详见设计图纸及规范要求 | m3 | 54.73
本页小计
分部分项工程项目清单计价表
工程名称：国家城市林业科技示范园（广东广州）建设项目 |  |  | 标段：标段一 |  |  |  | 第 92 页 共 148 页
序号 | 项目编码 | 项目名称 |  | 项目特征描述 | 计量 单位 | 工程量 |  | 金额（元）
[8 empty] | 综合单价 | 合价
441 | 040203006001 | 沥青混凝土 |  | 1.30厚细粒式(AC-13)改性沥青混凝土 2.粘层沥青(PC-3)(用量为0.5L/M2) 3.50厚中粒式(AC-20)改性沥青混凝土 4.透层沥青(PC-3)(用量为0.5L/M2) 5.200厚C20素混凝土垫层 6.300厚石粉垫层，掺6%水泥，压实度不小于93% 7.其他详见图纸及规范要求 | m2 | 54.73
消防给水工程
442 | 031001007002 | 复合管 |  | 1.安装部位:室外 2.介质:给水 3.材质、规格:钢丝网骨架复合管，DN150 4.连接形式:电热熔连接 5.压力试验及吹、洗设计要求:管道冲洗 | m | 1198.56
443 | 031002001006 | 金属阀门 |  | 1.类型:闸阀 2.规格、压力等级:DN150 3.连接形式:法兰连接 4.其他:详见图纸及规范要求 | 个 | 4
本页小计
分部分项工程项目清单计价表
工程名称：国家城市林业科技示范园（广东广州）建设项目 |  |  | 标段：标段一 |  |  |  | 第 93 页 共 148 页
序号 | 项目编码 | 项目名称 |  | 项目特征描述 | 计量 单位 | 工程量 |  | 金额（元）
[8 empty] | 综合单价 | 合价
444 | 030901011001 | 室外消火栓 |  | 1.安装方式:明装 2.型号、规格:SS100/65-1.0 3.其他:详见图纸及规范要求 | 套 | 10
445 | 040101002002 | 挖沟槽土方 |  | 1.土壤类别:按地质勘察报告 2.挖土深度:按现场情况综合考虑 3.挖土方式：人工5%机械95%配合挖土 4.其他:详见图纸及规范要求 | m3 | 889.93
446 | 040305001002 | 垫层 |  | 1.密实度要求:按设计及规范要求 2.填方材料品种:机制砂（中砂） 3.填方粒径要求:按设计及规范要求 4.填方来源、运距:外购 5.部位:沟槽 6.其他:详见图纸及规范要求 | m3 | 134.84
本页小计
分部分项工程项目清单计价表
工程名称：国家城市林业科技示范园（广东广州）建设项目 |  |  | 标段：标段一 |  |  |  | 第 94 页 共 148 页
序号 | 项目编码 | 项目名称 |  | 项目特征描述 | 计量 单位 | 工程量 |  | 金额（元）
[8 empty] | 综合单价 | 合价
447 | 040103001004 | 沟槽、基坑回填方 |  | 1.密实度要求:按设计及规范要求 2.填方材料品种:机制砂（中砂） 3.填方粒径要求:按设计及规范要求 4.填方来源、运距:外购 5.部位:沟槽 6.其他:详见图纸及规范要求 | m3 | 113.67
448 | 040103001005 | 沟槽、基坑回填方 |  | 1.密实度要求:按设计及规范要求 2.填方材料品种:石屑 3.填方粒径要求:按设计及规范要求 4.填方来源、运距:外购 5.部位:沟槽 6.其他:详见图纸及规范要求 | m3 | 269.68
449 | 040103001006 | 沟槽、基坑回填方 |  | 1.密实度要求:按设计及规范要求 2.填方材料品种:土方 3.填方粒径要求:按设计及规范要求 4.填方来源、运距:利用原土 5.部位:沟槽 6.其他:详见图纸及规范要求 | m3 | 310.13
本页小计
分部分项工程项目清单计价表
工程名称：国家城市林业科技示范园（广东广州）建设项目 |  |  | 标段：标段一 |  |  |  | 第 95 页 共 148 页
序号 | 项目编码 | 项目名称 |  | 项目特征描述 | 计量 单位 | 工程量 |  | 金额（元）
[8 empty] | 综合单价 | 合价
450 | 040103003003 | 余方弃置 |  | 1.余泥渣土弃置运距：暂定50m 2.人工、挖土机装土自卸汽车运卸土方 3.其他：详见设计图纸及规范要求 | m3 | 579.8
绿化用水池
451 | 031002001007 | 金属阀门 |  | 1.类型:闸阀 2.规格、压力等级:DN150 3.连接形式:法兰连接 4.其他:详见图纸及规范要求 | 个 | 4
452 | 031002001008 | 金属阀门 |  | 1.类型:闸阀 2.规格、压力等级:DN100 3.连接形式:法兰连接 4.其他:详见图纸及规范要求 | 个 | 1
453 | 031002008001 | 软接头(软管) |  | 1.材质:橡胶软接头 2.规格:DN150 3.连接形式:法兰连接 4.其他:详见图纸及规范要求 | 根 | 1
454 | 031002006001 | 除污器(过滤器) |  | 1.材质:Y型过滤器 2.规格、压力等级:DN150 3.连接形式:法兰连接 4.其他:详见图纸及规范要求 | 组 | 2
本页小计
分部分项工程项目清单计价表
工程名称：国家城市林业科技示范园（广东广州）建设项目 |  |  | 标段：标段一 |  |  |  | 第 96 页 共 148 页
序号 | 项目编码 | 项目名称 |  | 项目特征描述 | 计量 单位 | 工程量 |  | 金额（元）
[8 empty] | 综合单价 | 合价
455 | 031002001009 | 金属阀门 |  | 1.类型:缓闭电磁阀 2.规格、压力等级:DN150 3.连接形式:法兰连接 4.其他:详见图纸及规范要求 | 个 | 1
456 | 031002001010 | 金属阀门 |  | 1.类型:安全泄压阀 2.规格、压力等级:DN50 3.连接形式:法兰连接 4.其他:详见图纸及规范要求 | 个 | 1
457 | 031002001011 | 金属阀门 |  | 1.名称:防回流污染止回阀 2.规格、压力等级:DN150 3.连接形式:法兰连接 4.其他:详见图纸及规范要求 | 个 | 1
458 | 031002001012 | 金属阀门 |  | 1.名称:复合式自动排气阀 2.规格、压力等级:DN150 3.连接形式:法兰连接 4.其他:详见图纸及规范要求 | 个 | 1
459 | 031001002001 | 镀锌钢管 |  | 1.排（透）气管品种、规格:通气弯管 DN100×500（末端加不锈钢防虫网） 2.其他:详见图纸及规范要求 | m | 2
本页小计
分部分项工程项目清单计价表
工程名称：国家城市林业科技示范园（广东广州）建设项目 |  |  | 标段：标段一 |  |  |  | 第 97 页 共 148 页
序号 | 项目编码 | 项目名称 |  | 项目特征描述 | 计量 单位 | 工程量 |  | 金额（元）
[8 empty] | 综合单价 | 合价
460 | 030814006001 | 水位计 |  | 1.规格:管式 2.型号:水位监视仪 3.其他:详见图纸及规范要求 | 组 | 1
461 | 030814006002 | 水位计 |  | 1.规格:管式 2.型号:超声波液位计 3.其他:详见图纸及规范要求 | 组 | 1
462 | 031005016001 | 水箱 |  | 1.材质、类型:304不锈钢 2.有效容积:48m3 3.基础:C30混凝土 双向φ10@150 4.其他:详见图纸及规范要求 | 台 | 1
消防用水池一
463 | 031002001013 | 金属阀门 |  | 1.类型:闸阀 2.规格、压力等级:DN50 3.连接形式:法兰连接 4.其他:详见图纸及规范要求 | 个 | 1
464 | 031002001014 | 金属阀门 |  | 1.类型:闸阀 2.规格、压力等级:DN150 3.连接形式:法兰连接 4.其他:详见图纸及规范要求 | 个 | 3
465 | 031002001015 | 金属阀门 |  | 1.类型:闸阀 2.规格、压力等级:DN100 3.连接形式:法兰连接 4.其他:详见图纸及规范要求 | 个 | 1
本页小计
分部分项工程项目清单计价表
工程名称：国家城市林业科技示范园（广东广州）建设项目 |  |  | 标段：标段一 |  |  |  | 第 98 页 共 148 页
序号 | 项目编码 | 项目名称 |  | 项目特征描述 | 计量 单位 | 工程量 |  | 金额（元）
[8 empty] | 综合单价 | 合价
466 | 031002008002 | 软接头(软管) |  | 1.材质:橡胶软接头 2.规格:DN150 3.连接形式:法兰连接 4.其他:详见图纸及规范要求 | 根 | 2
467 | 031002006002 | 除污器(过滤器) |  | 1.材质:Y型过滤器 2.规格、压力等级:DN50 3.连接形式:法兰连接 4.其他:详见图纸及规范要求 | 组 | 1
468 | 031002006003 | 除污器(过滤器) |  | 1.材质:Y型过滤器 2.规格、压力等级:DN150 3.连接形式:法兰连接 4.其他:详见图纸及规范要求 | 组 | 1
469 | 031002001016 | 金属阀门 |  | 1.类型:缓闭电磁阀 2.规格、压力等级:DN150 3.连接形式:法兰连接 4.其他:详见图纸及规范要求 | 个 | 1
470 | 031002001017 | 金属阀门 |  | 1.类型:安全泄压阀 2.规格、压力等级:DN50 3.连接形式:法兰连接 4.其他:详见图纸及规范要求 | 个 | 1
本页小计
分部分项工程项目清单计价表
工程名称：国家城市林业科技示范园（广东广州）建设项目 |  |  | 标段：标段一 |  |  |  | 第 99 页 共 148 页
序号 | 项目编码 | 项目名称 |  | 项目特征描述 | 计量 单位 | 工程量 |  | 金额（元）
[8 empty] | 综合单价 | 合价
471 | 031002001018 | 金属阀门 |  | 1.名称:防回流污染止回阀 2.规格、压力等级:DN150 3.连接形式:法兰连接 4.其他:详见图纸及规范要求 | 个 | 1
472 | 031002001019 | 金属阀门 |  | 1.名称:复合式自动排气阀 2.规格、压力等级:DN150 3.连接形式:法兰连接 4.其他:详见图纸及规范要求 | 个 | 1
473 | 031001002002 | 镀锌钢管 |  | 1.排（透）气管品种、规格:通气弯管 DN100×500（末端加不锈钢防虫网） 2.其他:详见图纸及规范要求 | m | 1
474 | 030814006003 | 水位计 |  | 1.规格:管式 2.型号:水位监视仪 3.其他:详见图纸及规范要求 | 组 | 1
475 | 030814006004 | 水位计 |  | 1.规格:管式 2.型号:超声波液位计 3.其他:详见图纸及规范要求 | 组 | 1
476 | 031005016002 | 水箱 |  | 1.材质、类型:304不锈钢 2.有效容积:73.5m3 3.基础:C30混凝土 双向φ10@150 4.其他:详见图纸及规范要求 | 台 | 1
消防用水池二
本页小计
分部分项工程项目清单计价表
工程名称：国家城市林业科技示范园（广东广州）建设项目 |  |  | 标段：标段一 |  |  |  | 第 100 页 共 148 页
序号 | 项目编码 | 项目名称 |  | 项目特征描述 | 计量 单位 | 工程量 |  | 金额（元）
[8 empty] | 综合单价 | 合价
477 | 031002001020 | 金属阀门 |  | 1.类型:闸阀 2.规格、压力等级:DN100 3.连接形式:法兰连接 4.其他:详见图纸及规范要求 | 个 | 1
478 | 031001002003 | 镀锌钢管 |  | 1.排（透）气管品种、规格:通气弯管 DN100×500（末端加不锈钢防虫网） 2.其他:详见图纸及规范要求 | m | 1
479 | 030814006005 | 水位计 |  | 1.规格:管式 2.型号:超声波液位计 3.其他:详见图纸及规范要求 | 组 | 1
480 | 031005016003 | 水箱 |  | 1.材质、类型:304不锈钢 2.有效容积:73.5m3 3.基础:C30混凝土 双向φ10@150 4.其他:详见图纸及规范要求 | 台 | 1
地上蓄水池
481 | 030109001004 | 泵 |  | 1.名称:卧式潜水泵 2.规格:Q=5m3/h，H=36m，N=1.5Kw 3.其他:详见图纸及规范要求 | 台 | 4
本页小计
分部分项工程项目清单计价表
工程名称：国家城市林业科技示范园（广东广州）建设项目 |  |  | 标段：标段一 |  |  |  | 第 101 页 共 148 页
序号 | 项目编码 | 项目名称 |  | 项目特征描述 | 计量 单位 | 工程量 |  | 金额（元）
[8 empty] | 综合单价 | 合价
482 | 031002001021 | 金属阀门 |  | 1.类型:水泵控制阀（带防水锤功能） 2.规格、压力等级:DN50 3.连接形式:法兰连接 4.其他:详见图纸及规范要求 | 个 | 2
483 | 031002001022 | 金属阀门 |  | 1.类型:液位控制阀 2.规格、压力等级:DN150 3.连接形式:法兰连接 4.其他:详见图纸及规范要求 | 个 | 1
484 | 031002001023 | 金属阀门 |  | 1.名称:防回流污染止回阀 2.规格、压力等级:DN150 3.连接形式:法兰连接 4.其他:详见图纸及规范要求 | 个 | 1
485 | 031002001024 | 金属阀门 |  | 1.名称:防回流污染止回阀 2.规格、压力等级:DN50 3.连接形式:法兰连接 4.其他:详见图纸及规范要求 | 个 | 1
486 | 031002006004 | 除污器(过滤器) |  | 1.材质:Y型过滤器 2.规格、压力等级:DN150 3.连接形式:法兰连接 4.其他:详见图纸及规范要求 | 组 | 1
本页小计
分部分项工程项目清单计价表
工程名称：国家城市林业科技示范园（广东广州）建设项目 |  |  | 标段：标段一 |  |  |  | 第 102 页 共 148 页
序号 | 项目编码 | 项目名称 |  | 项目特征描述 | 计量 单位 | 工程量 |  | 金额（元）
[8 empty] | 综合单价 | 合价
487 | 031002006005 | 除污器(过滤器) |  | 1.材质:Y型过滤器 2.规格、压力等级:DN150 3.连接形式:法兰连接 4.其他:详见图纸及规范要求 | 组 | 2
488 | 031002008003 | 软接头(软管) |  | 1.材质:橡胶软接头 2.规格:DN100 3.连接形式:法兰连接 4.其他:详见图纸及规范要求 | 根 | 1
489 | 031001002004 | 镀锌钢管 |  | 1.排（透）气管品种、规格:通气弯管 DN100×500（末端加不锈钢防虫网） 2.其他:详见图纸及规范要求 | m | 1
490 | 030814006006 | 水位计 |  | 1.规格:管式 2.型号:超声波液位计 3.其他:详见图纸及规范要求 | 组 | 1
491 | 031005016004 | 水箱 |  | 1.材质、类型:304不锈钢 2.有效容积:12.5m3 3.基础:C30混凝土 双向φ10@150 4.其他:详见图纸及规范要求 | 台 | 1
雨水工程
本页小计
分部分项工程项目清单计价表
工程名称：国家城市林业科技示范园（广东广州）建设项目 |  |  | 标段：标段一 |  |  |  | 第 103 页 共 148 页
序号 | 项目编码 | 项目名称 |  | 项目特征描述 | 计量 单位 | 工程量 |  | 金额（元）
[8 empty] | 综合单价 | 合价
492 | 040501005001 | 塑料管 |  | 1.安装部位:室外 2.介质:排水 3.材质、规格:PVC塑料排水管，DN150 4.连接形式:粘结 5.压力试验及吹、洗设计要求:管道清洗 6.其他:详见图纸及规范要求 | m | 12.35
493 | 040501001001 | 混凝土管 |  | 1.管座材质:混凝土（120度） 2.规格:重型II级钢筋混凝土管DN300 3.接口方式:承插式密封接口 4.混凝土强度等级:管座C20 5.管道检验及试验要求:满足设计及规范要求 | m | 10.79
494 | 040501001002 | 混凝土管 |  | 1.管座材质:混凝土（120度） 2.规格:重型II级钢筋混凝土管DN600 3.接口方式:承插式密封接口 4.混凝土强度等级:管座C20 5.管道检验及试验要求:满足设计及规范要求 | m | 16.68
495 | 040501014001 | 新旧管连接 |  | 1.材质及规格:DN100 2.连接方式:膨胀水泥接口 3.其他:详见图纸及规范要求 | 处 | 1
本页小计
分部分项工程项目清单计价表
工程名称：国家城市林业科技示范园（广东广州）建设项目 |  |  | 标段：标段一 |  |  |  | 第 104 页 共 148 页
序号 | 项目编码 | 项目名称 |  | 项目特征描述 | 计量 单位 | 工程量 |  | 金额（元）
[8 empty] | 综合单价 | 合价
496 | 040501014002 | 新旧管连接 |  | 1.材质及规格:DN300 2.连接方式:膨胀水泥接口 3.其他:详见图纸及规范要求 | 处 | 1
497 | 040504001001 | 砌筑井（放空井） |  | 1.放空井砌筑 2.做法详见图纸 | 座 | 1
498 | 040504002001 | 现浇混凝土井（沉沙井 1000×1000） |  | 1.名称:沉砂井 2.规格:1000×1000mm 3.其他:详见图纸及规范要求 | 座 | 5
499 | 040504001002 | 砌筑井（雨水检查井 φ1000） |  | 1.雨水检查井砌筑 2.做法详见图纸 | 座 | 2
500 | 040101002003 | 挖沟槽土方 |  | 1.土壤类别:按地质勘察报告 2.挖土深度:按现场情况综合考虑 3.挖土方式：人工5%机械95%配合挖土 4.其他:详见图纸及规范要求 | m3 | 68.7
501 | 040103001007 | 沟槽、基坑回填方 |  | 1.密实度要求:按设计及规范要求 2.填方材料品种:机制砂（中砂） 3.填方粒径要求:按设计及规范要求 4.填方来源、运距:外购 5.部位:沟槽 6.其他:详见图纸及规范要求 | m3 | 1.74
本页小计
分部分项工程项目清单计价表
工程名称：国家城市林业科技示范园（广东广州）建设项目 |  |  | 标段：标段一 |  |  |  | 第 105 页 共 148 页
序号 | 项目编码 | 项目名称 |  | 项目特征描述 | 计量 单位 | 工程量 |  | 金额（元）
[8 empty] | 综合单价 | 合价
502 | 040103001008 | 沟槽、基坑回填方 |  | 1.密实度要求:按设计及规范要求 2.填方材料品种:石屑 3.填方粒径要求:按设计及规范要求 4.填方来源、运距:外购 5.部位:沟槽 6.其他:详见图纸及规范要求 | m3 | 46.53
503 | 040103001009 | 沟槽、基坑回填方 |  | 1.密实度要求:按设计及规范要求 2.填方材料品种:原土 3.填方粒径要求:按设计及规范要求 4.填方来源、运距:利用方 5.部位:沟槽 6.其他:详见图纸及规范要求 | m3 | 11.65
504 | 040103003004 | 余泥渣土场内运输（土方） |  | 1.余泥渣土弃置运距：暂定50m 2.人工、挖土机装土自卸汽车运卸土方 3.其他：详见设计图纸及规范要求 | m3 | 57.05
雨水管线更换
505 | 040501001003 | 混凝土管 |  | 1.拆除Ⅱ级钢筋混凝土管 DN400及管道基础 2.管道检验及试验要求:满足设计及规范要求 | m | 168
本页小计
分部分项工程项目清单计价表
工程名称：国家城市林业科技示范园（广东广州）建设项目 |  |  | 标段：标段一 |  |  |  | 第 106 页 共 148 页
序号 | 项目编码 | 项目名称 |  | 项目特征描述 | 计量 单位 | 工程量 |  | 金额（元）
[8 empty] | 综合单价 | 合价
506 | 040501001004 | 混凝土管 |  | 1.管座材质:混凝土（120度） 2.规格:重型II级钢筋混凝土管DN400 3.接口方式:承插式密封接口 4.混凝土强度等级:管座C20 5.管道检验及试验要求:满足设计及规范要求 | m | 168
507 | 040501014003 | 新旧管连接 |  | 1.现有雨水井加设消能设施 2.其他详见图纸及规范要求 | 处 | 4
508 | 040101002004 | 挖沟槽土方 |  | 1.土壤类别:按地质勘察报告 2.挖土深度:按现场情况综合考虑 3.挖土方式：人工5%机械95%配合挖土 4.其他:详见图纸及规范要求 | m3 | 211.68
509 | 040103001010 | 沟槽、基坑回填方 |  | 1.密实度要求:按设计及规范要求 2.填方材料品种:石屑 3.填方粒径要求:按设计及规范要求 4.填方来源、运距:外购 5.部位:沟槽 6.其他:详见图纸及规范要求 | m3 | 128.05
本页小计
分部分项工程项目清单计价表
工程名称：国家城市林业科技示范园（广东广州）建设项目 |  |  | 标段：标段一 |  |  |  | 第 107 页 共 148 页
序号 | 项目编码 | 项目名称 |  | 项目特征描述 | 计量 单位 | 工程量 |  | 金额（元）
[8 empty] | 综合单价 | 合价
510 | 040103001011 | 沟槽、基坑回填方 |  | 1.密实度要求:按设计及规范要求 2.填方材料品种:原土 3.填方粒径要求:按设计及规范要求 4.填方来源、运距:利用方 5.部位:沟槽 6.其他:详见图纸及规范要求 | m3 | 38.64
511 | 040103003005 | 余泥渣土场内运输（土方） |  | 1.余泥渣土弃置运距：暂定50m 2.人工、挖土机装土自卸汽车运卸土方 3.其他：详见设计图纸及规范要求 | m3 | 173.04
污水工程
512 | 040501005002 | 塑料管 |  | 1.安装部位:室外 2.介质:排水 3.材质、规格:HDPE双壁波纹排水管 DN200 4.连接形式:弹性密封圈承插连接 5.压力试验及吹、洗设计要求:管道清洗 6.其他:详见图纸及规范要求 | m | 191.44
本页小计
分部分项工程项目清单计价表
工程名称：国家城市林业科技示范园（广东广州）建设项目 |  |  | 标段：标段一 |  |  |  | 第 108 页 共 148 页
序号 | 项目编码 | 项目名称 |  | 项目特征描述 | 计量 单位 | 工程量 |  | 金额（元）
[8 empty] | 综合单价 | 合价
513 | 040501001005 | 混凝土管 |  | 1.管座材质:混凝土（120度） 2.规格:重型II级钢筋混凝土管DN300 3.接口方式:承插式密封接口 4.混凝土强度等级:管座C20 5.管道检验及试验要求:满足设计及规范要求 | m | 411.3
514 | 040501001006 | 混凝土管 |  | 1.管座材质:混凝土（120度） 2.规格:重型II级钢筋混凝土管DN400 3.接口方式:承插式密封接口 4.混凝土强度等级:管座C20 5.管道检验及试验要求:满足设计及规范要求 | m | 51.36
515 | 040501014004 | 新旧管连接 |  | 1.材质及规格:DN200 2.连接方式:膨胀水泥接口 3.其他:详见图纸及规范要求 | 处 | 5
516 | 040501014005 | 新旧管连接 |  | 1.材质及规格:DN300 2.连接方式:膨胀水泥接口 3.其他:详见图纸及规范要求 | 处 | 1
517 | 040501014006 | 新旧管连接 |  | 1.材质及规格:DN400 2.连接方式:膨胀水泥接口 3.其他:详见图纸及规范要求 | 处 | 1
本页小计
分部分项工程项目清单计价表
工程名称：国家城市林业科技示范园（广东广州）建设项目 |  |  | 标段：标段一 |  |  |  | 第 109 页 共 148 页
序号 | 项目编码 | 项目名称 |  | 项目特征描述 | 计量 单位 | 工程量 |  | 金额（元）
[8 empty] | 综合单价 | 合价
518 | 040504001003 | 污水检查井 φ1000 |  | 1.污水检查井 2.做法详见图纸 | 座 | 21
519 | 040201022001 | 排水明沟 500×500 |  | 1.沟截面尺寸:500×500mm 2.20厚WP M15防水砂浆 3.120厚C30钢筋混凝土排水沟，Φ8@150单层双向钢筋 4.100厚C15混凝土垫层 5.素土夯实 6.其他详见图纸及规范要求 | m | 85.89
520 | 040101002005 | 挖沟槽土方 |  | 1.土壤类别:按地质勘察报告 2.挖土深度:按现场情况综合考虑 3.挖土方式：人工5%机械95%配合挖土 4.其他:详见图纸及规范要求 | m3 | 698.19
521 | 040103001012 | 沟槽、基坑回填方 |  | 1.密实度要求:按设计及规范要求 2.填方材料品种:机制砂（中砂） 3.填方粒径要求:按设计及规范要求 4.填方来源、运距:外购 5.部位:沟槽 6.其他:详见图纸及规范要求 | m3 | 30.36
本页小计
分部分项工程项目清单计价表
工程名称：国家城市林业科技示范园（广东广州）建设项目 |  |  | 标段：标段一 |  |  |  | 第 110 页 共 148 页
序号 | 项目编码 | 项目名称 |  | 项目特征描述 | 计量 单位 | 工程量 |  | 金额（元）
[8 empty] | 综合单价 | 合价
522 | 040103001013 | 沟槽、基坑回填方 |  | 1.密实度要求:按设计及规范要求 2.填方材料品种:石屑 3.填方粒径要求:按设计及规范要求 4.填方来源、运距:外购 5.部位:沟槽 6.其他:详见图纸及规范要求 | m3 | 353.94
523 | 040103001014 | 沟槽、基坑回填方 |  | 1.密实度要求:按设计及规范要求 2.填方材料品种:原土 3.填方粒径要求:按设计及规范要求 4.填方来源、运距:利用方 5.部位:沟槽 6.其他:详见图纸及规范要求 | m3 | 133.75
524 | 040103003006 | 余泥渣土场内运输（土方） |  | 1.余泥渣土弃置运距：暂定50m 2.人工、挖土机装土自卸汽车运卸土方 3.其他：详见设计图纸及规范要求 | m3 | 564.44
525 | 041001001004 | 拆除路面 |  | 1.名称:沥青路面切缝 2.切缝厚度:8cm 3.其他:详见图纸及规范要求 | m2 | 1033.09
本页小计
分部分项工程项目清单计价表
工程名称：国家城市林业科技示范园（广东广州）建设项目 |  |  | 标段：标段一 |  |  |  | 第 111 页 共 148 页
序号 | 项目编码 | 项目名称 |  | 项目特征描述 | 计量 单位 | 工程量 |  | 金额（元）
[8 empty] | 综合单价 | 合价
526 | 041001001005 | 拆除路面 |  | 1.名称:混凝土基层切缝 2.切缝厚度:20cm 3.其他:详见图纸及规范要求 | m2 | 1033.09
527 | 041001001006 | 拆除路面 |  | 1.拆除沥青路面，拆除厚度80mm 2.其他详见图纸及规范要求 | m2 | 516.54
528 | 041001003003 | 拆除基层 |  | 1.拆除路面基层，拆除混凝土厚度200mm 2.其他详见图纸及规范要求 | m2 | 516.54
529 | 041001003004 | 拆除基层 |  | 1.拆除路面基层，拆除厚度300mm 2.其他详见图纸及规范要求 | m2 | 516.54
530 | 040103003007 | 余方弃置 |  | 1.余泥渣土弃置运距：暂定20km 2.人工、挖土机装土自卸汽车运卸拆除废料 3.其他：详见设计图纸及规范要求 | m3 | 299.6
本页小计
分部分项工程项目清单计价表
工程名称：国家城市林业科技示范园（广东广州）建设项目 |  |  | 标段：标段一 |  |  |  | 第 112 页 共 148 页
序号 | 项目编码 | 项目名称 |  | 项目特征描述 | 计量 单位 | 工程量 |  | 金额（元）
[8 empty] | 综合单价 | 合价
531 | 040203006002 | 沥青混凝土 |  | 1.30厚细粒式(AC-13)改性沥青混凝土 2.粘层沥青(PC-3)(用量为0.5L/M2) 3.50厚中粒式(AC-20)改性沥青混凝土 4.透层沥青(PC-3)(用量为0.5L/M2) 5.200厚C20素混凝土垫层 6.300厚石粉垫层，掺6%水泥，压实度不小于93% 7.其他详见图纸及规范要求 | m2 | 516.54
生物应用中心试验基地
532 | 031001008003 | 塑料管 |  | 1.安装部位:室外 2.介质:给水 3.材质、规格:PPR給水管，DN50 4.连接形式:粘接 5.压力试验及吹、洗设计要求:水压试验，水冲洗 | m | 2.29
本页小计
分部分项工程项目清单计价表
工程名称：国家城市林业科技示范园（广东广州）建设项目 |  |  | 标段：标段一 |  |  |  | 第 113 页 共 148 页
序号 | 项目编码 | 项目名称 |  | 项目特征描述 | 计量 单位 | 工程量 |  | 金额（元）
[8 empty] | 综合单价 | 合价
533 | 031001008004 | 塑料管 |  | 1.安装部位:室内 2.介质:给水 3.材质、规格:PPR給水管，DN50 4.连接形式:粘接 5.压力试验及吹、洗设计要求:水压试验，水冲洗 | m | 103.17
534 | 031001008005 | 塑料管 |  | 1.安装部位:室内 2.介质:给水 3.材质、规格:PPR給水管，DN32 4.连接形式:粘接 5.压力试验及吹、洗设计要求:水压试验，水冲洗 | m | 52.11
535 | 031002011002 | 水表 |  | 1.安装部位(室内外):室内 2.型号、规格:DN50 3.连接形式:法兰连接 4.附件配置:闸阀2个、倒流防止器、过滤法各1个 5.其他:详见图纸及规范要求 | 组 | 1
536 | 031002001025 | 金属阀门 |  | 1.类型:倒流防止器 2.规格、压力等级:DN32 3.连接形式:法兰连接 4.其他:详见图纸及规范要求 | 个 | 1
本页小计
分部分项工程项目清单计价表
工程名称：国家城市林业科技示范园（广东广州）建设项目 |  |  | 标段：标段一 |  |  |  | 第 114 页 共 148 页
序号 | 项目编码 | 项目名称 |  | 项目特征描述 | 计量 单位 | 工程量 |  | 金额（元）
[8 empty] | 综合单价 | 合价
537 | 030910001001 | 灭火器 |  | 1.形式:灭火器箱明装 2.规格、型号:MF/ABC4 3.其他:详见图纸及规范要求 | 具 | 4
538 | 031003003001 | 洗脸盆 |  | 1.名称:成品洗手盆 2.附件名称、数量:含水龙头 3.其他:详见图纸及规范要求 | 组 | 15
539 | 031001008006 | 塑料管 |  | 1.安装部位:室内 2.介质:排水 3.材质、规格:PVC塑料排水管 DN100 4.连接形式:粘接 5.其他:详见图纸及规范要求 | m | 97.71
540 | 031003014001 | 给、排水附件 |  | 1.类型:地漏 2.规格、压力等级:DN100 3.连接形式:按图纸及规范要求 | 个 | 14
541 | 031003014002 | 给、排水附件 |  | 1.类型:清扫口 2.规格、压力等级:DN100 3.连接形式:按图纸及规范要求 | 个 | 4
种质资源圃
绿化给水工程
本页小计
分部分项工程项目清单计价表
工程名称：国家城市林业科技示范园（广东广州）建设项目 |  |  | 标段：标段一 |  |  |  | 第 115 页 共 148 页
序号 | 项目编码 | 项目名称 |  | 项目特征描述 | 计量 单位 | 工程量 |  | 金额（元）
[8 empty] | 综合单价 | 合价
542 | 031001008007 | 塑料管 |  | 1.安装部位:室外 2.介质:给水 3.材质、规格:PE塑料给水管 DN50 4.连接形式:热熔连接 5.压力试验及吹、洗设计要求:管道冲洗 6.其他:详见图纸及规范要求 | m | 137.01
543 | 031001007003 | 复合管 |  | 1.安装部位:室外 2.介质:给水 3.材质、规格:钢丝网骨架复合管，DN100 4.连接形式:电热熔连接 5.压力试验及吹、洗设计要求:管道冲洗 | m | 194.54
544 | 031001007004 | 复合管 |  | 1.安装部位:室外 2.介质:给水 3.材质、规格:钢丝网骨架PE复合管，DN150 4.连接形式:电热熔连接 5.压力试验及吹、洗设计要求:管道冲洗 | m | 955.24
本页小计
分部分项工程项目清单计价表
工程名称：国家城市林业科技示范园（广东广州）建设项目 |  |  | 标段：标段一 |  |  |  | 第 116 页 共 148 页
序号 | 项目编码 | 项目名称 |  | 项目特征描述 | 计量 单位 | 工程量 |  | 金额（元）
[8 empty] | 综合单价 | 合价
545 | 031001001002 | 铸铁管 |  | 1.安装部位:室外 2.介质:给水 3.材质、规格:球墨铸铁给水管 DN150 4.连接形式:法兰连接 5.压力试验及吹、洗设计要求:管道冲洗 | m | 526.89
546 | 031001006003 | 不锈钢管 |  | 1.安装部位:室外 2.介质:给水 3.规格、压力等级:不锈给水钢管 DN50 4.压力试验及吹、洗设计要求:管道清洗 5.其他:详见图纸及规范要求 | m | 1317.18
547 | 031001006004 | 不锈钢管 |  | 1.安装部位:室外 2.介质:给水 3.规格、压力等级:不锈给水钢管 DN32 4.压力试验及吹、洗设计要求:管道清洗 5.其他:详见图纸及规范要求 | m | 211.9
548 | 031002011003 | 水表 |  | 1.名称:水表组 2.安装部位(室内外):室外 3.型号、规格:DN150 4.连接形式:法兰连接 5.附件配置:控制阀2个，过滤法、减压式放流防止阀各1个 | 组 | 1
本页小计
分部分项工程项目清单计价表
工程名称：国家城市林业科技示范园（广东广州）建设项目 |  |  | 标段：标段一 |  |  |  | 第 117 页 共 148 页
序号 | 项目编码 | 项目名称 |  | 项目特征描述 | 计量 单位 | 工程量 |  | 金额（元）
[8 empty] | 综合单价 | 合价
549 | 031002001026 | 金属阀门 |  | 1.类型:闸阀 2.规格、压力等级:DN150 3.连接形式:法兰连接 4.其他:详见图纸及规范要求 | 个 | 7
550 | 031002001027 | 金属阀门 |  | 1.类型:闸阀 2.规格、压力等级:DN50 3.连接形式:法兰连接 4.其他:详见图纸及规范要求 | 个 | 2
551 | 031002001028 | 金属阀门 |  | 1.类型:闸阀 2.规格、压力等级:DN32 3.连接形式:法兰连接 4.其他:详见图纸及规范要求 | 个 | 1
552 | 050104002002 | 绿地灌溉配件安装 |  | 1.名称：快速取水阀 2.规格：DN25 3.其他：详见图纸及规范要求 | 个 | 35
553 | 050104002003 | 绿地灌溉配件安装 |  | 1.名称:地埋式升降散射喷头 2.其他：详见图纸及规范要求 | 个 | 7
554 | 010503016002 | 其他构件 |  | 1.构件的类型:支墩 2.部位:地下 3.混凝土种类:商品混凝土 4.混凝土强度等级:C20 5.其他:详见图纸及规范要求 | m3 | 81.28
本页小计
分部分项工程项目清单计价表
工程名称：国家城市林业科技示范园（广东广州）建设项目 |  |  | 标段：标段一 |  |  |  | 第 118 页 共 148 页
序号 | 项目编码 | 项目名称 |  | 项目特征描述 | 计量 单位 | 工程量 |  | 金额（元）
[8 empty] | 综合单价 | 合价
555 | 010904001002 | 楼(地)面卷材防水 |  | 1.卷材品种、规格、厚度:油毯 2.防水层数:一层 3.其他:详见图纸及规范要求 | m2 | 13.84
556 | 040101002006 | 挖沟槽土方 |  | 1.土壤类别:按地质勘察报告 2.挖土深度:按现场情况综合考虑 3.挖土方式：人工5%机械95%配合挖土 4.其他:详见图纸及规范要求 | m3 | 1549.68
557 | 040305001003 | 垫层 |  | 1.密实度要求:按设计及规范要求 2.填方材料品种:机制砂（中砂） 3.填方粒径要求:按设计及规范要求 4.填方来源、运距:外购 5.部位:沟槽 6.其他:详见图纸及规范要求 | m3 | 246.47
558 | 040103001015 | 沟槽、基坑回填方 |  | 1.密实度要求:按设计及规范要求 2.填方材料品种:机制砂（中砂） 3.填方粒径要求:按设计及规范要求 4.填方来源、运距:外购 5.部位:沟槽 6.其他:详见图纸及规范要求 | m3 | 152.15
本页小计
分部分项工程项目清单计价表
工程名称：国家城市林业科技示范园（广东广州）建设项目 |  |  | 标段：标段一 |  |  |  | 第 119 页 共 148 页
序号 | 项目编码 | 项目名称 |  | 项目特征描述 | 计量 单位 | 工程量 |  | 金额（元）
[8 empty] | 综合单价 | 合价
559 | 040103001016 | 沟槽、基坑回填方 |  | 1.密实度要求:按设计及规范要求 2.填方材料品种:石屑 3.填方粒径要求:按设计及规范要求 4.填方来源、运距:外购 5.部位:沟槽 6.其他:详见图纸及规范要求 | m3 | 492.94
560 | 040103001017 | 沟槽、基坑回填方 |  | 1.密实度要求:按设计及规范要求 2.填方材料品种:土方 3.填方粒径要求:按设计及规范要求 4.填方来源、运距:利用原土 5.部位:沟槽 6.其他:详见图纸及规范要求 | m3 | 566.88
561 | 040103003008 | 余方弃置 |  | 1.余泥渣土弃置运距：暂定50m 2.人工、挖土机装土自卸汽车运卸土方 3.其他：详见设计图纸及规范要求 | m3 | 982.8
消防给水工程
本页小计
分部分项工程项目清单计价表
工程名称：国家城市林业科技示范园（广东广州）建设项目 |  |  | 标段：标段一 |  |  |  | 第 120 页 共 148 页
序号 | 项目编码 | 项目名称 |  | 项目特征描述 | 计量 单位 | 工程量 |  | 金额（元）
[8 empty] | 综合单价 | 合价
562 | 031001007005 | 复合管 |  | 1.安装部位:室外 2.介质:给水 3.材质、规格:钢丝网骨架复合管，DN150 4.连接形式:电热熔连接 5.压力试验及吹、洗设计要求:管道冲洗 | m | 3060.71
563 | 031002001029 | 金属阀门 |  | 1.类型:闸阀 2.规格、压力等级:DN150 3.连接形式:法兰连接 4.其他:详见图纸及规范要求 | 个 | 12
564 | 010503016003 | 其他构件 |  | 1.构件的类型:支墩 2.部位:地下 3.混凝土种类:商品混凝土 4.混凝土强度等级:C20 5.其他:详见图纸及规范要求 | m3 | 111.89
565 | 010904001003 | 楼(地)面卷材防水 |  | 1.卷材品种、规格、厚度:油毯 2.防水层数:一层 3.其他:详见图纸及规范要求 | m2 | 14.87
566 | 030901011002 | 室外消火栓 |  | 1.安装方式:明装 2.型号、规格:SS100/65-1.0 3.其他:详见图纸及规范要求 | 套 | 33
本页小计
分部分项工程项目清单计价表
工程名称：国家城市林业科技示范园（广东广州）建设项目 |  |  | 标段：标段一 |  |  |  | 第 121 页 共 148 页
序号 | 项目编码 | 项目名称 |  | 项目特征描述 | 计量 单位 | 工程量 |  | 金额（元）
[8 empty] | 综合单价 | 合价
567 | 040101002007 | 挖沟槽土方 |  | 1.土壤类别:按地质勘察报告 2.挖土深度:按现场情况综合考虑 3.挖土方式：人工5%机械95%配合挖土 4.其他:详见图纸及规范要求 | m3 | 2272.58
568 | 040305001004 | 垫层 |  | 1.密实度要求:按设计及规范要求 2.填方材料品种:机制砂（中砂） 3.填方粒径要求:按设计及规范要求 4.填方来源、运距:外购 5.部位:沟槽 6.其他:详见图纸及规范要求 | m3 | 344.33
569 | 040103001018 | 沟槽、基坑回填方 |  | 1.密实度要求:按设计及规范要求 2.填方材料品种:机制砂（中砂） 3.填方粒径要求:按设计及规范要求 4.填方来源、运距:外购 5.部位:沟槽 6.其他:详见图纸及规范要求 | m3 | 290.27
本页小计
分部分项工程项目清单计价表
工程名称：国家城市林业科技示范园（广东广州）建设项目 |  |  | 标段：标段一 |  |  |  | 第 122 页 共 148 页
序号 | 项目编码 | 项目名称 |  | 项目特征描述 | 计量 单位 | 工程量 |  | 金额（元）
[8 empty] | 综合单价 | 合价
570 | 040103001019 | 沟槽、基坑回填方 |  | 1.密实度要求:按设计及规范要求 2.填方材料品种:石屑 3.填方粒径要求:按设计及规范要求 4.填方来源、运距:外购 5.部位:沟槽 6.其他:详见图纸及规范要求 | m3 | 688.66
571 | 040103001020 | 沟槽、基坑回填方 |  | 1.密实度要求:按设计及规范要求 2.填方材料品种:土方 3.填方粒径要求:按设计及规范要求 4.填方来源、运距:利用原土 5.部位:沟槽 6.其他:详见图纸及规范要求 | m3 | 791.96
572 | 040103003009 | 余方弃置 |  | 1.余泥渣土弃置运距：暂定50m 2.人工、挖土机装土自卸汽车运卸土方 3.其他：详见设计图纸及规范要求 | m3 | 1480.62
绿化用水池（2座）
573 | 031002001030 | 金属阀门 |  | 1.类型:闸阀 2.规格、压力等级:DN150 3.连接形式:法兰连接 4.其他:详见图纸及规范要求 | 个 | 6
本页小计
分部分项工程项目清单计价表
工程名称：国家城市林业科技示范园（广东广州）建设项目 |  |  | 标段：标段一 |  |  |  | 第 123 页 共 148 页
序号 | 项目编码 | 项目名称 |  | 项目特征描述 | 计量 单位 | 工程量 |  | 金额（元）
[8 empty] | 综合单价 | 合价
574 | 031002001031 | 金属阀门 |  | 1.类型:闸阀 2.规格、压力等级:DN100 3.连接形式:法兰连接 4.其他:详见图纸及规范要求 | 个 | 2
575 | 031002001032 | 金属阀门 |  | 1.类型:闸阀 2.规格、压力等级:DN50 3.连接形式:法兰连接 4.其他:详见图纸及规范要求 | 个 | 2
576 | 031002008004 | 软接头(软管) |  | 1.材质:橡胶软接头 2.规格:DN150 3.连接形式:法兰连接 4.其他:详见图纸及规范要求 | 根 | 2
577 | 031002006006 | 除污器(过滤器) |  | 1.材质:Y型过滤器 2.规格、压力等级:DN150 3.连接形式:法兰连接 4.其他:详见图纸及规范要求 | 组 | 4
578 | 031002006007 | 除污器(过滤器) |  | 1.材质:Y型过滤器 2.规格、压力等级:DN50 3.连接形式:法兰连接 4.其他:详见图纸及规范要求 | 组 | 2
本页小计
分部分项工程项目清单计价表
工程名称：国家城市林业科技示范园（广东广州）建设项目 |  |  | 标段：标段一 |  |  |  | 第 124 页 共 148 页
序号 | 项目编码 | 项目名称 |  | 项目特征描述 | 计量 单位 | 工程量 |  | 金额（元）
[8 empty] | 综合单价 | 合价
579 | 031002001033 | 金属阀门 |  | 1.类型:缓闭电磁阀 2.规格、压力等级:DN150 3.连接形式:法兰连接 4.其他:详见图纸及规范要求 | 个 | 2
580 | 031002001034 | 金属阀门 |  | 1.类型:安全泄压阀 2.规格、压力等级:DN50 3.连接形式:法兰连接 4.其他:详见图纸及规范要求 | 个 | 2
581 | 031002001035 | 金属阀门 |  | 1.名称:防回流污染止回阀 2.规格、压力等级:DN150 3.连接形式:法兰连接 4.其他:详见图纸及规范要求 | 个 | 2
582 | 031002001036 | 金属阀门 |  | 1.名称:复合式自动排气阀 2.规格、压力等级:DN150 3.连接形式:法兰连接 4.其他:详见图纸及规范要求 | 个 | 2
583 | 031001002005 | 镀锌钢管 |  | 1.排（透）气管品种、规格:通气弯管 DN100×500（末端加不锈钢防虫网） 2.其他:详见图纸及规范要求 | m | 4
本页小计
分部分项工程项目清单计价表
工程名称：国家城市林业科技示范园（广东广州）建设项目 |  |  | 标段：标段一 |  |  |  | 第 125 页 共 148 页
序号 | 项目编码 | 项目名称 |  | 项目特征描述 | 计量 单位 | 工程量 |  | 金额（元）
[8 empty] | 综合单价 | 合价
584 | 030814006007 | 水位计 |  | 1.规格:管式 2.型号:水位监视仪 3.其他:详见图纸及规范要求 | 组 | 2
585 | 030814006008 | 水位计 |  | 1.规格:管式 2.型号:超声波液位计 3.其他:详见图纸及规范要求 | 组 | 2
586 | 031005016005 | 水箱 |  | 1.材质、类型:304不锈钢 2.有效容积:108m3 3.基础:C30混凝土 双向φ10@150 4.其他:详见图纸及规范要求 | 台 | 2
消防用水池
587 | 031002001037 | 金属阀门 |  | 1.类型:闸阀 2.规格、压力等级:DN150 3.连接形式:法兰连接 4.其他:详见图纸及规范要求 | 个 | 3
588 | 031002001038 | 金属阀门 |  | 1.类型:闸阀 2.规格、压力等级:DN100 3.连接形式:法兰连接 4.其他:详见图纸及规范要求 | 个 | 1
589 | 031002001039 | 金属阀门 |  | 1.类型:闸阀 2.规格、压力等级:DN50 3.连接形式:法兰连接 4.其他:详见图纸及规范要求 | 个 | 1
本页小计
分部分项工程项目清单计价表
工程名称：国家城市林业科技示范园（广东广州）建设项目 |  |  | 标段：标段一 |  |  |  | 第 126 页 共 148 页
序号 | 项目编码 | 项目名称 |  | 项目特征描述 | 计量 单位 | 工程量 |  | 金额（元）
[8 empty] | 综合单价 | 合价
590 | 031002008005 | 软接头(软管) |  | 1.材质:橡胶软接头 2.规格:DN150 3.连接形式:法兰连接 4.其他:详见图纸及规范要求 | 根 | 2
591 | 031002006008 | 除污器(过滤器) |  | 1.材质:Y型过滤器 2.规格、压力等级:DN150 3.连接形式:法兰连接 4.其他:详见图纸及规范要求 | 组 | 1
592 | 031002006009 | 除污器(过滤器) |  | 1.材质:Y型过滤器 2.规格、压力等级:DN50 3.连接形式:法兰连接 4.其他:详见图纸及规范要求 | 组 | 1
593 | 031002001040 | 金属阀门 |  | 1.类型:缓闭电磁阀 2.规格、压力等级:DN150 3.连接形式:法兰连接 4.其他:详见图纸及规范要求 | 个 | 1
594 | 031002001041 | 金属阀门 |  | 1.类型:安全泄压阀 2.规格、压力等级:DN50 3.连接形式:法兰连接 4.其他:详见图纸及规范要求 | 个 | 1
本页小计
分部分项工程项目清单计价表
工程名称：国家城市林业科技示范园（广东广州）建设项目 |  |  | 标段：标段一 |  |  |  | 第 127 页 共 148 页
序号 | 项目编码 | 项目名称 |  | 项目特征描述 | 计量 单位 | 工程量 |  | 金额（元）
[8 empty] | 综合单价 | 合价
595 | 031002001042 | 金属阀门 |  | 1.名称:防回流污染止回阀 2.规格、压力等级:DN150 3.连接形式:法兰连接 4.其他:详见图纸及规范要求 | 个 | 1
596 | 031002001043 | 金属阀门 |  | 1.名称:复合式自动排气阀 2.规格、压力等级:DN150 3.连接形式:法兰连接 4.其他:详见图纸及规范要求 | 个 | 1
597 | 031001002006 | 镀锌钢管 |  | 1.排（透）气管品种、规格:通气弯管 DN100×500（末端加不锈钢防虫网） 2.其他:详见图纸及规范要求 | m | 1
598 | 030814006009 | 水位计 |  | 1.规格:管式 2.型号:水位监视仪 3.其他:详见图纸及规范要求 | 组 | 1
599 | 030814006010 | 水位计 |  | 1.规格:管式 2.型号:超声波液位计 3.其他:详见图纸及规范要求 | 组 | 1
600 | 031005016006 | 水箱 |  | 1.材质、类型:304不锈钢 2.有效容积:147m3 3.基础:C30混凝土 双向φ10@150 4.其他:详见图纸及规范要求 | 台 | 1
地上蓄水池(2座)
本页小计
分部分项工程项目清单计价表
工程名称：国家城市林业科技示范园（广东广州）建设项目 |  |  | 标段：标段一 |  |  |  | 第 128 页 共 148 页
序号 | 项目编码 | 项目名称 |  | 项目特征描述 | 计量 单位 | 工程量 |  | 金额（元）
[8 empty] | 综合单价 | 合价
601 | 030109001005 | 泵 |  | 1.名称:卧式潜水泵 2.规格:Q=6m3/h,H=72m，N=2.2Kw 3.其他:详见图纸及规范要求 | 台 | 6
602 | 031002001044 | 金属阀门 |  | 1.类型:水泵控制阀（带防水锤功能） 2.规格、压力等级:DN50 3.连接形式:法兰连接 4.其他:详见图纸及规范要求 | 个 | 3
603 | 031002001045 | 金属阀门 |  | 1.类型:液位控制阀 2.规格、压力等级:DN150 3.连接形式:法兰连接 4.其他:详见图纸及规范要求 | 个 | 2
604 | 031002001046 | 金属阀门 |  | 1.类型:闸阀 2.规格、压力等级:DN150 3.连接形式:法兰连接 4.其他:详见图纸及规范要求 | 个 | 2
605 | 031002008006 | 软接头(软管) |  | 1.材质:橡胶软接头 2.规格:DN50 3.连接形式:法兰连接 4.其他:详见图纸及规范要求 | 根 | 3
本页小计
分部分项工程项目清单计价表
工程名称：国家城市林业科技示范园（广东广州）建设项目 |  |  | 标段：标段一 |  |  |  | 第 129 页 共 148 页
序号 | 项目编码 | 项目名称 |  | 项目特征描述 | 计量 单位 | 工程量 |  | 金额（元）
[8 empty] | 综合单价 | 合价
606 | 031002001047 | 金属阀门 |  | 1.名称:防回流污染止回阀 2.规格、压力等级:DN150 3.连接形式:法兰连接 4.其他:详见图纸及规范要求 | 个 | 2
607 | 031002001048 | 金属阀门 |  | 1.名称:防回流污染止回阀 2.规格、压力等级:DN50 3.连接形式:法兰连接 4.其他:详见图纸及规范要求 | 个 | 3
608 | 031003014003 | 给、排水附件 |  | 1.名称、类型:异径管 2.规格:DN100 3.其他:详见图纸及规范要求 | 个 | 2
609 | 031003014004 | 给、排水附件 |  | 1.名称、类型:异径管 2.规格:DN50 3.其他:详见图纸及规范要求 | 个 | 3
610 | 031001002007 | 镀锌钢管 |  | 1.排（透）气管品种、规格:通气弯管 DN100×500（末端加不锈钢防虫网） 2.其他:详见图纸及规范要求 | m | 2
611 | 030814006011 | 水位计 |  | 1.规格:管式 2.型号:超声波液位计 3.其他:详见图纸及规范要求 | 组 | 2
本页小计
分部分项工程项目清单计价表
工程名称：国家城市林业科技示范园（广东广州）建设项目 |  |  | 标段：标段一 |  |  |  | 第 130 页 共 148 页
序号 | 项目编码 | 项目名称 |  | 项目特征描述 | 计量 单位 | 工程量 |  | 金额（元）
[8 empty] | 综合单价 | 合价
612 | 031005016007 | 水箱 |  | 1.材质、类型:304不锈钢 2.有效容积:12.5m3 3.基础:C30混凝土 双向φ10@150 4.其他:详见图纸及规范要求 | 台 | 2
雨水工程
613 | 040501001007 | 混凝土管 |  | 1.管座材质:混凝土（120度） 2.规格:重型II级钢筋混凝土管DN300 3.接口方式:承插式密封接口 4.混凝土强度等级:管座C20 5.管道检验及试验要求:满足设计及规范要求 | m | 60.68
614 | 040501001008 | 混凝土管 |  | 1.管座材质:混凝土（120度） 2.规格:重型II级钢筋混凝土管DN600 3.接口方式:承插式密封接口 4.混凝土强度等级:管座C20 5.管道检验及试验要求:满足设计及规范要求 | m | 38.38
615 | 040504002002 | 现浇混凝土井（沉沙井 1000×1000） |  | 1.名称:沉砂井 2.规格:1000×1000mm 3.其他:详见图纸及规范要求 | 座 | 4
本页小计
分部分项工程项目清单计价表
工程名称：国家城市林业科技示范园（广东广州）建设项目 |  |  | 标段：标段一 |  |  |  | 第 131 页 共 148 页
序号 | 项目编码 | 项目名称 |  | 项目特征描述 | 计量 单位 | 工程量 |  | 金额（元）
[8 empty] | 综合单价 | 合价
616 | 040101002008 | 挖沟槽土方 |  | 1.土壤类别:按地质勘察报告 2.挖土深度:按现场情况综合考虑 3.挖土方式：人工5%机械95%配合挖土 4.其他:详见图纸及规范要求 | m3 | 182.68
617 | 040103001021 | 沟槽、基坑回填方 |  | 1.密实度要求:按设计及规范要求 2.填方材料品种:石屑 3.填方粒径要求:按设计及规范要求 4.填方来源、运距:外购 5.部位:沟槽 6.其他:详见图纸及规范要求 | m3 | 123.2
618 | 040103001022 | 沟槽、基坑回填方 |  | 1.密实度要求:按设计及规范要求 2.填方材料品种:原土 3.填方粒径要求:按设计及规范要求 4.填方来源、运距:利用方 5.部位:沟槽 6.其他:详见图纸及规范要求 | m3 | 31.27
619 | 040103003010 | 余泥渣土场内运输（土方） |  | 1.余泥渣土弃置运距：暂定50m 2.人工、挖土机装土自卸汽车运卸土方 3.其他：详见设计图纸及规范要求 | m3 | 151.41
本页小计
分部分项工程项目清单计价表
工程名称：国家城市林业科技示范园（广东广州）建设项目 |  |  | 标段：标段一 |  |  |  | 第 132 页 共 148 页
序号 | 项目编码 | 项目名称 |  | 项目特征描述 | 计量 单位 | 工程量 |  | 金额（元）
[8 empty] | 综合单价 | 合价
污水工程
620 | 040504009001 | 整体化粪池 |  | 1、玻璃钢化粪池 JZBH-1-1 2950×1350mm 2、其他详见图纸及规范要求 | 座 | 1
621 | 040501005003 | 塑料管 |  | 1.安装部位:室外 2.介质:排水 3.材质、规格:PVC塑料排水管，DN50 4.连接形式:粘结 5.压力试验及吹、洗设计要求:管道清洗 6.其他:详见图纸及规范要求 | m | 137.01
622 | 040501005004 | 塑料管 |  | 1.安装部位:室外 2.介质:排水 3.材质、规格:PVC塑料排水管，DN65 4.连接形式:粘结 5.压力试验及吹、洗设计要求:管道清洗 6.其他:详见图纸及规范要求 | m | 224.38
623 | 040501001009 | 混凝土管 |  | 1.管座材质:混凝土（120度） 2.规格:重型II级钢筋混凝土管DN300 3.接口方式:承插式密封接口 4.混凝土强度等级:管座C20 5.管道检验及试验要求:满足设计及规范要求 | m | 95.02
本页小计
分部分项工程项目清单计价表
工程名称：国家城市林业科技示范园（广东广州）建设项目 |  |  | 标段：标段一 |  |  |  | 第 133 页 共 148 页
序号 | 项目编码 | 项目名称 |  | 项目特征描述 | 计量 单位 | 工程量 |  | 金额（元）
[8 empty] | 综合单价 | 合价
624 | 040501014007 | 新旧管连接 |  | 1.材质及规格:DN300 2.连接方式:膨胀水泥接口 3.其他:详见图纸及规范要求 | 处 | 1
625 | 040504001006 | 污水检查井 φ1000 |  | 1.污水检查井 2.做法详见图纸 | 座 | 1
626 | 040201022002 | 排水沟、截水沟 |  | 1.铸铁篦子 600×300×50 2.沟截面尺寸:300×300mm 3.30厚WS M15水泥砂浆 4.一侧100厚C20混凝土，一侧60厚砖砌 5.100厚C20混凝土沟底 6.素土夯实 7.其他:详见图纸及规范要求 | m | 59.53
627 | 040201022003 | 排水沟、截水沟 |  | 1.沟截面尺寸:300×300mm 2.20厚WP M15防水砂浆 3.120厚C30钢筋混凝土排水沟，Φ8@150单层双向钢筋 4.100厚C15混凝土垫层 5.素土夯实 6.其他详见图纸及规范要求 | m | 46.45
本页小计
分部分项工程项目清单计价表
工程名称：国家城市林业科技示范园（广东广州）建设项目 |  |  | 标段：标段一 |  |  |  | 第 134 页 共 148 页
序号 | 项目编码 | 项目名称 |  | 项目特征描述 | 计量 单位 | 工程量 |  | 金额（元）
[8 empty] | 综合单价 | 合价
628 | 040201022004 | 排水明沟 500×500 |  | 1.沟截面尺寸:500×500mm 2.20厚WP M15防水砂浆 3.120厚C30钢筋混凝土排水沟，Φ8@150单层双向钢筋 4.100厚C15混凝土垫层 5.素土夯实 6.其他详见图纸及规范要求 | m | 512.55
629 | 040101002009 | 挖沟槽土方 |  | 1.土壤类别:按地质勘察报告 2.挖土深度:按现场情况综合考虑 3.挖土方式：人工5%机械95%配合挖土 4.其他:详见图纸及规范要求 | m3 | 310.74
630 | 040305001005 | 垫层 |  | 1.密实度要求:按设计及规范要求 2.填方材料品种:机制砂（中砂） 3.填方粒径要求:按设计及规范要求 4.填方来源、运距:外购 5.部位:沟槽 6.其他:详见图纸及规范要求 | m3 | 35.74
本页小计
分部分项工程项目清单计价表
工程名称：国家城市林业科技示范园（广东广州）建设项目 |  |  | 标段：标段一 |  |  |  | 第 135 页 共 148 页
序号 | 项目编码 | 项目名称 |  | 项目特征描述 | 计量 单位 | 工程量 |  | 金额（元）
[8 empty] | 综合单价 | 合价
631 | 040103001023 | 沟槽、基坑回填方 |  | 1.密实度要求:按设计及规范要求 2.填方材料品种:机制砂（中砂） 3.填方粒径要求:按设计及规范要求 4.填方来源、运距:外购 5.部位:沟槽 6.其他:详见图纸及规范要求 | m3 | 13.14
632 | 040103001024 | 沟槽、基坑回填方 |  | 1.密实度要求:按设计及规范要求 2.填方材料品种:石屑 3.填方粒径要求:按设计及规范要求 4.填方来源、运距:外购 5.部位:沟槽 6.其他:详见图纸及规范要求 | m3 | 179.43
633 | 040103001025 | 沟槽、基坑回填方 |  | 1.密实度要求:按设计及规范要求 2.填方材料品种:土方 3.填方粒径要求:按设计及规范要求 4.填方来源、运距:利用原土 5.部位:沟槽 6.其他:详见图纸及规范要求 | m3 | 74.46
本页小计
分部分项工程项目清单计价表
工程名称：国家城市林业科技示范园（广东广州）建设项目 |  |  | 标段：标段一 |  |  |  | 第 136 页 共 148 页
序号 | 项目编码 | 项目名称 |  | 项目特征描述 | 计量 单位 | 工程量 |  | 金额（元）
[8 empty] | 综合单价 | 合价
634 | 040103003011 | 余方弃置 |  | 1.余泥渣土弃置运距：暂定50m 2.人工、挖土机装土自卸汽车运卸土方 3.其他：详见设计图纸及规范要求 | m3 | 236.28
雨水收集系统
635 | 040101002010 | 挖沟槽土方 |  | 1.土壤类别:按地质勘察报告 2.挖土深度:按现场情况综合考虑 3.挖土方式：人工5%机械95%配合挖土 4.其他:详见图纸及规范要求 | m3 | 435.7
636 | 040103001026 | 沟槽、基坑回填方 |  | 1.密实度要求:按设计及规范要求 2.填方材料品种:原土 3.填方粒径要求:按设计及规范要求 4.填方来源、运距:利用方 5.部位:沟槽 6.其他:详见图纸及规范要求 | m3 | 304.94
本页小计
分部分项工程项目清单计价表
工程名称：国家城市林业科技示范园（广东广州）建设项目 |  |  | 标段：标段一 |  |  |  | 第 137 页 共 148 页
序号 | 项目编码 | 项目名称 |  | 项目特征描述 | 计量 单位 | 工程量 |  | 金额（元）
[8 empty] | 综合单价 | 合价
637 | 040103001027 | 沟槽、基坑回填方 |  | 1.密实度要求:按设计及规范要求 2.填方材料品种:机制砂（中砂） 3.填方粒径要求:按设计及规范要求 4.填方来源、运距:外购 5.部位:沟槽 6.其他:详见图纸及规范要求 | m3 | 72.86
638 | 040103003012 | 余泥渣土场内运输（土方） |  | 1.余泥渣土弃置运距：暂定50m 2.人工、挖土机装土自卸汽车运卸土方 3.其他：详见设计图纸及规范要求 | m3 | 129.9
639 | 040305001006 | 垫层 |  | 1.密实度要求:按设计及规范要求 2.填方材料品种:机制砂（中砂） 3.填方粒径要求:按设计及规范要求 4.填方来源、运距:外购 5.部位:沟槽 6.其他:详见图纸及规范要求 | m3 | 3.7
640 | 040305001007 | 垫层 |  | 1.混凝土种类:商品混凝土 2.混凝土强度等级:C15 3.其他:详见图纸及规范要求 | m3 | 7.4
本页小计
分部分项工程项目清单计价表
工程名称：国家城市林业科技示范园（广东广州）建设项目 |  |  | 标段：标段一 |  |  |  | 第 138 页 共 148 页
序号 | 项目编码 | 项目名称 |  | 项目特征描述 | 计量 单位 | 工程量 |  | 金额（元）
[8 empty] | 综合单价 | 合价
641 | 010502003001 | 筏形基础 |  | 1.混凝土种类:商品混凝土 2.混凝土强度等级:C25 3.其他:详见图纸及规范要求 | m3 | 14.8
642 | 040901001001 | 构件钢筋 |  | 1.钢筋种类、规格:Φ12~Φ25 2.其他:详见图纸及规范要求 | t | 1.272
643 | 040504001005 | 砌筑井 |  | 1.雨水分流井砌筑 2.其他详见图纸及规范要求 | 座 | 1
644 | 040504004001 | 模块化井 |  | 1.名称:雨水收集模块蓄水池 2.规格:6000×6000×2000mm 3.材质:PP塑料蓄水池 4.其他:详见图纸及规范要求 | 座 | 1
645 | 040504004002 | 模块化井 |  | 1.名称:清水收集模块蓄水池 2.规格:4000×4000×2000mm 3.材质:PP塑料蓄水池 4.其他:详见图纸及规范要求 | 座 | 1
646 | 010904001004 | 楼(地)面卷材防水 |  | 1.名称:防渗膜 2.材质:复合不透水土工布 3.其他:详见图纸及规范要求 | m2 | 184
647 | 040504003001 | 成品井 |  | 1.名称:进出水井筒 2.规格:Φ800mm 3.其他:详见图纸及规范要求 | 座 | 1
本页小计
分部分项工程项目清单计价表
工程名称：国家城市林业科技示范园（广东广州）建设项目 |  |  | 标段：标段一 |  |  |  | 第 139 页 共 148 页
序号 | 项目编码 | 项目名称 |  | 项目特征描述 | 计量 单位 | 工程量 |  | 金额（元）
[8 empty] | 综合单价 | 合价
648 | 040504003002 | 成品井 |  | 1.名称:提升井井筒 2.规格:Φ800mm 3.其他:详见图纸及规范要求 | 座 | 1
649 | 040504003003 | 成品井 |  | 1.名称:回用井井筒 2.规格:Φ800mm 3.其他:详见图纸及规范要求 | 座 | 1
650 | 030109001006 | 泵 |  | 1.名称:排污泵 2.规格:Q=10m3/h，H=15m，N=1.5Kw 3.其他:详见图纸及规范要求 | 台 | 2
651 | 030109001007 | 泵 |  | 1.名称:排污泵 2.规格:Q=25m3/h，H=35m，N=7.5Kw 3.其他:详见图纸及规范要求 | 台 | 2
652 | 030109001008 | 泵 |  | 1.名称:清水回用泵 2.规格:Q=30m3/h，H=20m，N=5Kw 3.其他:详见图纸及规范要求 | 台 | 2
653 | 040504003004 | 成品井 |  | 1.成品碳钢一体化设备制安 2.设备间尺寸为Φ1800mm,H=2400mm 3.2200×2200×200mm C15素混凝土垫层 4.其他详见图纸及规范要求 | 座 | 1
本页小计
分部分项工程项目清单计价表
工程名称：国家城市林业科技示范园（广东广州）建设项目 |  |  | 标段：标段一 |  |  |  | 第 140 页 共 148 页
序号 | 项目编码 | 项目名称 |  | 项目特征描述 | 计量 单位 | 工程量 |  | 金额（元）
[8 empty] | 综合单价 | 合价
654 | 030701010003 | 过滤器 |  | 1.名称:全自动清洗过滤器 2.规格、压力等级:Q=25m3/h 3.其他:详见图纸及规范要求 | 台 | 1
655 | 040602047001 | 紫外线消毒设备 |  | 1.名称:紫外线消毒器 2.规格、型号:Q=25m3/h 3.其他:详见图纸及规范要求 | 套 | 1
656 | 030109001009 | 泵 |  | 1.名称:设备间排污泵 2.规格:Q=10m3/h，H=15m，N=1.5Kw 3.其他:详见图纸及规范要求 | 台 | 2
657 | 030402011001 | 成套配电箱 |  | 1.名称:配电箱 2.安装方式:落地式 3.其他:详见图纸及规范要求 | 台 | 1
658 | 031002001049 | 金属阀门 |  | 1.名称:防回流污染止回阀 2.规格、压力等级:DN50 3.连接形式:法兰连接 4.其他:详见图纸及规范要求 | 个 | 7
659 | 031002001050 | 金属阀门 |  | 1.类型:闸阀 2.规格、压力等级:DN50 3.连接形式:法兰连接 4.其他:详见图纸及规范要求 | 个 | 8
本页小计
分部分项工程项目清单计价表
工程名称：国家城市林业科技示范园（广东广州）建设项目 |  |  | 标段：标段一 |  |  |  | 第 141 页 共 148 页
序号 | 项目编码 | 项目名称 |  | 项目特征描述 | 计量 单位 | 工程量 |  | 金额（元）
[8 empty] | 综合单价 | 合价
660 | 031002008007 | 软接头(软管) |  | 1.材质:橡胶软接头 2.规格:DN50 3.连接形式:法兰连接 4.其他:详见图纸及规范要求 | 根 | 7
661 | 031002008008 | 软接头(软管) |  | 1.材质:橡胶软接头 2.规格:DN80 3.连接形式:法兰连接 4.其他:详见图纸及规范要求 | 根 | 1
662 | 031002001051 | 金属阀门 |  | 1.类型:倒流防止器 2.规格、压力等级:DN50 3.连接形式:法兰连接 4.其他:详见图纸及规范要求 | 个 | 1
663 | 031002011004 | 水表 |  | 1.安装部位(室内外):室内 2.型号、规格:DN50 3.连接形式:法兰连接 4.其他:详见图纸及规范要求 | 组 | 1
664 | 031002011005 | 水表 |  | 1.安装部位(室内外):室内 2.型号、规格:DN80 3.连接形式:法兰连接 4.其他:详见图纸及规范要求 | 组 | 1
本页小计
分部分项工程项目清单计价表
工程名称：国家城市林业科技示范园（广东广州）建设项目 |  |  | 标段：标段一 |  |  |  | 第 142 页 共 148 页
序号 | 项目编码 | 项目名称 |  | 项目特征描述 | 计量 单位 | 工程量 |  | 金额（元）
[8 empty] | 综合单价 | 合价
665 | 031002001052 | 金属阀门 |  | 1.类型:电磁阀 2.规格、压力等级:DN50 3.连接形式:法兰连接 4.其他:详见图纸要求 | 个 | 3
666 | 031002001053 | 金属阀门 |  | 1.类型:闸阀 2.规格、压力等级:DN80 3.连接形式:法兰连接 4.其他:详见图纸及规范要求 | 个 | 1
667 | 031002001054 | 金属阀门 |  | 1.类型:球阀 2.规格、压力等级:DN50 3.连接形式:法兰连接 4.其他:详见图纸及规范要求 | 个 | 3
668 | 030601002001 | 压力仪表 |  | 1.类型:压力表 2.规格、压力等级:DN15 3.连接形式:法兰连接 4.其他:详见图纸及规范要求 | 台 | 1
669 | 031003014005 | 压力表 DN15 |  | 1.类型:压力表 2.规格、压力等级:DN15 3.连接形式:法兰连接 4.其他:详见图纸及规范要求 | 套 | 1
哨岗
本页小计
分部分项工程项目清单计价表
工程名称：国家城市林业科技示范园（广东广州）建设项目 |  |  | 标段：标段一 |  |  |  | 第 143 页 共 148 页
序号 | 项目编码 | 项目名称 |  | 项目特征描述 | 计量 单位 | 工程量 |  | 金额（元）
[8 empty] | 综合单价 | 合价
670 | 031001008008 | 塑料管 |  | 1.安装部位:室外 2.介质:市政自来水 3.材质、规格:PPR塑料给水管 DN32 4.连接形式:粘接 5.压力试验及吹、洗设计要求:水压试验及水冲洗、消毒 6.其他:详见图纸及规范要求 | m | 1.07
671 | 031001008009 | 塑料管 |  | 1.安装部位:室内 2.介质:市政自来水 3.材质、规格:PPR塑料给水管 DN32 4.连接形式:粘接 5.压力试验及吹、洗设计要求:水压试验及水冲洗、消毒 6.其他:详见图纸及规范要求 | m | 7.58
672 | 031001008010 | 塑料管 |  | 1.安装部位:室内 2.介质:市政自来水 3.材质、规格:PPR塑料给水管 DN25 4.连接形式:粘接 5.压力试验及吹、洗设计要求:水压试验及水冲洗、消毒 6.其他:详见图纸及规范要求 | m | 0.7
本页小计
分部分项工程项目清单计价表
工程名称：国家城市林业科技示范园（广东广州）建设项目 |  |  | 标段：标段一 |  |  |  | 第 144 页 共 148 页
序号 | 项目编码 | 项目名称 |  | 项目特征描述 | 计量 单位 | 工程量 |  | 金额（元）
[8 empty] | 综合单价 | 合价
673 | 031002011006 | 水表 |  | 1.安装部位(室内外):室内 2.型号、规格:DN32 3.连接形式:法兰连接 4.附件配置:闸阀2个、倒流防止器、过滤法各1个 5.其他:详见图纸及规范要求 | 组 | 1
674 | 031003003002 | 洗脸盆 |  | 1.材质:陶瓷 2.规格、类型:台上式 3.组装形式:冷水，感应式 4.附件名称、数量:按图纸及规范要求 | 组 | 2
675 | 031001008011 | 塑料管 |  | 1.安装部位:室内 2.介质:排水 3.材质、规格:PVC塑料排水管 DN100 4.连接形式:粘接 5.其他:详见图纸及规范要求 | m | 1.82
676 | 031001008012 | 塑料管 |  | 1.安装部位:室内 2.介质:排水 3.材质、规格:PVC塑料排水管 DN150 4.连接形式:粘接 5.其他:详见图纸及规范要求 | m | 8.68
本页小计
分部分项工程项目清单计价表
工程名称：国家城市林业科技示范园（广东广州）建设项目 |  |  | 标段：标段一 |  |  |  | 第 145 页 共 148 页
序号 | 项目编码 | 项目名称 |  | 项目特征描述 | 计量 单位 | 工程量 |  | 金额（元）
[8 empty] | 综合单价 | 合价
677 | 031003014006 | 给、排水附件 |  | 1.类型:地漏 2.规格、压力等级:DN100 3.连接形式:按图纸及规范要求 | 个 | 1
678 | 031003014007 | 给、排水附件 |  | 1.类型:清扫口 2.规格、压力等级:DN150 3.连接形式:按图纸及规范要求 | 个 | 1
679 | 030910001002 | 灭火器 |  | 1.形式:灭火器箱明装 2.规格、型号:MF/ABC4 3.其他:详见图纸及规范要求 | 具 | 2
东平基地
给水工程
680 | 031001007006 | 复合管 |  | 1.安装部位:室外 2.介质:给水 3.材质、规格:钢丝网骨架复合管，DN100 4.连接形式:电热熔连接 5.压力试验及吹、洗设计要求:管道冲洗 | m | 491.52
681 | 031001007007 | 复合管 |  | 1.安装部位:室外 2.介质:给水 3.材质、规格:钢丝网骨架复合管，DN150 4.连接形式:电热熔连接 5.压力试验及吹、洗设计要求:管道冲洗 | m | 599.64
本页小计
分部分项工程项目清单计价表
工程名称：国家城市林业科技示范园（广东广州）建设项目 |  |  | 标段：标段一 |  |  |  | 第 146 页 共 148 页
序号 | 项目编码 | 项目名称 |  | 项目特征描述 | 计量 单位 | 工程量 |  | 金额（元）
[8 empty] | 综合单价 | 合价
682 | 031002006010 | 除污器(过滤器) |  | 1.类型: DN150 2.规格、压力等级:DN150 3.连接形式:法兰连接 4.其他:详见图纸及规范要求 | 组 | 2
683 | 031002011007 | 水表 |  | 1.名称:水表组 2.安装部位(室内外):室外 3.型号、规格:DN150 4.连接形式:法兰连接 5.附件配置:控制阀2个，过滤法、减压式放流防止阀各1个 | 组 | 1
684 | 031002001055 | 金属阀门 |  | 1.类型:闸阀 2.规格、压力等级:DN100 3.连接形式:法兰连接 4.其他:详见图纸及规范要求 | 个 | 2
685 | 010503016004 | 其他构件 |  | 1.构件的类型:支墩 2.部位:地下 3.混凝土种类:商品混凝土 4.混凝土强度等级:C20 5.其他:详见图纸及规范要求 | m3 | 6.68
686 | 010904001005 | 楼(地)面卷材防水 |  | 1.卷材品种、规格、厚度:油毯 2.防水层数:一层 3.其他:详见图纸及规范要求 | m2 | 0.89
本页小计
分部分项工程项目清单计价表
工程名称：国家城市林业科技示范园（广东广州）建设项目 |  |  | 标段：标段一 |  |  |  | 第 147 页 共 148 页
序号 | 项目编码 | 项目名称 |  | 项目特征描述 | 计量 单位 | 工程量 |  | 金额（元）
[8 empty] | 综合单价 | 合价
687 | 040101002011 | 挖沟槽土方 |  | 1.土壤类别:按地质勘察报告 2.挖土深度:按现场情况综合考虑 3.其他:详见图纸及规范要求 | m3 | 766.93
688 | 040305001008 | 垫层 |  | 1.密实度要求:按设计及规范要求 2.填方材料品种:机制砂（中砂） 3.填方粒径要求:按设计及规范要求 4.填方来源、运距:外购 5.部位:沟槽 6.其他:详见图纸及规范要求 | m3 | 119.07
689 | 040103001028 | 沟槽、基坑回填方 |  | 1.密实度要求:按设计及规范要求 2.填方材料品种:机制砂（中砂） 3.填方粒径要求:按设计及规范要求 4.填方来源、运距:外购 5.部位:沟槽 6.其他:详见图纸及规范要求 | m3 | 87.42
本页小计
分部分项工程项目清单计价表
工程名称：国家城市林业科技示范园（广东广州）建设项目 |  |  | 标段：标段一 |  |  |  | 第 148 页 共 148 页
序号 | 项目编码 | 项目名称 |  | 项目特征描述 | 计量 单位 | 工程量 |  | 金额（元）
[8 empty] | 综合单价 | 合价
690 | 040103001029 | 沟槽、基坑回填方 |  | 1.密实度要求:按设计及规范要求 2.填方材料品种:石屑 3.填方粒径要求:按设计及规范要求 4.填方来源、运距:外购 5.部位:沟槽 6.其他:详见图纸及规范要求 | m3 | 71.44
691 | 040103001030 | 沟槽、基坑回填方 |  | 1.密实度要求:按设计及规范要求 2.填方材料品种:土方 3.填方粒径要求:按设计及规范要求 4.填方来源、运距:利用原土 5.部位:沟槽 6.其他:详见图纸及规范要求 | m3 | 465.56
692 | 040103003013 | 余方弃置 |  | 1.余泥渣土弃置运距：暂定50m 2.人工、挖土机装土自卸汽车运卸土方 3.其他：详见设计图纸及规范要求 | m3 | 301.37
693 | 010505002001 | 基础模板 |  |  | m2 | 6.24
本页小计
合计

## E.3.1 措施项目清单计价表
措施项目清单计价表
工程名称：国家城市林业科技示范园（广东广州）建设项目（标段一）-基础工程 |  |  |  | 第 1 页 共 1页
序号 | 项目编码 | 项 目 名 称 | 工作内容 |  | 价格 （元） | 备注
1 |  | 措施项目
1.1 |  | 基础工程
1.1.1 | 1 | 绿色施工安全防护措施费
1.1.1.1 | WMSGCS000001 | 文明施工措施
1.1.1.2 | HJBHCS000001 | 环境保护措施
1.1.1.3 | LSSSCS000001 | 临时设施措施
1.1.1.4 | AQSCCS000001 | 安全生产措施 |  |  | 275330.53
1.1.2 | 2 | 措施实施费用
1.1.2.1 | [5 empty] | 本次招标各单位工程工程量清单中未明确的措施项目(包括但不限于工程量清单编制说明所列)，施工中又必须发生或者投标人认为为完成本工程项目将会发生的其他措施费用、因施工方案不同造成的措施费用的增加或给出的措施清单工程量误差部分引起的费用增减，由投标人根据本工程具体情况并结合自身条件综合报价。
1.1.2.2
1.1.2.3
1.1.2.4
1.1.2.5
1.1.2.6
......
本页小计

## E.4.1 其他项目清单计价表
其他项目清单计价表
工程名称：国家城市林业科技示范园（广东广州）建设项目（标段一）-基础工程 |  |  |  |  | 第 1 页 共 1 页
序号 | 项目名称 | 暂估（暂定）金额（元） | 结算（确定）金额（元） | 调整金额± （元） |  | 备注
1 | 暂列金额 | 616554.53
2 | 专业工程暂估价 | 174400
3 | 预算包干费
合 计 |  | 790954.53 |  |  |  | -

## E.4.3 专业工程暂估价明细表
专业工程暂估价明细表
工程名称：国家城市林业科技示范园（广东广州）建设项目（标段一）-基础工程 | [7 empty] | 第 1 页 共 1 页
序号 | 专业工程名称 | 暂估金额（元） |  |  | 确认金额（元） |  |  | 调整金额±（元） | 备注
|  | 不含税价格 | 增值税 | 含税价格 | 不含税价格 | 增值税 | 含税价格
|  | A₁ | B₁ | C₁ | A₂ | B₂ | C₂ | D=C₂-C₁
1 | 外水包装费 | 160000 | 14400 | 174400
本页小计 |  | 160000 | 14400 | 174400
合计 |  | 160000 | 14400 | 174400 |  |  |  |  | -
注:本表"暂估金额"由招标人填写，投标人应将"暂估金额"填写并计入投标总价。结算时应合同约定的价格填写"确认金额"。

## G.2.1-1 承包人提供可调价主要材料表一
承包人提供可调价主要材料表一
(适用于价格信息调差法)
工程名称：国家城市林业科技示范园（广东广州）建设项目（标段一）-基础工程 | [8 empty] | 第 1 页 共 1 页
序号 | 名称、规格、型号 | 单位 | 数量 |  | 基准价 Co（元） | 投标报价 （元） | 风险幅度系数 r（%） | 价格信息Cᵢ（元） | 价差 ΔC（元） | 价差调整费用 ΔP（元）
本页小计
合计
注：1 本表仅适用于物价变化引起合同价格调整事件使用。其中，招标人填写序号、名称、规格、型号、 单位、基准价、风险幅度；投标人根据投标报价填写投标报价； 2 “数量”依据发承包双方在合同中明确的数量计算方式计算确定。