## B.1.1 招标工程量清单封面
|  | 国家城市林业科技示范园（广东广州）建设项目（标段一）-外电 |  | 工程
招标工程量清单
| 招 标 人： |  | 广州市林业和园林科学研究院 |  | (盖章)
年 月 日

## C.1.1 招标工程量清单扉页
工程名称： |  | 国家城市林业科技示范园（广东广州）建设项目
标段名称： |  | （标段一）-外电工程
招 标 工 程 量 清 单
| 编 制 人： |  | (造价专业人员签字及盖章)
| 审 核 人： |  | (签字及盖章)
| 编 制 单 位： |  | (盖章)
| 法定代表人或其授权人： |  | (签字或盖章)
| 招 标 人： |  | (盖章)
| 法定代表人或其授权人： |  | (签字或盖章)
编 制 时 间：

## D.1.1 编制（审核）说明
招标工程量清单编制说明
工程名称：国家城市林业科技示范园（广东广州）建设项目（标段一）-外电工程
（一）工程名称：国家城市林业科技示范园（广东广州）建设项目（标段一） （二）工程地点：广州市白云区 （三）实施单位 建设单位：广州市林业和园林科学研究院 设计单位：广州园林建筑规划设计研究院总院有限公司 （四）工程内容 国家城市林业科技示范园（广东广州）建设项目景观构筑物（含广园基地生物应用中试基地、广园基地消能井、种质资源圃岗哨等建筑结构）、支护工程、安装工程（含电气工程和绿化用水、消防用水、雨污分流系统等给排水工程），以及外电工程等。 二、编制范围 国家城市林业科技示范园（广东广州）建设项目景观构筑物（含广园基地生物应用中试基地、广园基地消能井、种质资源圃岗哨等建筑结构）、支护工程、安装工程（含电气工程和绿化用水、消防用水、雨污分流系统等给排水工程），以及外电工程等。 三、编制依据 1.广州园林建筑规划设计研究院总院有限公司的《国家城市林业科技示范园（广东广州）建设项目（标段一）施工设计图纸》（2025年9月） 2.《建设工程工程量清单计价标准》（GB/T50500-2024）及配套工程量计算标准； 3.《关于贯彻执行<建设工程工程量清单计价标准>及九项专业工程工程量计算标准的实施意见》（粤标定函〔2025〕24号）； 4.《关于调整<广东省建设工程计价依据2018>计价规则的通知》（粤标定函〔2025〕22号）； 5.招标文件、工程量计算规则说明。 四、计价方式 本项目采用清单计价方式编制工程量清单。 五、编制情况说明 1.工程量清单由分部分项工程量清单、措施项目清单、其他项目清单和税金组成。投标人投标时应结合招标文件、合同条款、技术规范及图纸报价。 2.工程量清单中开列清单项目的工程量计算规则，在清单项目名称及特征中有说明的按照该说明，无说明的按照《建设工程工程量清单计价标准》（GB/T50500-2024）及配套工程量计算标准执行。 3.投标人所报的材料及设备单价均为到工地结算价，即包含采购费、运杂费及运输损耗、仓储保管费、装卸费、吊装费及场内二次转运费等。 4.本工程施工竣工验收前，对已完工程及设备采取的覆盖、包裹、封闭、隔离等必要保护措施所发生的费用。请投标人在投标报价中综合考虑。除合同另有约定外，结算时不作调整。 5.本工程内材料及设备的场外运输及装卸、场内二次装卸和二次运输费，请投标人在投标单价内综合考虑，除合同另有约定外，结算时不作调整。 6.措施费用:本次招标各单位工程工程量清单中未明确的措施项目(包括但不限于工程量清单编制说明所列)，施工中又必须发生或者投标人认为为完成本工程项目将会发生的其他措施费用、因施工方案不同造成的措施费用的增加或给出的措施清单工程量误差部分引起的费用增减，由投标人根据本工程具体情况并结合自身条件综合报价。该费用属合价包干项目，除合同另有约定外，结算时不作调整。 7.中标价包括施工期内招标文件中要求承担的风险内容和范围、上级政府及当地政府现行规定的应缴纳的各种税收和费用(包含但不限于资源税、增值税、个人所得税等)、管理费、利润、其他保护措施及自然灾害等因素。未报价的项目则视为该项费用已含在相关项目的综合单价和合价内。投标人在报价时应充分考虑各种施工可能出现的风险因素。
注：最高投标限价编制（审核）说明应包括工程概况、工程范围、编制（审核）依据、特殊要求（如有）及其他需要说明的问题等内容。

## E.1.1 工程项目清单汇总表
工程项目清单汇总表
工程名称：国家城市林业科技示范园（广东广州）建设项目（标段一）-外电工程 |  | 第 1 页 共 1 页
序号 | 项 目 内 容 | 金 额 （元）
1 | 分部分项工程费
1.1 | 外电工程
1.1.1 | 白云苗圃-电气
1.1.2 | 白云苗圃-市政土建
1.1.3 | 白云苗圃-建筑工程
1.1.4 | 园科院本部-电气安装
1.1.5 | 园科院本部-市政土建
1.1.6 | 园科院本部-建筑工程
2 | 措施项目费
2.1 | 安全生产措施费 | 46708.05
3 | 其他项目费
3.1 | 其中：暂列金额 | 109170.43
3.2 | 其中：预算包干费
4 | 税前工程造价
5 | 增值税
6 | 合 计
注：1 专业工程暂估价为已含税价格，在计算增值税计算基础时不应包含专业工程暂估价金额； 2 本表宜用于按合同标的为工程量清单编制对象的工程汇总计算，以单项工程、单位工程等为工程量清单编制对象的工程可按本表汇总计算；

## E.2.1 分部分项工程项目清单计价表
分部分项工程项目清单计价表
工程名称：国家城市林业科技示范园（广东广州）建设项目 |  |  | 标段：标段一 |  |  |  | 第 1 页 共 45 页
序号 | 项目编码 | 项目名称 |  | 项目特征描述 | 计量 单位 | 工程量 |  | 金额（元）
[8 empty] | 综合单价 | 合价
外电工程
白云苗圃-电气
整个项目
拆除部分
1 | 030401002004 | 干式变压器 |  | 1、名称：拆除变压器 2、型号：S11 3、容量（KV.A）：500KV.A | 台 | 1
2 | 030402009001 | 高压开关柜 |  | 1、名称：拆除高压柜 | 台 | 4
3 | 030402010001 | 低压开关柜 |  | 1、名称：拆除低压柜 | 台 | 4
4 | 030409006001 | 电缆保护管 |  | 1、名称：拆除3孔埋地电缆保护管 | m | 300
5 | 030409001011 | 电力电缆 |  | 1、名称：拆除电缆 2、型号：YJV22 3、规格：3×70mm2 4、电压等级：8.7/15KV | m | 335
6 | 030409003001 | 电力电缆头 |  | 1、名称：拆除10KV户内电缆头 2、规格：3×70mm2 | 个 | 4
7 | 030405001001 | 低压电气开关 |  | 1、名称：拆除柱上开关 | 个 | 1
8 | 03B001 | 带电作业 |  | 1、名称：带电作业 | 项 | 1
专变房
9 | 030401002005 | 干式变压器 |  | 1、名称：干式电力变压器 2、型号：SCB13 3、容量（KV.A）：1250KV.A | 台 | 1
本页小计
分部分项工程项目清单计价表
工程名称：国家城市林业科技示范园（广东广州）建设项目 |  |  | 标段：标段一 |  |  |  | 第 2 页 共 45 页
序号 | 项目编码 | 项目名称 |  | 项目特征描述 | 计量 单位 | 工程量 |  | 金额（元）
[8 empty] | 综合单价 | 合价
10 | 030416005001 | 电力变压器系统 |  | 1、名称：电力变压器系统调试 2、容量：1250KV.A | 系统 | 1
11 | 030403006003 | 低压封闭式插接母线槽 |  | 1、名称：密集型母线槽 2、规格：2500A/4P | m | 12
12 | 030416007001 | 母线系统 |  | 1、电压等级：1KV | 段 | 1
13 | 031301005001 | 支/吊架、基础型钢 |  | 1、材质：热镀锌角钢 2、规格：L50×5mm | kg | 0.09
14 | 030410002001 | 接地母线 |  | 1、材质：热镀锌圆钢 2、规格：φ16mm | m | 17
15 | 030410002002 | 接地母线 |  | 1、材质：热镀锌扁钢 2、规格：-40×4mm | m | 17
16 | 030410001001 | 接地极 |  | 1、材质：热镀锌角钢 2、规格：L50×5mm，L=2.5m | 根 | 4
17 | 030410001002 | 接地极 |  | 1、材质：热镀锌圆钢 2、规格：φ16mm，L=1.5m | 根 | 3
18 | 030416027001 | 接地装置 |  | 1、名称：接地网调试 | 系统 | 1
19 | 030409010001 | 防火隔板、防火墙 |  | 1、名称：防鼠挡板 2、材质：8mm硬塑板600×1800mm | m2 | 1
20 | 080707013001 | 防火堵洞(隔板)、孔洞封堵 |  | 1、防火泥 | kg | 5
高压房
本页小计
分部分项工程项目清单计价表
工程名称：国家城市林业科技示范园（广东广州）建设项目 |  |  | 标段：标段一 |  |  |  | 第 3 页 共 45 页
序号 | 项目编码 | 项目名称 |  | 项目特征描述 | 计量 单位 | 工程量 |  | 金额（元）
[8 empty] | 综合单价 | 合价
21 | 030402009002 | 高压开关柜 |  | 1、名称：全绝缘全密封高压柜 单间隔（K） 2、规格：450×750×2205（宽mm×深mm×高mm） 3、其他：包含其他满足设计及规范需求的全部费用 | 台 | 1
22 | 030402009003 | 高压开关柜 |  | 1、名称：全绝缘全密封高压柜 单间隔（M） 2、规格：450×750×2205（宽mm×深mm×高mm） 3、其他：包含其他满足设计及规范需求的全部费用 | 台 | 1
23 | 030402009004 | 高压开关柜 |  | 1、名称：全绝缘全密封高压柜 单间隔（D） 2、规格：450×750×2205（宽mm×深mm×高mm） 3、其他：包含其他满足设计及规范需求的全部费用 | 台 | 1
24 | 030416006001 | 输配电装置系统 |  | 1、名称：送配电系统调试 2、电压等级：10KV | 系统 | 3
本页小计
分部分项工程项目清单计价表
工程名称：国家城市林业科技示范园（广东广州）建设项目 |  |  | 标段：标段一 |  |  |  | 第 4 页 共 45 页
序号 | 项目编码 | 项目名称 |  | 项目特征描述 | 计量 单位 | 工程量 |  | 金额（元）
[8 empty] | 综合单价 | 合价
25 | 030409001012 | 电力电缆 |  | 1、名称：铜芯交联聚乙烯绝缘电力电缆 2、型号：FYZA-YJV22 3、规格：3×70mm2 4、电压等级（KV）：8.7/15KV | m | 193
26 | 030409003002 | 电力电缆头 |  | 1、名称：户内电缆肘型头 2、规格：3×70mm2 3、电压等级（KV）：10KV | 个 | 3
27 | 030409003003 | 电力电缆头 |  | 1、名称：户内电缆终端头 2、规格：3×70mm2 3、电压等级（KV）：10KV | 个 | 1
28 | 030416028001 | 电缆试验 |  | 1、名称：电缆局放试验 2、电压等级(kV)：10KV | 根 | 1
29 | 030416028002 | 电缆试验 |  | 1、名称：电缆交流耐压试验 2、电压等级(kV)：10KV | 根 | 1
30 | 030410002003 | 接地母线 |  | 1、材质：热镀锌圆钢 2、规格：φ16mm | m | 21
31 | 030410002004 | 接地母线 |  | 1、材质：热镀锌扁钢 2、规格：-40×4mm | m | 21
32 | 030410001003 | 接地极 |  | 1、材质：热镀锌圆钢 2、规格：φ16mm，L=1.5m | 根 | 5
33 | 030416027002 | 接地装置 |  | 1、名称：接地网调试 | 系统 | 1
本页小计
分部分项工程项目清单计价表
工程名称：国家城市林业科技示范园（广东广州）建设项目 |  |  | 标段：标段一 |  |  |  | 第 5 页 共 45 页
序号 | 项目编码 | 项目名称 |  | 项目特征描述 | 计量 单位 | 工程量 |  | 金额（元）
[8 empty] | 综合单价 | 合价
34 | 080702019001 | 标识牌（安全警语告示牌） |  | 1、材质：有机玻璃板 2、规格：480×400mm | 块 | 1
35 | 080702019002 | 标识牌（电房工作须知告示牌） |  | 1、材质：有机玻璃板 2、规格：480×400mm | 块 | 1
36 | 080702019003 | 标识牌（高压一次结线图板） |  | 1、材质：有机玻璃板 2、规格：520×400mm | 块 | 3
37 | 030409010002 | 防火隔板、防火墙 |  | 1、名称：防鼠挡板 2、材质：8mm硬塑板600×1800mm | m2 | 1
38 | 080707013002 | 防火堵洞(隔板)、孔洞封堵 |  | 1、防火泥 | kg | 10
低压房
39 | 030402010002 | 低压开关柜 |  | 1、名称：低压进线柜D1 2、规格：800×1000×2200（宽mm×深mm×高mm） 3、其他：包含其他满足设计及规范需求的全部费用 | 台 | 1
40 | 030402010003 | 低压开关柜 |  | 1、名称：电容补偿柜D2 2、规格：800×1000×2200（宽mm×深mm×高mm） 3、其他：包含其他满足设计及规范需求的全部费用 | 台 | 1
本页小计
分部分项工程项目清单计价表
工程名称：国家城市林业科技示范园（广东广州）建设项目 |  |  | 标段：标段一 |  |  |  | 第 6 页 共 45 页
序号 | 项目编码 | 项目名称 |  | 项目特征描述 | 计量 单位 | 工程量 |  | 金额（元）
[8 empty] | 综合单价 | 合价
41 | 030402010004 | 低压开关柜 |  | 1、名称：电容补偿柜D3 2、规格：800×1000×2200（宽mm×深mm×高mm） 3、其他：包含其他满足设计及规范需求的全部费用 | 台 | 1
42 | 030402010005 | 低压开关柜 |  | 1、名称：低压出线柜D4 2、规格：600×1000×2200（宽mm×深mm×高mm） 3、其他：包含其他满足设计及规范需求的全部费用 | 台 | 1
43 | 030402010006 | 低压开关柜 |  | 1、名称：低压出线柜D5 2、规格：600×1000×2200（宽mm×深mm×高mm） 3、其他：包含其他满足设计及规范需求的全部费用 | 台 | 1
44 | 030402010007 | 低压开关柜 |  | 1、名称：低压出线柜D6 2、规格：600×1000×2200（宽mm×深mm×高mm） 3、其他：包含其他满足设计及规范需求的全部费用 | 台 | 1
本页小计
分部分项工程项目清单计价表
工程名称：国家城市林业科技示范园（广东广州）建设项目 |  |  | 标段：标段一 |  |  |  | 第 7 页 共 45 页
序号 | 项目编码 | 项目名称 |  | 项目特征描述 | 计量 单位 | 工程量 |  | 金额（元）
[8 empty] | 综合单价 | 合价
45 | 030402010008 | 低压开关柜 |  | 1、名称：低压出线柜D7 2、规格：600×1000×2200（宽mm×深mm×高mm） 3、其他：包含其他满足设计及规范需求的全部费用 | 台 | 1
46 | 030402010009 | 低压开关柜 |  | 1、名称：低压出线柜D8 2、规格：600×1000×2200（宽mm×深mm×高mm） 3、其他：包含其他满足设计及规范需求的全部费用 | 台 | 1
47 | 030416006002 | 输配电装置系统 |  | 1、名称：送配电系统调试 2、电压等级：1KV | 系统 | 8
48 | 030403006004 | 低压封闭式插接母线槽 |  | 1、名称：密集型母线槽 2、规格：2500A/4P | m | 8
49 | 031301005002 | 支/吊架、基础型钢 |  | 1、材质：热镀锌角钢 2、规格：L50×5mm | kg | 0.06
50 | 030409001013 | 电力电缆 |  | 1、名称：铜芯电力电缆 2、型号：YJV22 3、规格：4×300+1×150mm2 4、电压等级（KV）：0.6/1KV | m | 10
本页小计
分部分项工程项目清单计价表
工程名称：国家城市林业科技示范园（广东广州）建设项目 |  |  | 标段：标段一 |  |  |  | 第 8 页 共 45 页
序号 | 项目编码 | 项目名称 |  | 项目特征描述 | 计量 单位 | 工程量 |  | 金额（元）
[8 empty] | 综合单价 | 合价
51 | 030409003004 | 电力电缆头 |  | 1、名称：户内电缆终端头 2、规格：4×300+1×150mm2 3、电压等级（KV）：1KV | 个 | 2
52 | 030409004001 | 电缆中间头 |  | 1、名称：户内电缆终端头 2、规格：4×300+1×150mm2 3、电压等级（KV）：1KV | 个 | 2
53 | 030409001014 | 电力电缆 |  | 1、名称：铜芯电力电缆 2、型号：YJV22 3、规格：4×120+1×70mm2 4、电压等级（KV）：0.6/1KV | m | 20
54 | 030409003005 | 电力电缆头 |  | 1、名称：户内电缆终端头 2、规格：4×120+1×700mm2 3、电压等级（KV）：1KV | 个 | 4
55 | 030409004002 | 电缆中间头 |  | 1、名称：电缆中间接头 2、规格：4×120+1×70mm2 3、电压等级（KV）：1KV | 个 | 4
56 | 080702019004 | 标识牌（低压柜标志牌） |  | 1、材质：有机片丝印 2、规格：200×150mm | 块 | 8
57 | 030410002005 | 接地母线 |  | 1、材质：热镀锌圆钢 2、规格：φ16mm | m | 22
本页小计
分部分项工程项目清单计价表
工程名称：国家城市林业科技示范园（广东广州）建设项目 |  |  | 标段：标段一 |  |  |  | 第 9 页 共 45 页
序号 | 项目编码 | 项目名称 |  | 项目特征描述 | 计量 单位 | 工程量 |  | 金额（元）
[8 empty] | 综合单价 | 合价
58 | 030410002006 | 接地母线 |  | 1、材质：热镀锌扁钢 2、规格：-40×4mm | m | 22
59 | 030410001005 | 接地极 |  | 1、材质：热镀锌角钢 2、规格：L50×5mm，L=2.5m | 根 | 4
60 | 030410001004 | 接地极 |  | 1、材质：热镀锌圆钢 2、规格：φ16mm，L=1.5m | 根 | 6
61 | 030416027003 | 接地装置 |  | 1、名称：接地网调试 | 系统 | 1
62 | 030409010003 | 防火隔板、防火墙 |  | 1、名称：防鼠挡板 2、材质：8mm硬塑板600×1800mm | m2 | 1
63 | 080707013003 | 防火堵洞(隔板)、孔洞封堵 |  | 1、防火泥 | kg | 5
64 | 030410008001 | 绝缘垫 |  | 1、名称：绝缘垫（黑色） 2、规格：5mm厚 | m2 | 22
65 | 030113006001 | 电动机 |  | 1、功率：200KW | 台 | 5
66 | 030113006002 | 电动机 |  | 1、功率：300KW | 台 | 5
备用电房
67 | 030402011001 | 成套配电箱 |  | 1、名称：电房配电箱 2、本体制作与安装 | 台 | 1
68 | 030405015001 | 风扇 |  | 1、名称：排风扇 2、规格：16"（轴流型） 3、本体安装 | 台 | 1
本页小计
分部分项工程项目清单计价表
工程名称：国家城市林业科技示范园（广东广州）建设项目 |  |  | 标段：标段一 |  |  |  | 第 10 页 共 45 页
序号 | 项目编码 | 项目名称 |  | 项目特征描述 | 计量 单位 | 工程量 |  | 金额（元）
[8 empty] | 综合单价 | 合价
69 | 030413003001 | 荧光灯 |  | 1、名称：日光灯 2、型号：220V 40W 3、本体制作与安装 | 套 | 3
70 | 030910001001 | 灭火器 |  | 1、形式：手提式干粉灭火器 2、规格、型号：综合考虑，配置箱内存放 | 具 | 1
71 | 030412004001 | 配线 |  | 1、名称：电线 2、型号：ZR-BVV 3、规格：2.5mm² 4、配线形式：综合考虑 5、满足图纸及设计要求 | m | 20
72 | 030412004002 | 配线 |  | 1、名称：电线 2、型号：ZR-BVV 3、规格：4mm² 4、配线形式：综合考虑 5、满足图纸及设计要求 | m | 30
73 | 030409010004 | 防火隔板、防火墙 |  | 1、名称：防鼠挡板 2、材质：8mm硬塑板600×1800mm | m2 | 1
白云苗圃-市政土建
整个项目
拆除部分
83 | 050103015001 | 铺种草皮 |  | 1、名称：清除草皮 | m2 | 382.5
84 | 050103015002 | 铺种草皮 |  | 1、草皮种类：马尼拉草 2、养护期：3个月 | m2 | 382.5
本页小计
分部分项工程项目清单计价表
工程名称：国家城市林业科技示范园（广东广州）建设项目 |  |  | 标段：标段一 |  |  |  | 第 11 页 共 45 页
序号 | 项目编码 | 项目名称 |  | 项目特征描述 | 计量 单位 | 工程量 |  | 金额（元）
[8 empty] | 综合单价 | 合价
85 | 040504001001 | 砌筑井（1层3列直线井拆除） |  | 1、名称：拆除砖砌电缆井 | 座 | 3
86 | 040504001002 | 砌筑井（1层3列转角井拆除） |  | 1、名称：拆除砖砌电缆井 | 座 | 2
87 | 040103003001 | 余方弃置 |  | 1、废弃料品种：拆除废料（石方） 2、运距：20km | m3 | 13.3533
3孔管廊
74 | 040101002002 | 挖沟槽土方 |  | 1.土壤类别:按地质勘察报告 2.挖土深度:按现场情况综合考虑 3.其他:详见图纸及规范要求 | m3 | 180.9514
75 | 040103003002 | 余方弃置 |  | 1、废弃料品种：一二类土 2、运距：20km | m3 | 180.9514
76 | 040103001001 | 沟槽、基坑回填方 |  | 1、密实度要求：按规范要求 2、填方材料品种：石屑 3、回填部位：管坑 | m3 | 136.4617
77 | 040103001002 | 沟槽、基坑回填方 |  | 1、密实度要求：按规范要求 2、填方材料品种：石屑 3、回填部位：电缆井四周 | m3 | 5.04
本页小计
分部分项工程项目清单计价表
工程名称：国家城市林业科技示范园（广东广州）建设项目 |  |  | 标段：标段一 |  |  |  | 第 12 页 共 45 页
序号 | 项目编码 | 项目名称 |  | 项目特征描述 | 计量 单位 | 工程量 |  | 金额（元）
[8 empty] | 综合单价 | 合价
78 | 030409006001 | 电缆保护管 |  | 1、管材：HDPE电缆保护管 200×8mm 2、垫层：C15混凝土 厚度100mm 3、安装方式：埋地敷设 4、其他：包含满足设计及规范要求的全部费用 | m | 153
79 | 040504001003 | 砌筑井 |  | 1、尺寸：L:2980 W:1540 H:1250 2、垫层：C15混凝土 厚度150mm 3、井壁：M10水泥砂浆砌MU15砖 厚度240mm 4、井盖：人行道用电缆沟盖板1300×300×100mm 5、抹灰：井壁内侧1:2水泥砂浆抹面 厚度15mm 6、其他：井圈预埋L50×5mm角钢、井壁配筋见设计图，包含满足设计、清单规范及实际要求的全部费用 | 座 | 3
本页小计
分部分项工程项目清单计价表
工程名称：国家城市林业科技示范园（广东广州）建设项目 |  |  | 标段：标段一 |  |  |  | 第 13 页 共 45 页
序号 | 项目编码 | 项目名称 |  | 项目特征描述 | 计量 单位 | 工程量 |  | 金额（元）
[8 empty] | 综合单价 | 合价
80 | 040504001004 | 砌筑井 |  | 1、尺寸：L:2440 W:1540 H:1250 凸：740 2、垫层：C15混凝土 厚度150mm 3、井壁：M10水泥砂浆砌MU15砖 厚度240mm 4、井盖：人行道用电缆沟盖板1300×300×100mm 5、抹灰：井壁内侧1:2水泥砂浆抹面 厚度15mm 6、其他：井圈预埋L50×5mm角钢、井壁配筋见设计图，包含满足设计、清单规范及实际要求的全部费用 | 座 | 2
81 | 040205003001 | 标志牌 |  |  | 块 | 5
82 | 080601008001 | 标志牌、标桩 |  |  | 个 | 8
白云苗圃-建筑工程
整个项目
专变房
88 | 041001008001 | 变压器基础拆除 |  | 1、名称：拆除现浇混凝土基础 | m3 | 1.26
89 | 010103002007 | 余方弃置 |  | 1、拆除废料外运：运距20km | m3 | 1.26
90 | 041001003001 | 立面抹灰层拆除 |  | 1、名称：原有装饰面抹灰拆除 | m2 | 57.6
本页小计
分部分项工程项目清单计价表
工程名称：国家城市林业科技示范园（广东广州）建设项目 |  |  | 标段：标段一 |  |  |  | 第 14 页 共 45 页
序号 | 项目编码 | 项目名称 |  | 项目特征描述 | 计量 单位 | 工程量 |  | 金额（元）
[8 empty] | 综合单价 | 合价
91 | 041001003002 | 天棚抹灰面拆除 |  | 1、名称：原有装饰面抹灰拆除 | m2 | 16
92 | 010502004001 | 变压器基础 |  | 1、混凝土种类：商品混凝土 2、混凝土强度等级：C25 | m3 | 1.26
93 | 010502027001 | 高压电缆沟 |  | 1、砌体材料：M7.5水泥砂浆砌MU10砖 2、砌体厚度：240mm 3、抹面：1:2水泥砂浆抹面 4、压顶：C20现浇混凝土 5、#10槽钢预埋 | m | 2.8
94 | 010506001001 | 现浇构件钢筋 |  | 1、部位：基础压顶 2、钢筋种类：箍筋 圆钢φ10mm以内 | t | 0.005
95 | 010506001002 | 现浇构件钢筋 |  | 1、部位：基础压顶 2、钢筋种类：纵筋 圆钢φ10mm以外 | t | 0.027
96 | 011201001002 | 墙面一般抹灰 |  | 1、墙体类型：混水砖内墙 2、砂浆类型：1:2抹灰用水泥砂浆 3、厚度：15mm 4、其他：包含满足设计、清单规范及实际要求的全部费用 | m2 | 57.6
本页小计
分部分项工程项目清单计价表
工程名称：国家城市林业科技示范园（广东广州）建设项目 |  |  | 标段：标段一 |  |  |  | 第 15 页 共 45 页
序号 | 项目编码 | 项目名称 |  | 项目特征描述 | 计量 单位 | 工程量 |  | 金额（元）
[8 empty] | 综合单价 | 合价
97 | 011403003002 | 刮腻子 |  | 1、墙体类型：混水砖内墙 2、砂浆类型：成品腻子满刮一遍 3、其他：包含满足设计、清单规范及实际要求的全部费用 | m2 | 57.6
98 | 011301001001 | 天棚抹灰 |  | 1、位置：内屋顶 2、砂浆类型：1:2抹灰用水泥砂浆 3、厚度：15mm 4、其他：包含满足设计、清单规范及实际要求的全部费用 | m2 | 16
99 | 011403003001 | 刮腻子 |  | 1、位置：内屋顶 2、砂浆类型：成品腻子满刮一遍 3、其他：包含满足设计、清单规范及实际要求的全部费用 | m2 | 16
100 | 011403001001 | 地面油漆 |  | 1、名称：防静电地坪漆 | m2 | 14.2
高压房
101 | 041001007001 | 原有高压柜坑拆除 |  | 1、名称：拆除砖砌高压柜坑 2、拆除废料外运3km | m3 | 3.93
102 | 031301005001 | 槽钢架拆除 |  | 1、名称：拆除槽钢架 | kg | 71
103 | 041001003003 | 立面抹灰层拆除 |  | 1、名称：原有装饰面抹灰拆除 | m2 | 102.53
本页小计
分部分项工程项目清单计价表
工程名称：国家城市林业科技示范园（广东广州）建设项目 |  |  | 标段：标段一 |  |  |  | 第 16 页 共 45 页
序号 | 项目编码 | 项目名称 |  | 项目特征描述 | 计量 单位 | 工程量 |  | 金额（元）
[8 empty] | 综合单价 | 合价
104 | 041001003004 | 天棚抹灰面拆除 |  | 1、名称：原有装饰面抹灰拆除 | m2 | 40.96
105 | 041001008002 | 地面拆除 |  | 1、名称：拆除混凝土地面 | m3 | 1.47
106 | 010103002008 | 余方弃置 |  | 1、拆除废料外运：运距20km | m3 | 5.4
107 | 010401001005 | 高压柜基础 |  | 1、砌体材料：M7.5水泥砂浆砌MU10砖 2、砌体厚度：240mm 3、抹面：1:2水泥砂浆抹面 4、压顶：C20现浇混凝土 5、#10槽钢预埋 | m3 | 0.49
108 | 010401010001 | 高压电缆沟 |  | 1、砌体材料：M7.5水泥砂浆砌MU10砖 2、砌体厚度：240mm 3、抹面：1:2水泥砂浆抹面 4、压顶：C20现浇混凝土 | m | 10.24
109 | 010506011001 | 现浇构件钢筋 |  | 1、部位：基础压顶 2、钢筋种类：箍筋 圆钢φ10mm以内 | t | 0.02
110 | 010506011002 | 现浇构件钢筋 |  | 1、部位：基础压顶 2、钢筋种类：纵筋 圆钢φ12mm | t | 0.098
111 | 031301005002 | 槽钢架 |  | 1、规格：10#槽钢 | kg | 75
112 | 010605001002 | 防滑钢板 |  | 1、钢材品种：花纹钢板 | m2 | 10.25
本页小计
分部分项工程项目清单计价表
工程名称：国家城市林业科技示范园（广东广州）建设项目 |  |  | 标段：标段一 |  |  |  | 第 17 页 共 45 页
序号 | 项目编码 | 项目名称 |  | 项目特征描述 | 计量 单位 | 工程量 |  | 金额（元）
[8 empty] | 综合单价 | 合价
113 | 011201001003 | 墙面一般抹灰 |  | 1、墙体类型：混水砖内墙 2、砂浆类型：1:2抹灰用水泥砂浆 3、厚度：15mm 4、其他：包含满足设计、清单规范及实际要求的全部费用 | m2 | 77.04
114 | 011403003003 | 刮腻子 |  | 1、墙体类型：混水砖内墙 2、砂浆类型：成品腻子满刮一遍 3、其他：包含满足设计、清单规范及实际要求的全部费用 | m2 | 77.04
115 | 011301001002 | 天棚抹灰 |  | 1、位置：内屋顶 2、砂浆类型：1:2抹灰用水泥砂浆 3、厚度：15mm 4、其他：包含满足设计、清单规范及实际要求的全部费用 | m2 | 26.8
116 | 011403003004 | 刮腻子 |  | 1、位置：内屋顶 2、砂浆类型：成品腻子满刮一遍 3、其他：包含满足设计、清单规范及实际要求的全部费用 | m2 | 26.8
117 | 011403001002 | 地面油漆 |  | 1、名称：防静电地坪漆 | m2 | 14.2
本页小计
分部分项工程项目清单计价表
工程名称：国家城市林业科技示范园（广东广州）建设项目 |  |  | 标段：标段一 |  |  |  | 第 18 页 共 45 页
序号 | 项目编码 | 项目名称 |  | 项目特征描述 | 计量 单位 | 工程量 |  | 金额（元）
[8 empty] | 综合单价 | 合价
低压房
118 | 041001007002 | 原有低压柜坑拆除 |  | 1、名称：拆除砖砌低压柜坑 2、拆除废料外运3km | m3 | 0.92
119 | 010102007001 | 回填方 |  | 1、填方材料品种：陶粒 | m3 | 1.23
120 | 041001003005 | 立面抹灰层拆除 |  | 1、名称：原有装饰面抹灰拆除 | m2 | 73.73
121 | 041001003006 | 天棚抹灰面拆除 |  | 1、名称：原有装饰面抹灰拆除 | m2 | 24.96
122 | 010502013001 | 地面硬化 |  | 1、混凝土强度等级：C25混凝土 2、厚度：120mm | m3 | 0.31
123 | 041001001002 | 地面拆除 |  | 1、名称：拆除混凝土地面 | m2 | 0.54
124 | 010103002010 | 余方弃置 |  | 1、拆除废料外运：运距20km | m3 | 1.46
125 | 010401001006 | 低压柜基础 |  | 1、砌体材料：M7.5水泥砂浆砌MU10砖 2、砌体厚度：240mm 3、抹面：1:2水泥砂浆抹面 4、压顶：C20现浇混凝土 5、#10槽钢预埋 | m3 | 1.08
本页小计
分部分项工程项目清单计价表
工程名称：国家城市林业科技示范园（广东广州）建设项目 |  |  | 标段：标段一 |  |  |  | 第 19 页 共 45 页
序号 | 项目编码 | 项目名称 |  | 项目特征描述 | 计量 单位 | 工程量 |  | 金额（元）
[8 empty] | 综合单价 | 合价
126 | 010401010002 | 低压电缆沟 |  | 1、砌体材料：M7.5水泥砂浆砌MU10砖 2、砌体厚度：240mm 3、抹面：1:2水泥砂浆抹面 4、压顶：C20现浇混凝土 5、#10槽钢预埋 | m | 8.4
127 | 010505014002 | 压顶模板 |  | 1、类型：木模 | m2 | 10.38
128 | 010506011003 | 现浇构件钢筋 |  | 1、部位：基础压顶 2、钢筋种类：箍筋 圆钢φ10mm以内 | t | 0.027
129 | 010506011004 | 现浇构件钢筋 |  | 1、部位：基础压顶 2、钢筋种类：纵筋 圆钢φ12mm | t | 0.099
130 | 010605001004 | 防滑钢板 |  | 1、钢材品种：花纹钢板 | m2 | 0.48
131 | 011201001006 | 墙面一般抹灰 |  | 1、墙体类型：混水砖内墙 2、砂浆类型：1:2抹灰用水泥砂浆 3、厚度：15mm 4、其他：包含满足设计、清单规范及实际要求的全部费用 | m2 | 73.73
本页小计
分部分项工程项目清单计价表
工程名称：国家城市林业科技示范园（广东广州）建设项目 |  |  | 标段：标段一 |  |  |  | 第 20 页 共 45 页
序号 | 项目编码 | 项目名称 |  | 项目特征描述 | 计量 单位 | 工程量 |  | 金额（元）
[8 empty] | 综合单价 | 合价
132 | 011403003005 | 刮腻子 |  | 1、墙体类型：混水砖内墙 2、砂浆类型：成品腻子满刮一遍 3、其他：包含满足设计、清单规范及实际要求的全部费用 | m2 | 73.73
133 | 011301001005 | 天棚抹灰 |  | 1、位置：内屋顶 2、砂浆类型：1:2抹灰用水泥砂浆 3、厚度：15mm 4、其他：包含满足设计、清单规范及实际要求的全部费用 | m2 | 24.96
134 | 011403003006 | 刮腻子 |  | 1、位置：内屋顶 2、砂浆类型：成品腻子满刮一遍 3、其他：包含满足设计、清单规范及实际要求的全部费用 | m2 | 24.96
135 | 011403001003 | 地面油漆 |  | 1、名称：防静电地坪漆 | m2 | 10.43
备用电房
136 | 010401008001 | 开门窗洞口 |  |  | m2 | 3
137 | 010401002001 | 实心砖墙 |  | 1、砌体材料：M7.5水泥砂浆砌MU10砖 2、砌体厚度：240mm | m3 | 3.46
本页小计
分部分项工程项目清单计价表
工程名称：国家城市林业科技示范园（广东广州）建设项目 |  |  | 标段：标段一 |  |  |  | 第 21 页 共 45 页
序号 | 项目编码 | 项目名称 |  | 项目特征描述 | 计量 单位 | 工程量 |  | 金额（元）
[8 empty] | 综合单价 | 合价
138 | 011201001005 | 墙面一般抹灰 |  | 1、墙体类型：混水砖内墙 2、砂浆类型：1:2抹灰用水泥砂浆 3、厚度：15mm 4、其他：包含满足设计、清单规范及实际要求的全部费用 | m2 | 52.85
139 | 011403003007 | 刮腻子 |  | 1、墙体类型：混水砖内墙 2、砂浆类型：成品腻子满刮一遍 3、其他：包含满足设计、清单规范及实际要求的全部费用 | m2 | 52.85
140 | 011301001006 | 天棚抹灰 |  | 1、位置：内屋顶 2、砂浆类型：1:2抹灰用水泥砂浆 3、厚度：15mm 4、其他：包含满足设计、清单规范及实际要求的全部费用 | m2 | 13.36
141 | 011403003008 | 刮腻子 |  | 1、位置：内屋顶 2、砂浆类型：成品腻子满刮一遍 3、其他：包含满足设计、清单规范及实际要求的全部费用 | m2 | 13.36
142 | 011403001004 | 地面油漆 |  | 1、名称：防静电地坪漆 | m2 | 9.35
本页小计
分部分项工程项目清单计价表
工程名称：国家城市林业科技示范园（广东广州）建设项目 |  |  | 标段：标段一 |  |  |  | 第 22 页 共 45 页
序号 | 项目编码 | 项目名称 |  | 项目特征描述 | 计量 单位 | 工程量 |  | 金额（元）
[8 empty] | 综合单价 | 合价
143 | 010802004001 | 钢质防火门 |  | 1、名称：双扇不锈钢通风百叶门1200×2500mm 2、其他：包含满足设计、清单规范及实际要求的全部费用 | m2 | 3
园科院本部-电气安装
整个项目
拆除部分
144 | 030409001017 | 电力电缆 |  | 1、名称：拆除电缆 2、型号：YJV22 3、规格：3×70mm2 4、电压等级：8.7/15KV | m | 70
145 | 030409003001 | 电力电缆头 |  | 1、名称：拆除10KV户内电缆头 2、规格：3×70mm2 | 个 | 4
146 | 030402009001 | 高压开关柜 |  | 1、名称：拆除高压柜 | 台 | 4
147 | 030409006001 | 电缆保护管 |  | 1、名称：拆除2孔埋地电缆保护管 | m | 65
专变房
148 | 030401002006 | 干式变压器 |  | 1、名称：迁移原有变压器 2、容量（KV.A）：630KV.A | 台 | 1
149 | 030401002007 | 干式变压器 |  | 1、名称：干式变压器外壳 2、容量（KV.A）：630KVA | 台 | 1
本页小计
分部分项工程项目清单计价表
工程名称：国家城市林业科技示范园（广东广州）建设项目 |  |  | 标段：标段一 |  |  |  | 第 23 页 共 45 页
序号 | 项目编码 | 项目名称 |  | 项目特征描述 | 计量 单位 | 工程量 |  | 金额（元）
[8 empty] | 综合单价 | 合价
150 | 030401002008 | 干式变压器 |  | 1、名称：干式电力变压器 2、型号：SCB13 3、容量（KV.A）：630KV.A | 台 | 1
151 | 030416005001 | 电力变压器系统 |  | 1、名称：拆迁电力变压器系统调试 2、容量：630KV.A | 系统 | 1
152 | 030416005002 | 电力变压器系统 |  | 1、名称：电力变压器系统调试 2、容量：630KV.A | 系统 | 1
153 | 030402009002 | 高压开关柜 |  | 1、名称：全绝缘全密封高压柜 进线柜 2、规格：450×750×1450（宽mm×深mm×高mm） 3、其他：包含其他满足设计及规范需求的全部费用 | 台 | 1
154 | 030402009003 | 高压开关柜 |  | 1、名称：全绝缘全密封高压柜 计量柜 2、规格：800×820×1806（宽mm×深mm×高mm） 3、其他：包含其他满足设计及规范需求的全部费用 | 台 | 1
本页小计
分部分项工程项目清单计价表
工程名称：国家城市林业科技示范园（广东广州）建设项目 |  |  | 标段：标段一 |  |  |  | 第 24 页 共 45 页
序号 | 项目编码 | 项目名称 |  | 项目特征描述 | 计量 单位 | 工程量 |  | 金额（元）
[8 empty] | 综合单价 | 合价
155 | 030402009004 | 高压开关柜 |  | 1、名称：全绝缘全密封高压柜 出线柜 2、规格：450×750×1450（宽mm×深mm×高mm） 3、其他：包含其他满足设计及规范需求的全部费用 | 台 | 1
156 | 030402009005 | 高压开关柜 |  | 1、名称：全绝缘全密封高压柜 出线柜 2、规格：450×750×1450（宽mm×深mm×高mm） 3、其他：包含其他满足设计及规范需求的全部费用 | 台 | 1
157 | 030402009006 | 高压开关柜 |  | 1、名称：拆除高压柜其他 2：包含其他满足设计及规范需求的全部费用 | 台 | 4
158 | 030416006001 | 输配电装置系统 |  | 1、名称：送配电系统调试 2、电压等级：10KV | 系统 | 4
159 | 030409001018 | 电力电缆 |  | 1、名称：铜芯交联聚乙烯绝缘电力电缆 2、型号：FYZA-YJV22 3、规格：3×70mm2 4、电压等级（KV）：8.7/15KV | m | 68
本页小计
分部分项工程项目清单计价表
工程名称：国家城市林业科技示范园（广东广州）建设项目 |  |  | 标段：标段一 |  |  |  | 第 25 页 共 45 页
序号 | 项目编码 | 项目名称 |  | 项目特征描述 | 计量 单位 | 工程量 |  | 金额（元）
[8 empty] | 综合单价 | 合价
160 | 030409003002 | 电力电缆头 |  | 1、名称：户内电缆肘型头 2、规格：3×70mm2 3、电压等级（KV）：10KV | 个 | 3
161 | 030409003003 | 电力电缆头 |  | 1、名称：户内电缆终端头 2、规格：3×70mm2 3、电压等级（KV）：10KV | 个 | 1
162 | 030416028001 | 电缆试验 |  |  | 根 | 3
163 | 030410002001 | 接地母线 |  | 1、材质：热镀锌圆钢 2、规格：φ16mm | m | 36
164 | 030410002002 | 接地母线 |  | 1、材质：热镀锌扁钢 2、规格：-40×4mm | m | 36
165 | 030410001001 | 接地极 |  | 1、材质：热镀锌角钢 2、规格：L50×5mm，L=2.5m | 根 | 4
166 | 030410001002 | 接地极 |  | 1、材质：热镀锌圆钢 2、规格：φ16mm，L=1.5m | 根 | 8
167 | 030416027001 | 接地装置 |  | 1、名称：接地网调试 | 系统 | 1
168 | 030409010001 | 防火隔板、防火墙 |  | 1、名称：防鼠挡板 2、材质：8mm硬塑板600×1800mm | m2 | 1
169 | 080707013001 | 防火堵洞(隔板)、孔洞封堵 |  | 1、防火泥 | kg | 5
170 | 030410008001 | 绝缘垫 |  | 1、名称：绝缘垫（黑色） 2、规格：5mm厚 | m2 | 21
低压房
本页小计
分部分项工程项目清单计价表
工程名称：国家城市林业科技示范园（广东广州）建设项目 |  |  | 标段：标段一 |  |  |  | 第 26 页 共 45 页
序号 | 项目编码 | 项目名称 |  | 项目特征描述 | 计量 单位 | 工程量 |  | 金额（元）
[8 empty] | 综合单价 | 合价
171 | 030402010001 | 低压开关柜 |  | 1、名称：低压进线柜 2、规格：800×1000×2200（宽mm×深mm×高mm） 3、其他：包含其他满足设计及规范需求的全部费用 | 台 | 1
172 | 030402010002 | 低压开关柜 |  | 1、名称：电容补偿柜 2、规格：800×1000×2200（宽mm×深mm×高mm） 3、其他：包含其他满足设计及规范需求的全部费用 | 台 | 1
173 | 030402010003 | 低压开关柜 |  | 1、名称：低压出线柜 2、规格：800×1000×2200（宽mm×深mm×高mm） 3、其他：包含其他满足设计及规范需求的全部费用 | 台 | 1
174 | 030402010004 | 低压开关柜 |  | 1、名称：低压出线柜 2、规格：600×1000×2200（宽mm×深mm×高mm） 3、其他：包含其他满足设计及规范需求的全部费用 | 台 | 1
本页小计
分部分项工程项目清单计价表
工程名称：国家城市林业科技示范园（广东广州）建设项目 |  |  | 标段：标段一 |  |  |  | 第 27 页 共 45 页
序号 | 项目编码 | 项目名称 |  | 项目特征描述 | 计量 单位 | 工程量 |  | 金额（元）
[8 empty] | 综合单价 | 合价
175 | 030402010005 | 低压开关柜 |  | 1、名称：低压出线柜 2、规格：600×1000×2200（宽mm×深mm×高mm） 3、其他：包含其他满足设计及规范需求的全部费用 | 台 | 1
176 | 030416006002 | 输配电装置系统 |  | 1、名称：送配电系统调试 2、电压等级：1KV | 系统 | 5
177 | 030409001019 | 电力电缆 |  | 1、名称：铜芯电力电缆 2、型号：YJV 3、规格：1×240mm2 4、电压等级（KV）：0.6/1KV | m | 880
178 | 030409003004 | 电力电缆头 |  | 1、名称：户内电缆终端头 2、规格：1×240mm2 3、电压等级（KV）：1KV | 个 | 22
179 | 030410002003 | 接地母线 |  | 1、材质：热镀锌圆钢 2、规格：φ16mm | m | 30
180 | 030410002004 | 接地母线 |  | 1、材质：热镀锌扁钢 2、规格：-40×4mm | m | 30
181 | 030410001003 | 接地极 |  | 1、材质：热镀锌角钢 2、规格：L50×5mm，L=2.5m | 根 | 4
182 | 030410001004 | 接地极 |  | 1、材质：热镀锌圆钢 2、规格：φ16mm，L=1.5m | 根 | 4
本页小计
分部分项工程项目清单计价表
工程名称：国家城市林业科技示范园（广东广州）建设项目 |  |  | 标段：标段一 |  |  |  | 第 28 页 共 45 页
序号 | 项目编码 | 项目名称 |  | 项目特征描述 | 计量 单位 | 工程量 |  | 金额（元）
[8 empty] | 综合单价 | 合价
183 | 030416027002 | 接地装置 |  | 1、名称：接地网调试 | 系统 | 1
184 | 030408009006 | 防鼠挡板 |  | 1、名称：防鼠挡板 2、材质：8mm硬塑板600×1800mm | 块 | 1
185 | 030408008005 | 防火堵洞 |  | 1、防火泥 | kg | 5
186 | 030113008003 | 发电机 |  | 1、功率：200KW | 台班 | 5
187 | 030113008004 | 发电机 |  | 1、功率：300KW | 台班 | 5
188 | 030409010002 | 防火隔板、防火墙 |  | 1、名称：防鼠挡板 2、材质：8mm硬塑板600×1800mm | m2 | 1
189 | 080707013002 | 防火堵洞(隔板)、孔洞封堵 |  | 1、防火泥 | kg | 5
190 | 030113006001 | 电动机 |  | 1、功率：200KW | 台 | 5
191 | 030113006002 | 电动机 |  | 1、功率：300KW | 台 | 5
开关房
192 | 030410002005 | 接地母线 |  | 1、材质：热镀锌圆钢 2、规格：φ16mm | m | 25
193 | 030410002006 | 接地母线 |  | 1、材质：热镀锌扁钢 2、规格：-40×4mm | m | 25
194 | 030410001005 | 接地极 |  | 1、材质：热镀锌角钢 2、规格：L50×5mm，L=2.5m | 根 | 6
195 | 030410001006 | 接地极 |  | 1、材质：热镀锌圆钢 2、规格：φ16mm，L=1.5m | 根 | 6
196 | 030416027003 | 接地装置 |  | 1、名称：接地网调试 | 系统 | 1
本页小计
分部分项工程项目清单计价表
工程名称：国家城市林业科技示范园（广东广州）建设项目 |  |  | 标段：标段一 |  |  |  | 第 29 页 共 45 页
序号 | 项目编码 | 项目名称 |  | 项目特征描述 | 计量 单位 | 工程量 |  | 金额（元）
[8 empty] | 综合单价 | 合价
园科院本部-市政土建
整个项目
拆除部分
233 | 040203007001 | 水泥混凝土 |  | 1、材质：C35混凝土 2、厚度：250mm 3、养生：水养生 | m2 | 10
234 | 040202016001 | 水泥混凝土基层 |  | 1、材质：6%水泥石屑 2、厚度：300mm | m2 | 10
235 | 040202010001 | 碎石 |  | 1、材质：级配碎石 2、厚度：150mm | m2 | 10
12孔管廊
216 | 040101002001 | 挖沟槽土方 |  | 1.土壤类别:按地质勘察报告 2.挖土深度:按现场情况综合考虑 3.其他:详见图纸及规范要求 | m3 | 49.1906
217 | 040103003002 | 余方弃置 |  | 1、废弃料品种：一二类土 2、运距：20km | m3 | 49.1906
218 | 040103003001 | 余方弃置 |  | 1、废弃料品种：路面拆除废料（石方） 2、运距：20km | m3 | 11.2188
219 | 040103003003 | 余方弃置 |  | 1、废弃料品种：路面拆除废料（水泥石屑） 2、运距：20km | m3 | 20.1938
本页小计
分部分项工程项目清单计价表
工程名称：国家城市林业科技示范园（广东广州）建设项目 |  |  | 标段：标段一 |  |  |  | 第 30 页 共 45 页
序号 | 项目编码 | 项目名称 |  | 项目特征描述 | 计量 单位 | 工程量 |  | 金额（元）
[8 empty] | 综合单价 | 合价
220 | 040103001001 | 沟槽、基坑回填方 |  | 1、密实度要求：按规范要求 2、填方材料品种：石屑 3、回填部位：管坑 | m3 | 22.5906
221 | 040103001002 | 沟槽、基坑回填方 |  | 1、密实度要求：按规范要求 2、填方材料品种：石屑 3、回填部位：电缆井四周 | m3 | 26.5385
222 | 040203007002 | 水泥混凝土（拆除混凝土路面层） |  | 1、材质：混凝土（无筋） 2、厚度：250mm | m2 | 44.875
223 | 040202002001 | 水泥稳定土(拆除混凝土路稳定层) |  | 1、材质：6%水泥石屑 2、厚度：300mm | m2 | 44.875
224 | 040202016002 | 水泥混凝土基层(拆除混凝土路垫层) |  | 1、材质：级配碎石 2、厚度：150mm | m2 | 44.875
225 | 040203007003 | 水泥混凝土 |  | 1、材质：C35混凝土 2、厚度：250mm 3、养生：水养生 | m2 | 44.875
226 | 040202002002 | 水泥稳定土 |  | 1、材质：6%水泥石屑 2、厚度：300mm | m2 | 44.875
227 | 040202010002 | 碎石 |  | 1、材质：级配碎石 2、厚度：150mm | m2 | 44.875
本页小计
分部分项工程项目清单计价表
工程名称：国家城市林业科技示范园（广东广州）建设项目 |  |  | 标段：标段一 |  |  |  | 第 31 页 共 45 页
序号 | 项目编码 | 项目名称 |  | 项目特征描述 | 计量 单位 | 工程量 |  | 金额（元）
[8 empty] | 综合单价 | 合价
228 | 030409006001 | 电缆保护管（3层4列排管） |  | 1、管材：HDPE电缆保护管 200×8mm 2、垫层：C15混凝土 厚度100mm 3、安装方式：埋地敷设 混凝土包封 4、其他：包含满足设计及规范要求的全部费用 | m | 25
229 | 040504002001 | 现浇混凝土井（3层4列排管直线井（行车）） |  | 1、尺寸：L:2980 W:1890 H:1890 2、垫层：C15混凝土 厚度100mm 3、井壁：C25现浇混凝土 厚度240mm 4、井盖：车行道用电缆沟盖板1650×300×100mm 5、抹灰：井壁内侧1:2水泥砂浆抹面 厚度15mm 6、其他：井圈预埋L50×5mm角钢、井壁配筋见设计图，包含满足设计、清单规范及实际要求的全部费用 | 座 | 1
本页小计
分部分项工程项目清单计价表
工程名称：国家城市林业科技示范园（广东广州）建设项目 |  |  | 标段：标段一 |  |  |  | 第 32 页 共 45 页
序号 | 项目编码 | 项目名称 |  | 项目特征描述 | 计量 单位 | 工程量 |  | 金额（元）
[8 empty] | 综合单价 | 合价
230 | 040504002002 | 现浇混凝土井（3层4列排管转角井（行车）） |  | 1、尺寸：L:2980 W:1890 H:1890 凸：740 2、垫层：C15混凝土 厚度100mm 3、井壁：C25现浇混凝土 厚度240mm 4、井盖：车行道用电缆沟盖板1650×300×100mm 5、抹灰：井壁内侧1:2水泥砂浆抹面 厚度15mm 6、其他：井圈预埋L50×5mm角钢、井壁配筋见设计图，包含满足设计、清单规范及实际要求的全部费用 | 座 | 2
本页小计
分部分项工程项目清单计价表
工程名称：国家城市林业科技示范园（广东广州）建设项目 |  |  | 标段：标段一 |  |  |  | 第 33 页 共 45 页
序号 | 项目编码 | 项目名称 |  | 项目特征描述 | 计量 单位 | 工程量 |  | 金额（元）
[8 empty] | 综合单价 | 合价
231 | 040504002003 | 现浇混凝土井（3层4列排管三通井（行车）） |  | 1、尺寸：L:3590 W:1890 H:1890 凸：740 2、垫层：C15混凝土 厚度100mm 3、井壁：C25现浇混凝土 厚度240mm 4、井盖：车行道用电缆沟盖板1650×300×100mm 5、抹灰：井壁内侧1:2水泥砂浆抹面 厚度15mm 6、其他：井圈预埋L50×5mm角钢、井壁配筋见设计图，包含满足设计、清单规范及实际要求的全部费用 | 座 | 1
232 | 040205003001 | 标志牌 |  | 1、名称：不锈钢电缆走向标志牌 | 块 | 6
2孔管廊
202 | 040101002002 | 挖沟槽土方 |  | 1.土壤类别:按地质勘察报告 2.挖土深度:按现场情况综合考虑 3.其他:详见图纸及规范要求 | m3 | 11.304
203 | 040103003004 | 余方弃置 |  | 1、废弃料品种：一二类土 2、运距：20km | m3 | 11.304
本页小计
分部分项工程项目清单计价表
工程名称：国家城市林业科技示范园（广东广州）建设项目 |  |  | 标段：标段一 |  |  |  | 第 34 页 共 45 页
序号 | 项目编码 | 项目名称 |  | 项目特征描述 | 计量 单位 | 工程量 |  | 金额（元）
[8 empty] | 综合单价 | 合价
204 | 040103003005 | 余方弃置 |  | 1、废弃料品种：路面拆除废料（石方） 2、运距：20km | m3 | 2.35
205 | 040103003006 | 余方弃置 |  | 1、废弃料品种：路面拆除废料（水泥石屑） 2、运距：20km | m3 | 4.23
206 | 040103001005 | 沟槽、基坑回填方 |  | 1.密实度要求:按设计及规范要求 2.填方材料品种:机制砂（中砂） 3.填方粒径要求:按设计及规范要求 4.填方来源、运距:外购 5.部位:沟槽 6.其他:详见图纸及规范要求 | m3 | 1.89
207 | 040103001003 | 沟槽、基坑回填方 |  | 1、密实度要求：按规范要求 2、填方材料品种：石屑 3、回填部位：管坑 | m3 | 5.0052
208 | 040103001004 | 沟槽、基坑回填方 |  | 1、密实度要求：按规范要求 2、填方材料品种：石屑 3、回填部位：电缆井四周 | m3 | 3.7676
209 | 040203007004 | 水泥混凝土（拆除混凝土路面层） |  | 1、材质：混凝土（无筋） 2、厚度：250mm | m2 | 9.4
本页小计
分部分项工程项目清单计价表
工程名称：国家城市林业科技示范园（广东广州）建设项目 |  |  | 标段：标段一 |  |  |  | 第 35 页 共 45 页
序号 | 项目编码 | 项目名称 |  | 项目特征描述 | 计量 单位 | 工程量 |  | 金额（元）
[8 empty] | 综合单价 | 合价
210 | 040202002003 | 水泥稳定土(拆除混凝土路稳定层) |  | 1、材质：6%水泥石屑 2、厚度：300mm | m2 | 9.4
211 | 040202016003 | 水泥混凝土基层(拆除混凝土路垫层) |  | 1、材质：级配碎石 2、厚度：150mm | m2 | 9.4
212 | 040203007005 | 水泥混凝土 |  | 1、材质：C35混凝土 2、厚度：250mm 3、养生：水养生 | m2 | 9.4
213 | 040202002004 | 水泥稳定土 |  | 1、材质：6%水泥石屑 2、厚度：300mm | m2 | 9.4
214 | 040202010003 | 碎石 |  | 1、材质：级配碎石 2、厚度：150mm | m2 | 9.4
215 | 030409006002 | 电缆保护管（1层2列排管） |  | 1、管材：HDPE电缆保护管 160×6mm 2、混凝土层：C15混凝土 厚度100mm 3、垫层：碎石 厚度100mm 3、安装方式：埋地敷设 4、其他：包含满足设计及规范要求的全部费用 | m | 20
本页小计
分部分项工程项目清单计价表
工程名称：国家城市林业科技示范园（广东广州）建设项目 |  |  | 标段：标段一 |  |  |  | 第 36 页 共 45 页
序号 | 项目编码 | 项目名称 |  | 项目特征描述 | 计量 单位 | 工程量 |  | 金额（元）
[8 empty] | 综合单价 | 合价
236 | 040504001001 | 砌筑井（1层2列排管直线井（行人）） |  | 1、尺寸：L:2165 W:1080 H:960 2、垫层：C15混凝土 厚度100mm 3、井壁：M7.5水泥砂浆砌MU10砖 厚度240mm 4、井盖：人行道用电缆沟盖板820×415×100mm 5、抹灰：井壁内侧1:2水泥砂浆抹面 厚度20mm 6、其他：井圈预埋L50×5mm角钢、配筋见设计图，包含满足设计、清单规范及实际要求的全部费用 | 座 | 1
本页小计
分部分项工程项目清单计价表
工程名称：国家城市林业科技示范园（广东广州）建设项目 |  |  | 标段：标段一 |  |  |  | 第 37 页 共 45 页
序号 | 项目编码 | 项目名称 |  | 项目特征描述 | 计量 单位 | 工程量 |  | 金额（元）
[8 empty] | 综合单价 | 合价
237 | 040504001002 | 砌筑井 |  | 1、尺寸：L:2165 W:1920 H:1460 2、垫层：C15混凝土 厚度100mm 3、井壁：M7.5水泥砂浆砌MU10砖 厚度240mm 4、井盖：人行道用电缆沟盖板820×415×100mm 5、抹灰：井壁内侧1:2水泥砂浆抹面 厚度20mm 6、其他：井圈预埋L50×5mm角钢、配筋见设计图，包含满足设计、清单规范及实际要求的全部费用 | 座 | 3
238 | 040205003002 | 标志牌 |  | 1、名称：不锈钢电缆走向标志牌 | 块 | 4
二线槽盒
197 | 040101002003 | 挖沟槽土方 |  | 1.土壤类别:按地质勘察报告 2.挖土深度:按现场情况综合考虑 3.其他:详见图纸及规范要求 | m3 | 10.8
198 | 040103003007 | 余方弃置 |  | 1、废弃料品种：一二类土 2、运距：20km | m3 | 8.4
本页小计
分部分项工程项目清单计价表
工程名称：国家城市林业科技示范园（广东广州）建设项目 |  |  | 标段：标段一 |  |  |  | 第 38 页 共 45 页
序号 | 项目编码 | 项目名称 |  | 项目特征描述 | 计量 单位 | 工程量 |  | 金额（元）
[8 empty] | 综合单价 | 合价
199 | 040103001006 | 沟槽、基坑回填方 |  | 1.密实度要求:按设计及规范要求 2.填方材料品种:原土 3.填方粒径要求:按设计及规范要求 4.填方来源、运距:利用方 5.部位:沟槽 6.其他:详见图纸及规范要求 | m3 | 2.4
200 | 040103001007 | 沟槽、基坑回填方 |  | 1、密实度要求：按规范要求 2、填方材料品种：石屑 3、回填部位：管坑 | m3 | 2.2
201 | 030409007001 | 阻燃槽盒 |  | 1、垫层：石屑 厚度100mm 2、材质：混凝土电缆线槽 3、规格：400×420mm 4、盖板：预制混凝土盖板 820×415×80mm 5、其他：槽盒回填细砂 | m | 40
园科院本部-建筑工程
整个项目
专变房
239 | 010609002001 | 变压器围栏拆除 |  | 1、名称：拆除变压器围栏 | m2 | 14.4
240 | 041001008001 | 变压器基础拆除 |  | 1、名称：拆除现浇混凝土基础 | m3 | 1.26
241 | 041001003001 | 立面抹灰层拆除 |  | 1、名称：原有装饰面抹灰拆除 | m2 | 96.48
本页小计
分部分项工程项目清单计价表
工程名称：国家城市林业科技示范园（广东广州）建设项目 |  |  | 标段：标段一 |  |  |  | 第 39 页 共 45 页
序号 | 项目编码 | 项目名称 |  | 项目特征描述 | 计量 单位 | 工程量 |  | 金额（元）
[8 empty] | 综合单价 | 合价
242 | 041001003002 | 天棚抹灰面拆除 |  | 1、名称：原有装饰面抹灰拆除 | m2 | 44.89
243 | 041001008002 | 地面拆除 |  | 1、名称：拆除混凝土地面 | m3 | 0.43
244 | 010103002013 | 余方弃置 |  | 1、拆除废料外运：运距20km | m3 | 1.69
245 | 010502004001 | 变压器基础 |  | 1、混凝土种类：商品混凝土 2、混凝土强度等级：C25 | m3 | 2.52
246 | 010502027001 | 高压电缆沟 |  | 1、砌体材料：M7.5水泥砂浆砌MU10砖 2、砌体厚度：240mm 3、抹面：1:2水泥砂浆抹面 4、压顶：C20现浇混凝土 5、#10槽钢预埋 | m | 19.5
247 | 010506001001 | 现浇构件钢筋 |  | 1、部位：基础压顶 2、钢筋种类：箍筋 圆钢φ10mm以内 | t | 0.076
248 | 010506001002 | 现浇构件钢筋 |  | 1、部位：基础压顶 2、钢筋种类：纵筋 圆钢φ10mm以外 | t | 0.187
249 | 011201001009 | 墙面一般抹灰 |  | 1、墙体类型：混水砖内墙 2、砂浆类型：1:2抹灰用水泥砂浆 3、厚度：15mm 4、其他：包含满足设计、清单规范及实际要求的全部费用 | m2 | 96.48
本页小计
分部分项工程项目清单计价表
工程名称：国家城市林业科技示范园（广东广州）建设项目 |  |  | 标段：标段一 |  |  |  | 第 40 页 共 45 页
序号 | 项目编码 | 项目名称 |  | 项目特征描述 | 计量 单位 | 工程量 |  | 金额（元）
[8 empty] | 综合单价 | 合价
250 | 011403003001 | 刮腻子 |  | 1、墙体类型：混水砖内墙 2、砂浆类型：成品腻子满刮一遍 3、其他：包含满足设计、清单规范及实际要求的全部费用 | m2 | 96.48
251 | 011301001008 | 天棚抹灰 |  | 1、位置：内屋顶 2、砂浆类型：1:2抹灰用水泥砂浆 3、厚度：15mm 4、其他：包含满足设计、清单规范及实际要求的全部费用 | m2 | 44.89
252 | 011403003002 | 刮腻子 |  | 1、位置：内屋顶 2、砂浆类型：成品腻子满刮一遍 3、其他：包含满足设计、清单规范及实际要求的全部费用 | m2 | 44.89
253 | 011403001001 | 地面油漆 |  | 1、名称：防静电地坪漆 | m2 | 39.57
低压房
254 | 010802001001 | 金属门拆除 |  | 1、名称：拆除金属门 | m2 | 3
255 | 010401002001 | 隔墙拆除 |  | 1、名称：拆除砖砌隔墙 | m3 | 3.3
256 | 041001003003 | 立面抹灰层拆除 |  | 1、名称：原有装饰面抹灰拆除 | m2 | 88.7
257 | 041001003004 | 天棚抹灰面拆除 |  | 1、名称：原有装饰面抹灰拆除 | m2 | 32.47
本页小计
分部分项工程项目清单计价表
工程名称：国家城市林业科技示范园（广东广州）建设项目 |  |  | 标段：标段一 |  |  |  | 第 41 页 共 45 页
序号 | 项目编码 | 项目名称 |  | 项目特征描述 | 计量 单位 | 工程量 |  | 金额（元）
[8 empty] | 综合单价 | 合价
258 | 041001001001 | 地面拆除 |  | 1、名称：拆除混凝土地面 | m2 | 0.54
259 | 010103002014 | 余方弃置 |  | 1、拆除废料外运：运距20km | m3 | 3.84
260 | 010401001009 | 低压柜基础 |  | 1、砌体材料：M7.5水泥砂浆砌MU10砖 2、砌体厚度：240mm 3、抹面：1:2水泥砂浆抹面 4、压顶：C20现浇混凝土 5、#10槽钢预埋 | m3 | 0.72
261 | 010401010001 | 低压电缆沟 |  | 1、砌体材料：M7.5水泥砂浆砌MU10砖 2、砌体厚度：240mm 3、抹面：1:2水泥砂浆抹面 4、压顶：C20现浇混凝土 5、#10槽钢预埋 | m | 6.95
262 | 010505014001 | 压顶模板 |  | 1、类型：木模 | m2 | 12.08
263 | 010506011001 | 现浇构件钢筋 |  | 1、部位：基础压顶 2、钢筋种类：箍筋 圆钢φ10mm以内 | t | 0.021
264 | 010506011002 | 现浇构件钢筋 |  | 1、部位：基础压顶 2、钢筋种类：纵筋 圆钢φ12mm | t | 0.076
本页小计
分部分项工程项目清单计价表
工程名称：国家城市林业科技示范园（广东广州）建设项目 |  |  | 标段：标段一 |  |  |  | 第 42 页 共 45 页
序号 | 项目编码 | 项目名称 |  | 项目特征描述 | 计量 单位 | 工程量 |  | 金额（元）
[8 empty] | 综合单价 | 合价
265 | 011201001010 | 墙面一般抹灰 |  | 1、墙体类型：混水砖内墙 2、砂浆类型：1:2抹灰用水泥砂浆 3、厚度：15mm 4、其他：包含满足设计、清单规范及实际要求的全部费用 | m2 | 88.7
266 | 011403003003 | 刮腻子 |  | 1、墙体类型：混水砖内墙 2、砂浆类型：成品腻子满刮一遍 3、其他：包含满足设计、清单规范及实际要求的全部费用 | m2 | 88.7
267 | 011301001009 | 天棚抹灰 |  | 1、位置：内屋顶 2、砂浆类型：1:2抹灰用水泥砂浆 3、厚度：15mm 4、其他：包含满足设计、清单规范及实际要求的全部费用 | m2 | 32.47
268 | 011403003004 | 刮腻子 |  | 1、位置：内屋顶 2、砂浆类型：成品腻子满刮一遍 3、其他：包含满足设计、清单规范及实际要求的全部费用 | m2 | 32.47
269 | 011403001002 | 地面油漆 |  | 1、名称：防静电地坪漆 | m2 | 25.5
本页小计
分部分项工程项目清单计价表
工程名称：国家城市林业科技示范园（广东广州）建设项目 |  |  | 标段：标段一 |  |  |  | 第 43 页 共 45 页
序号 | 项目编码 | 项目名称 |  | 项目特征描述 | 计量 单位 | 工程量 |  | 金额（元）
[8 empty] | 综合单价 | 合价
开关房
270 | 010401002002 | 隔墙拆除 |  | 1、名称：拆除砖砌隔墙 | m3 | 1.3
271 | 041001003005 | 立面抹灰层拆除 |  | 1、名称：原有装饰面抹灰拆除 | m2 | 85.68
272 | 041001003006 | 天棚抹灰面拆除 |  | 1、名称：原有装饰面抹灰拆除 | m2 | 17.24
273 | 041001001002 | 地面拆除 |  | 1、名称：拆除混凝土地面 | m2 | 1.09
274 | 010103002015 | 余方弃置 |  | 1、拆除废料外运：运距20km | m3 | 2.39
275 | 010401001010 | 高压柜基础 |  | 1、砌体材料：M7.5水泥砂浆砌MU10砖 2、砌体厚度：240mm 3、抹面：1:2水泥砂浆抹面 4、压顶：C20现浇混凝土 5、#10槽钢预埋 | m3 | 0.92
276 | 010401010002 | 高压电缆沟 |  | 1、砌体材料：M7.5水泥砂浆砌MU10砖 2、砌体厚度：240mm 3、抹面：1:2水泥砂浆抹面 4、压顶：C20现浇混凝土 5、#10槽钢预埋 | m | 7.55
277 | 010506011003 | 现浇构件钢筋 |  | 1、部位：基础压顶 2、钢筋种类：箍筋 圆钢φ10mm以内 | t | 0.021
本页小计
分部分项工程项目清单计价表
工程名称：国家城市林业科技示范园（广东广州）建设项目 |  |  | 标段：标段一 |  |  |  | 第 44 页 共 45 页
序号 | 项目编码 | 项目名称 |  | 项目特征描述 | 计量 单位 | 工程量 |  | 金额（元）
[8 empty] | 综合单价 | 合价
278 | 010506011004 | 现浇构件钢筋 |  | 1、部位：基础压顶 2、钢筋种类：纵筋 圆钢φ12mm | t | 0.102
279 | 011201001011 | 墙面一般抹灰 |  | 1、墙体类型：混水砖内墙 2、砂浆类型：1:2抹灰用水泥砂浆 3、厚度：15mm 4、其他：包含满足设计、清单规范及实际要求的全部费用 | m2 | 85.68
280 | 011403003005 | 刮腻子 |  | 1、墙体类型：混水砖内墙 2、砂浆类型：成品腻子满刮一遍 3、其他：包含满足设计、清单规范及实际要求的全部费用 | m2 | 85.68
281 | 011301001010 | 天棚抹灰 |  | 1、位置：内屋顶 2、砂浆类型：1:2抹灰用水泥砂浆 3、厚度：15mm 4、其他：包含满足设计、清单规范及实际要求的全部费用 | m2 | 17.24
本页小计
分部分项工程项目清单计价表
工程名称：国家城市林业科技示范园（广东广州）建设项目 |  |  | 标段：标段一 |  |  |  | 第 45 页 共 45 页
序号 | 项目编码 | 项目名称 |  | 项目特征描述 | 计量 单位 | 工程量 |  | 金额（元）
[8 empty] | 综合单价 | 合价
282 | 011403003006 | 刮腻子 |  | 1、位置：内屋顶 2、砂浆类型：成品腻子满刮一遍 3、其他：包含满足设计、清单规范及实际要求的全部费用 | m2 | 17.24
283 | 011403001003 | 地面油漆 |  | 1、名称：防静电地坪漆 | m2 | 4.57
本页小计
合计

## E.3.1 措施项目清单计价表
措施项目清单计价表
工程名称：国家城市林业科技示范园（广东广州）建设项目（标段一）-外电工程 |  |  |  | 第 1 页 共 1 页
序号 | 项目编码 | 项 目 名 称 | 工作内容 | 价格 （元） | 备注
1 |  | 措施项目
1.1 |  | 外电工程
1.1.1 | 1 | 绿色施工安全防护措施费
1.1.1.1 | WMSGCS000001 | 文明施工措施
1.1.1.2 | HJBHCS000001 | 环境保护措施
1.1.1.3 | LSSSCS000001 | 临时设施措施
1.1.1.4 | AQSCCS000001 | 安全生产措施 |  | 46708.05
1.1.2 | 2 | 措施实施费用 |  |  | 本次招标各单位工程工程量清单中未明确的措施项目(包括但不限于工程量清单编制说明所列)，施工中又必须发生或者投标人认为为完成本工程项目将会发生的其他措施费用、因施工方案不同造成的措施费用的增加或给出的措施清单工程量误差部分引起的费用增减，由投标人根据本工程具体情况并结合自身条件综合报价。
1.1.2.1
1.1.2.2
1.1.2.3
1.1.2.4
1.1.2.5
1.1.2.6
......
本页小计

## E.4.1 其他项目清单计价表
其他项目清单计价表
工程名称：国家城市林业科技示范园（广东广州）建设项目（标段一）-外电工程 |  |  |  |  | 第 1 页 共 1 页
序号 | 项目名称 | 暂估（暂定）金额（元） | 结算（确定）金额（元） | 调整金额± （元） |  | 备注
1 | 暂列金额 | 109170.43
2 | 预算包干费
合 计 |  | 109170.43 |  |  |  | -

## E.4.2 暂列金额明细表
暂列金额明细表
工程名称：国家城市林业科技示范园（广东广州）建设项目（标段一）-外电工程 | [5 empty] | 第 1 页 共 1 页
序号 | 项目名称 | 计算基础 | 费率（%） | 暂定金额 （元） | 确定金额（元） | 调整金额± (元) | 备注
1 | 合同价格调整暂列金额
2 | 未确定工程暂列金额 |  |  | 109170.43
2.1 | 未确定工程暂列金额 | 2183408.59 | 5 | 109170.43
3 | 未确定服务暂列金额
3.1
4 | 未确定其他暂列金额
4.1
本页小计 |  | - | - | 109170.43 |  |  | -
合 计 |  | - | - | 109170.43 |  |  | -
注：1 本表由招标人填写“暂定金额”总额，采用费率计价方式计算暂定金额的，应分别填写“计算基础”“费率”,并计算填写“暂定金额”;采用总价计价方式计算暂定金额的，可直接填写“暂定金额”； 2 投标人应将上述暂定金额填写并计入投标总价； 3 结算时应按合同约定计算并填写“确定金额”；

## G.2.1-1 承包人提供可调价主要材料表一
承包人提供可调价主要材料表一
(适用于价格信息调差法)
工程名称：国家城市林业科技示范园（广东广州）建设项目（标段一）-外电工程 | [8 empty] | 第 1 页 共 1 页
序号 | 名称、规格、型号 | 单位 | 数量 |  | 基准价 Co（元） | 投标报价 （元） | 风险幅度系数 r（%） | 价格信息Cᵢ（元） | 价差 ΔC（元） | 价差调整费用 ΔP（元）
本页小计
合计
注：1 本表仅适用于物价变化引起合同价格调整事件使用。其中，招标人填写序号、名称、规格、型号、 单位、基准价、风险幅度；投标人根据投标报价填写投标报价； 2 “数量”依据发承包双方在合同中明确的数量计算方式计算确定。