## 单位工程汇总表
单位工程招标控制价汇总表
工程名称: | 道路工程 |  |  | 标段： | 第1页, 共1页
序号 |  | 汇总内容 | 金额(元) |  | 其中：暂估价(元)
1 |  | 分部分项工程费
1.1 |  | 清表、挖淤泥、排水工程
1.2 |  | 陡坡路堤及填挖交界处理工程
1.3 |  | 低填浅挖路基处理工程
1.4 |  | 特殊路基处理工程
1.5 |  | 路基防护工程
1.6 |  | 中央分隔带工程
1.7 |  | 土方工程
1.8 |  | 路基排水工程
1.9 |  | 路面工程
2 |  | 措施项目费
2.1 |  | 绿色施工安全防护措施费 | 192500.13
2.2 |  | 其他措施项目费
3 |  | 其他项目费
3.1 |  | 暂列金额 | 198218.99
3.2 |  | 暂估价
3.3 |  | 计日工
3.4 |  | 总承包服务费
3.5 |  | 索赔费用
3.6 |  | 现场签证费用
3.7 |  | 预算包干费
3.8 |  | 工程优质费
3.9 |  | 消纳费
3.10 |  | 其他费用
4 |  | 规费
5 |  | 税前工程造价
6 |  | 增值税销项税额
7 |  | 工程造价
8 |  | 其中：人工费
招标控制价合计 |  |  | 4826441.54

## 分部分项工程和单价措施项目清...
分部分项工程和单价措施项目清单与计价表
工程名称: |  | 道路工程 | [5 empty] | 第1页, 共7页
序号 | 项目编码 |  | 项目名称 | 项目特征描述 | 计量 单位 | 工程量 | 金额(元)
[7 empty] | 综合单价 |  | 合价 | 其中
暂估价
清表、挖淤泥、排水工程
1 | 040101001001 |  | 挖一般土方 | 1、土壤类别:清表土 2、挖土深度:按现场情况综合考虑 | m3 | 2310.0000
2 | 040103002001 |  | 余方弃置 | 1、废弃料品种:清表土方 2、运距:综合考虑 | m3 | 2310.0000
3 | 040103001001 |  | 回填方 | 1、填方材料品种:利用开挖土方 2、填方粒径要求:压路机碾压土方 3、填方来源、运距:场内运输1km | m3 | 2310.0000
陡坡路堤及填挖交界处理工程
4 | 040201021001 |  | 土工合成材料 | 1、部位:陡坡路堤及填挖交接处 2、材料品种、规格:土工格栅 3、搭接方式:Ф8 U型钢筋钉锚固 | m2 | 500.0000
低填浅挖路基处理工程
5 | 040101001002 |  | 挖一般土方 | 1、土壤类别:综合考虑 2、挖土深度:综合考虑 3、内运:自卸汽车运土方 运距自行考虑 | m3 | 6072.0000
6 | 040103001002 |  | 回填方 | 1.密实度要求:按设计要求密实 2.填方材料品种:场内土方利用 3.填方粒径要求:压路机碾压填方 | m3 | 6072.0000
特殊路基处理工程
7 | 040101001003 |  | 挖一般土方 | 1.土壤类别:湿土 2.挖土深度:2m内 3.部位:换填土垫层 | m3 | 2446.6000
8 | 040103002002 |  | 余方弃置 | 1、废弃料品种:湿土方 2、运距:综合考虑 | m3 | 2446.6000
9 | 040103001003 |  | 回填方 | 1.填方材料品种:人机配合铺装级配碎石 2.厚度：30cm | m2 | 1882.0000
本页小计
分部分项工程和单价措施项目清单与计价表
工程名称: |  | 道路工程 | [5 empty] | 第2页, 共7页
序号 | 项目编码 |  | 项目名称 | 项目特征描述 | 计量 单位 | 工程量 | 金额(元)
[7 empty] | 综合单价 |  | 合价 | 其中
暂估价
10 | 040103001004 |  | 回填方 | 1.密实度要求:按设计要求密实 2.填方材料来源:外借土 3.填方粒径要求:压路机碾压填方 | m3 | 1882.0000
11 | 040103001005 |  | 外购土方 | 1、土质:符合回填土质要求 2、取土运距:综合考虑 3、取土资源费暂不考虑 | m3 | 1882.0000
路基防护工程
12 | 050102013001 |  | 喷播植草(灌木)籽 | 1.养护期:1个月 2.草(灌木)籽种类:草籽 | m2 | 500.0000
中央分隔带工程
13 | 040201021002 |  | 土工合成材料 | 1、部位:中央分隔带 2、材料品种、规格:防渗土工布 3、搭接方式:搭接宽度≥150mm | m2 | 1430.0000
14 | 040201023001 |  | 盲沟 | 1.材料品种、规格:砾石 2.断面尺寸:20*40cm | m | 22.0000
15 | 040501004001 |  | 塑料管 | 1.材质及规格:D110带孔PVC管 2.连接形式:粘结 | m | 275.0000
16 | 040501004002 |  | 塑料管 | 1.材质及规格:D110PE管 | m | 48.9000
土方工程
17 | 040101001004 |  | 挖一般土方 | 1.土壤类别:I、II类土 2.土深:综合考虑 3.运距:场内运输1km | m3 | 4272.7804
18 | 040101001005 |  | 挖一般土方 | 1、土壤类别:III类土 2、挖土深度:综合考虑 3.运距:场内运输1km | m3 | 1831.1916
19 | 040103001006 |  | 回填方 | 1.密实度要求:按设计要求密实 | m3 | 3557.1350
本页小计
分部分项工程和单价措施项目清单与计价表
工程名称: |  | 道路工程 | [5 empty] | 第3页, 共7页
序号 | 项目编码 |  | 项目名称 | 项目特征描述 | 计量 单位 | 工程量 | 金额(元)
[7 empty] | 综合单价 |  | 合价 | 其中
暂估价
2.填方材料品种:利用开挖土方回填 3.填方粒径要求:压路机碾压填方 4.填方来源、运距:场内运输1km
20 | 040103002003 |  | 余方弃置 | 1、废弃料品种:回填后剩余土方 2、运距:综合考虑 | m3 | 2546.8350
21 | 040103001007 |  | 回填方 | 1.密实度要求:按设计要求密实 2.填方材料来源:外购 3.填方粒径要求:压路机碾压填方 | m3
22 | 040103001008 |  | 外购土方 | 1、土质:符合回填土质要求 2、取土运距:综合考虑 3、取土资源费暂不作考虑 | m3
路基排水工程
23 | 040201022001 |  | 排水沟、截水沟 | 1.名称:PSG-A1型 2.断面尺寸:净空40cm*60cm，壁150mm厚，底150mm厚 3.砼沟强度等级:C20混凝土 4.垫层:10cm厚砂砾 | m | 20.0000
24 | 040101001009 |  | 挖一般土方 | 1.土壤类别:I、II类土（不适用回填） 2.土深:综合考虑 3.运距:综合考虑 | m3 | 11.2000
路面工程
车行道
25 | 040203007001 |  | 水泥混凝土 | 1.混凝土强度等级:C40混凝土，弯拉强度≥5.0MPa 2.厚度:24cm 3.养生:水 | m2 | 8464.8000
26 | 040901001002 |  | 现浇构件钢筋 | 1、材料种类:构造筋 | t | 5.4050
27 | 040203003003 |  | 透层 | 1、材料品种:石油沥青 2、喷油量:1kg/m2 | m2 | 7297.2000
本页小计
分部分项工程和单价措施项目清单与计价表
工程名称: |  | 道路工程 | [5 empty] | 第4页, 共7页
序号 | 项目编码 |  | 项目名称 | 项目特征描述 | 计量 单位 | 工程量 | 金额(元)
[7 empty] | 综合单价 |  | 合价 | 其中
暂估价
28 | 040203004001 |  | 封层 | 1、材料品种:乳化沥青（ ES-3） 2、喷油量:1.2kg/m2 3、厚度:10mm 4、部位:下封层 | m2 | 7297.2000
29 | 040202015001 |  | 水泥稳定碎(砾)石 | 1.水泥含量:6% 2.石料规格:水泥稳定级配碎石 3.厚度:18cm | m2 | 8027.0000
30 | 040202015002 |  | 水泥稳定碎(砾)石 | 1.水泥含量:4% 2.石料规格:水泥石屑 3.厚度:18cm | m2 | 8829.7000
31 | 040202001001 |  | 路床(槽)整形 | 1.部位:路床碾压检验 | m2 | 8829.7000
人行道
32 | 040204002001 |  | 人行道块料铺设 | 1.块料品种、规格:高压透水砖 30*15*6cm，强度C50，透水B等级，防滑指标BPN≥65 2.基础、垫层:材料品种、厚度:1：3水泥砂浆、厚20mm 3.图形:按设计要求 | m2 | 1108.6000
33 | 粤040202017002 |  | 水泥混凝土 | 1.混凝土强度等级:C25混凝土 2.厚度:10cm | m2 | 1108.6000
34 | 040204001001 |  | 人行道整形碾压 | 1.部位:人行道整形碾压 | m2 | 1108.6000
绿道
35 | 040203006005 |  | 沥青混凝土 | 1.沥青品种:改性绿色沥青砼 2.沥青混凝土种类:AC-13C 3.石料粒径:细粒式 4.掺和料:SBS改性剂 5.厚度:4cm | m2 | 2514.0000
36 | 040203003004 |  | 透层、粘层 | 1.材料品种:改性乳化沥青 2.喷油量:PC-3，1.0-1.2kg/m2 | m2 | 1108.6000
37 | 粤040202017003 |  | 水泥混凝土 | 1.混凝土强度等级:C25混凝土 2.厚度:14cm | m2 | 1108.6000
本页小计
分部分项工程和单价措施项目清单与计价表
工程名称: |  | 道路工程 | [5 empty] | 第5页, 共7页
序号 | 项目编码 |  | 项目名称 | 项目特征描述 | 计量 单位 | 工程量 | 金额(元)
[7 empty] | 综合单价 |  | 合价 | 其中
暂估价
38 | 040204001003 |  | 人行道整形碾压 | 1.部位:人行道整形碾压 | m2 | 1108.6000
路侧石
39 | 040204004001 |  | 安砌侧(平、缘)石 | 1.材料品种、规格:C40砼侧石100*50*15cm 2.基础、垫层:材料品种、厚度:C15混凝土 | m | 512.0000
40 | 040204004002 |  | 安砌侧(平、缘)石 | 1.材料品种、规格:C40砼侧石100*40*12cm 2.基础、垫层:材料品种、厚度:C15混凝土 | m | 583.0000
41 | 040204004003 |  | 安砌侧(平、缘)石 | 1.材料品种、规格:C40砼侧石 100*20*12cm 2.基础、垫层:材料品种、厚度:C15混凝土 | m | 1614.0000
42 | 040204007001 |  | 树池砌筑 | 1.材料品种、规格:C30砼侧石 50*20*12cm 2.树池尺寸:1.24*1.24m 3.面层:铺设哑铃砖 | 个 | 74.0000
交通安全设施
43 | 040205018001 |  | 警示柱 | 1.类型:警示柱 2.材质: 内灌C15细石砼镀锌钢管、面贴红白相间反光膜 3.规格、型号:DN110*4 | 根 | 8.0000
44 | 040309001001 |  | 金属栏杆 | 1.类型:A型栏杆 2.规格、型号:离地高120cm 3.材料品种:金属护栏 | m | 20.0000
45 | 040205017001 |  | 防撞筒(花岗岩止车石) | 1.材料品种:芝麻白花岗岩 2.规格、型号:Φ250，高800mm 3.基础:C25 | 个 | 12.0000
46 | 040901001001 |  | 现浇构件钢筋 | 1.材料种类:圆钢 2.钢筋规格:D16 3.部位:矮栏杆和警 | t | 0.0850
本页小计
分部分项工程和单价措施项目清单与计价表
工程名称: |  | 道路工程 | [5 empty] | 第6页, 共7页
序号 | 项目编码 |  | 项目名称 | 项目特征描述 | 计量 单位 | 工程量 | 金额(元)
[7 empty] | 综合单价 |  | 合价 | 其中
暂估价
示柱基础
安全岛
47 | 粤040202017004 |  | 水泥混凝土 | 1.混凝土强度等级:C25透水混凝土 2.厚度:15cm | m2 | 63.6000
48 | 040204002002 |  | 人行道块料铺设 | 1.块料品种、规格:高压透水砖 30*15*6cm 2.基础、垫层:材料品种、厚度:1：3水泥砂浆、厚30mm 3.图形:按设计要求 | m2 | 63.6000
49 | 040205017002 |  | 防撞筒(花岗岩止车石) | 1.材料品种:芝麻白花岗岩 2.规格、型号:Φ250，高800mm 3.基础:C25 | 个 | 4.0000
50 | 040204004004 |  | 安砌侧(平、缘)石 | 1.材料品种、规格:花岗岩侧石100*20*12cm | m | 12.0000
51 | 040204004005 |  | 安砌侧(平、缘)石 | 1.材料品种、规格:花岗岩侧石100*40*15cm | m | 154.0000
其他工程
其他工程
52 | 041001001001 |  | 拆除路面 | 1.材质:混凝土类（无筋） 2.厚度:20cm 3.弃石运距:综合考虑 | m2 | 2030.0000
分部分项小计
措施项目
| AQFHWMSG |  | 绿色施工安全防护措施费
| AZMJSCSF |  | 按子目计算的安全文明施工措施项目
| JSJ |  | 综合脚手架
| KJSJAQDBHDLDB |  | 靠脚手架安全挡板
| WNLBZB |  | 围尼龙编织布
53 | 041102040001 |  | 桥梁支架 |  | m3 | 1.0000
54 | SGXCWDHLSZDWD |  | 施工现场围挡和临时占地围挡 |  | 项 | 1.0000
本页小计
分部分项工程和单价措施项目清单与计价表
工程名称: |  | 道路工程 | [5 empty] | 第7页, 共7页
序号 | 项目编码 |  | 项目名称 | 项目特征描述 | 计量 单位 | 工程量 | 金额(元)
[7 empty] | 综合单价 |  | 合价 | 其中
暂估价
001
55 | SGWDZM001 |  | 施工围档照明 |  | 项 | 1.0000
56 | DLAQFFDB001 |  | 独立安全防护挡板 |  | m2 | 1.0000
57 | DZSBJC001 |  | 吊装设备基础 |  | 项 | 1.0000
| QTCSF |  | 其他措施项目费
| HNTMBJZJ |  | 混凝土模板及支架
58 | 041102037001 |  | 其他现浇构件模板 | 1、构件类型:路基排水沟 2、净空截面:400*600 | m2 | 56.0000
| WY |  | 围堰
| BDJBQ |  | 便道及便桥
| DNLSSS |  | 洞内临时设施
| SGPSJS |  | 施工排水、降水
| CLJCJK |  | 处理、监测、监控
59 | QT001 |  | 其他费用 |  | 项 | 1.0000
措施项目小计
本页小计
合 计

## 总价措施项目清单与计价表
总价措施项目清单与计价表
工程名称: |  | 道路工程 |  |  |  |  | 标段： |  | 第1页, 共1页
序号 | 项目编码 |  | 项目名称 | 计算基础 | 费率 (%) |  | 金额 (元) | 调整费率 (%) | 调整后金额 (元) | 备注
1 | AQFHWMSG |  | 绿色施工安全防护措施费
1.1 | AXSJSCSXMF |  | 按系数计算的其他安全文明施工措施项目
1.1.1 | 041109001001 |  | 按系数计算的绿色施工安全防护措施费(包括绿色施工、临时设施、安全施工和用工实名管理) | 分部分项人工费+分部分项机具费 | 16.50 |  | 192500.13 |  |  | 以分部分项工程的人工费与施工机具费之和计算，单独场地平整工程按4.35%计算；道路、管网工程按16.50%计算；桥涵、隧道、水处理构筑物工程按14.50%计算；
小计
2 | QTCSF |  | 其他措施项目费
2.1 | HNTMBJZJ |  | 混凝土模板及支架
2.2 | 粤041109009001 |  | 文明工地增加费 | 分部分项人工费+分部分项机具费 | [5 empty] | 省级文明工地按1.20%计算；市级文明工地按0.60%计算
2.3 | 041109002001 |  | 夜间施工增加费 | 夜间施工人工费 | 20.00 |  |  |  |  | 按夜间施工项目人工的20%计算
2.4 | JTSJYZZF001 |  | 交通疏解员增加费 | 分部分项人工费 | [5 empty] | 按照项目分部分项人工费的15.00%计算
2.5 | DXGXJCJXF001 |  | 地下管线交叉降效费
2.6 | 粤041109008001 |  | 赶工措施费 | (1-合同工期/标准工期)*(分部分项人工费+分部分项机具费) | 30.00
小计
合 计 | [6 empty] | 192500.13
编制人（造价人员）： | [5 empty] | 复核人（造价工程师）：

## 其他项目清单与计价汇总表
其他项目清单与计价汇总表
工程名称: |  | 道路工程 |  | 标段： |  |  | 第1页, 共1页
序号 | 项目名称 |  | 金额(元) |  | 结算金额(元) | 备注
1 | 暂列金额 |  | 198218.99
2 | 暂估价
3 | 材料暂估价
4 | 专业工程暂估价
5 | 计日工
6 | 总承包服务费
7 | 索赔费用
8 | 现场签证费用
9 | 预算包干费 |  |  |  |  | 按分部分项的人工费与施工机具费之和的6.00%计算
10 | 工程优质费 |  |  |  |  | 市级质量奖按4.50%计算；省级质量奖7.20%计算；国家级质量奖12.10%计算；
11 | 消纳费 |  |  |  |  | 根据“穗建造价〔2019〕53号”，建筑垃圾处置企业(单位)收取的消纳费列入其他项目费用中，按照市场、工程情况预估，列明单价与工程量。
12 | 其他费用
总 计
注：材料（设备）暂估单价进入清单项目综合单价，此处不汇总。

## 暂列金额明细表
暂列金额明细表
工程名称: |  | 道路工程 |  | 标段： |  | 第1页, 共1页
序号 | 项目名称 |  | 计量单位 | 暂列金额(元) | 备注
1 | 暂列金额 |  | 元 | 198218.99 | 以分部分项工程费为计算基础 * 5.00%
合 计 |  |  |  | 198218.99

## 规费、税金项目计价表
规费、税金项目计价表
工程名称: |  | 道路工程 |  |  |  | 标段： |  | 第1页, 共1页
序号 | 项目名称 |  | 计算基础 |  | 计算基数 |  | 计算费率(%) |  | 金额(元)
1 | 规费
2 | 增值税销项税额 |  | 税前工程造价 |  |  |  | 9
合 计
编制人（造价人员）： |  |  |  | 复核人（造价工程师）：