## 单位工程汇总表
单位工程招标控制价汇总表
工程名称: | 排水工程 |  |  | 标段： | 第1页, 共1页
序号 |  | 汇总内容 | 金额(元) |  | 其中：暂估价(元)
1 |  | 分部分项工程费
1.1 |  | 雨水
1.2 |  | 污水
1.3 |  | 土方
1.4 |  | 拆除及加固部 分
2 |  | 措施项目费
2.1 |  | 绿色施工安全防护措施费 | 120984.03
2.2 |  | 其他措施项目费
3 |  | 其他项目费
3.1 |  | 暂列金额 | 144348.57
3.2 |  | 暂估价
3.3 |  | 计日工
3.4 |  | 总承包服务费
3.5 |  | 索赔费用
3.6 |  | 现场签证费用
3.7 |  | 预算包干费
3.8 |  | 工程优质费
3.9 |  | 消纳费
3.10 |  | 其他费用
4 |  | 规费
5 |  | 税前工程造价
6 |  | 增值税销项税额
7 |  | 工程造价
8 |  | 其中：人工费
招标控制价合计 |  |  | 3612599.14

## 分部分项工程和单价措施项目清...
分部分项工程和单价措施项目清单与计价表
工程名称: |  | 排水工程 | [5 empty] | 第1页, 共7页
序号 | 项目编码 |  | 项目名称 | 项目特征描述 | 计量 单位 | 工程量 | 金额(元)
[7 empty] | 综合单价 |  | 合价 | 其中
暂估价
雨水
1 | 040501001001 |  | 混凝土管 | 1、管座材质:混凝土（120度） 2、规格:二级机制钢筋砼排水管DN300 3、接口方式:橡胶圈密封接口 4、混凝土强度等级:管座C20 5、管道检验及试验要求:管道闭水试验 | m | 464.000
2 | 040501001002 |  | 混凝土管 | 1、管座材质:混凝土（120度） 2、规格:二级机制钢筋砼排水管DN500 3、接口方式:橡胶圈密封接口 4、混凝土强度等级:管座C20 5、管道检验及试验要求:管道闭水试验 | m | 144.000
3 | 040501001003 |  | 混凝土管 | 1、管座材质:混凝土（120度） 2、规格:二级机制钢筋砼排水管DN1000 3、接口方式:橡胶圈密封接口 4、混凝土强度等级:管座C20 5、管道检验及试验要求:管道闭水试验 | m | 178.500
4 | 040501001004 |  | 混凝土管 | 1、管座材质:混凝土（120度） 2、规格:二级机制钢筋砼排水管DN1200 3、接口方式:橡胶圈密封接口 4、混凝土强度等级:管座C20 5、管道检验及试验要求:管道闭水试验 | m | 859.000
5 | 040501001005 |  | 混凝土管 | 1、管座材质:混凝土（120度） 2、规格:二级机制钢筋砼排水管DN1500 3、接口方式:橡胶圈密封接口 | m | 68.000
本页小计
分部分项工程和单价措施项目清单与计价表
工程名称: |  | 排水工程 | [5 empty] | 第2页, 共7页
序号 | 项目编码 |  | 项目名称 | 项目特征描述 | 计量 单位 | 工程量 | 金额(元)
[7 empty] | 综合单价 |  | 合价 | 其中
暂估价
4、混凝土强度等级:管座C20 5、管道检验及试验要求:管道闭水试验
6 | 040504002007 |  | 混凝土井 | 1.名称:D1000圆形混凝土污水检查井（D500） 2.垫层、基础材质及厚度:C15 3.混凝土强度等级:C30 4.盖板材质、规格:钢筋砼 5.井盖、井圈材质及规格:防盗型球墨铸铁井盖材料（超重型） 6.踏步材质、规格:塑钢 7.其他:防坠网 8.图集:见国家建筑标准设计图集20S515第25/26页，平均埋深2m | 座 | 13.000
7 | 040504002008 |  | 混凝土井 | 1.名称:矩形直线混凝土雨水检查井（D=1000） 2.垫层、基础材质及厚度:C15 3.混凝土强度等级:C30 4.盖板材质、规格:钢筋砼 5.井盖、井圈材质及规格:防盗型球墨铸铁井盖材料（超重型） 6.踏步材质、规格:塑钢 7.其他:防坠网 8.图集:见国家建筑标准设计图集20S515第39/40页，平均埋深2.7m | 座 | 9.000
8 | 040504002009 |  | 混凝土井 | 1.名称:矩形直线混凝土雨水检查井（D=1200） 2.垫层、基础材质及厚度:C15 3.混凝土强度等级:C30 | 座 | 29.000
本页小计
分部分项工程和单价措施项目清单与计价表
工程名称: |  | 排水工程 | [5 empty] | 第3页, 共7页
序号 | 项目编码 |  | 项目名称 | 项目特征描述 | 计量 单位 | 工程量 | 金额(元)
[7 empty] | 综合单价 |  | 合价 | 其中
暂估价
4.盖板材质、规格:钢筋砼 5.井盖、井圈材质及规格:防盗型球墨铸铁井盖材料（超重型） 6.踏步材质、规格:塑钢 7.其他:防坠网 8.图集:见国家建筑标准设计图集20S515第39/40页，平均埋深3.3m
9 | 040504002010 |  | 混凝土井 | 1.名称:矩形直线混凝土雨水检查井（D=1500） 2.垫层、基础材质及厚度:C15 3.混凝土强度等级:C30 4.盖板材质、规格:钢筋砼 5.井盖、井圈材质及规格:防盗型球墨铸铁井盖材料（超重型） 6.踏步材质、规格:塑钢 7.其他:防坠网 8.图集:见国家建筑标准设计图集20S515第39/40页，平均埋深3m | 座 | 2.000
10 | 040504009001 |  | 雨水口 | 1、类型:联合式双篦雨水口 2、垫层、基础材料品种、强度:C15商品混凝土 3、砌筑材料品种、规格、强度等级:灰砂砖、240mm×115mm×53mm、Mu10，M7.5水泥砂浆砌 4、座浆、抹三角灰:均采用1:2水泥砂浆 5、井篦、井座材质:防盗型球墨铸铁井盖材料（超重型）m | 座 | 81.000
本页小计
分部分项工程和单价措施项目清单与计价表
工程名称: |  | 排水工程 | [5 empty] | 第4页, 共7页
序号 | 项目编码 |  | 项目名称 | 项目特征描述 | 计量 单位 | 工程量 | 金额(元)
[7 empty] | 综合单价 |  | 合价 | 其中
暂估价
6、具体做法:16S518第15页，井深:1m
11 | 040504009002 |  | 雨水口 | 1、类型:联合式六篦雨水口 2、垫层、基础材料品种、强度:C15商品混凝土 3、砌筑材料品种、规格、强度等级:灰砂砖、240mm×115mm×53mm、Mu10，M7.5水泥砂浆砌 4、座浆、抹三角灰:均采用1:2水泥砂浆 5、井篦、井座材质:防盗型球墨铸铁井盖材料（超重型）m 6、具体做法:16S518第16页，井深:1m | 座 | 8.000
污水
12 | 040501001006 |  | 混凝土管 | 1、管座材质:混凝土（120度） 2、规格:二级机制钢筋砼排水管DN300 3、接口方式:橡胶圈密封接口 4、混凝土强度等级:管座C20 5、管道检验及试验要求:管道闭水试验 | m | 70.000
13 | 040501001007 |  | 混凝土管 | 1、管座材质:混凝土（120度） 2、规格:二级机制钢筋砼排水管DN500 3、接口方式:橡胶圈密封接口 4、混凝土强度等级:管座C20 5、管道检验及试验要求:管道闭水试验 | m | 958.000
14 | 040504002011 |  | 混凝土井 | 1.名称:D1000圆形混凝土污水检查井 2.垫层、基础材质及厚度:C15 3.混凝土强度等 | 座 | 10.000
本页小计
分部分项工程和单价措施项目清单与计价表
工程名称: |  | 排水工程 | [5 empty] | 第5页, 共7页
序号 | 项目编码 |  | 项目名称 | 项目特征描述 | 计量 单位 | 工程量 | 金额(元)
[7 empty] | 综合单价 |  | 合价 | 其中
暂估价
级:C30 4.盖板材质、规格:钢筋砼 5.井盖、井圈材质及规格:防盗型球墨铸铁井盖材料（超重型） 6.踏步材质、规格:塑钢 7.其他:防坠网 8.图集:见国家建筑标准设计图集20S515第25/26页，平均埋深2m
15 | 040504002012 |  | 混凝土井 | 1.名称:D1000圆形混凝土污水检查井 2.垫层、基础材质及厚度:C15 3.混凝土强度等级:C30 4.盖板材质、规格:钢筋砼 5.井盖、井圈材质及规格:防盗型球墨铸铁井盖材料（超重型） 6.踏步材质、规格:塑钢 7.其他:防坠网 8.图集:见国家建筑标准设计图集20S515第25/26页，平均埋深2.3m | 座 | 58.000
土方
16 | 040101002001 |  | 挖沟槽土方 | 1、土壤类别:一、二类土 2、挖土深度:综合考虑 | m3 | 6035.000
17 | 040103001001 |  | 回填方 | 1、密实度要求:按设计及规范要求 2、填方材料品种:回填专用砂 | m3 | 4458.000
18 | 040103001002 |  | 回填方 | 1、密实度要求:按设计及规范要求 2、填方材料品种:土方 | m3 | 1383.000
拆除及加固部 分
19 | 041001001001 |  | 拆除路面 | 1、材质:水泥混凝 | m2 | 30.000
本页小计
分部分项工程和单价措施项目清单与计价表
工程名称: |  | 排水工程 | [5 empty] | 第6页, 共7页
序号 | 项目编码 |  | 项目名称 | 项目特征描述 | 计量 单位 | 工程量 | 金额(元)
[7 empty] | 综合单价 |  | 合价 | 其中
暂估价
土路面 2、厚度:240mm
20 | 041001003001 |  | 拆除基层 | 1、材质:6%水泥稳定碎石 2、厚度:180mm | m2 | 30.000
21 | 040202003001 |  | 水泥稳定土 | 1、水泥含量:6% 2、厚度:180mm | m2 | 30.000
22 | 040203007001 |  | 水泥混凝土 | 1、混凝土强度等级:C35商品混凝土 2、厚度:240mm 3、掺和料:按设计要求 | m2 | 30.000
分部分项小计
措施项目
| AQFHWMSG |  | 绿色施工安全防护措施费
| AZMJSCSF |  | 按子目计算的绿色施工安全防护措施费
| JSJ |  | 综合脚手架
23 | 041101005001 |  | 井字架 | 1、木制井字架 井深4m以内 | 座 | 121.000
| KJSJAQDBHDLDB |  | 靠脚手架安全挡板
| WNLBZB |  | 围尼龙编织布
24 | 041102040001 |  | 桥梁支架 |  | m3 | 1.000
25 | SGXCWDHLSZDWD001 |  | 施工现场围挡和临时占地围挡(包括砌围墙、钢板墙、铁皮围挡、玻璃钢围栏、移 动式围栏等) |  | 项 | 1.000
26 | SGWDZM001 |  | 施工围档照明 |  | 项 | 1.000
27 | DLAQFFDB001 |  | 独立安全防护挡板 |  | m2 | 1.000
28 | DZSBJC001 |  | 吊装设备基础 |  | 项 | 1.000
| QTCSF |  | 其他措施项目费
| HNTMBJZJ |  | 混凝土模板及支架
29 | 041102001001 |  | 垫层模板 | 1、混凝土基础垫层 木模 | m2 | 74.618
30 | 041102034001 |  | 池底模板 | 1、构筑物及池类 平池底木模 | m2 | 140.860
31 | 041102002001 |  | 基础模板 | 1、现浇混凝土模板制作、安装 混凝土基础 | m2 | 56.072
本页小计
分部分项工程和单价措施项目清单与计价表
工程名称: |  | 排水工程 | [5 empty] | 第7页, 共7页
序号 | 项目编码 |  | 项目名称 | 项目特征描述 | 计量 单位 | 工程量 | 金额(元)
[7 empty] | 综合单价 |  | 合价 | 其中
暂估价
32 | 041102035001 |  | 池壁(隔墙)模板 | 1、构筑物及池类 矩形池壁 木模 | m2 | 892.442
33 | 041102035002 |  | 池壁(隔墙)模板 | 1、构筑物及池类 圆形池壁 木模 | m2 | 832.686
34 | 041102032001 |  | 管(渠)道管座模板 | 1、管、渠道及其他 管座 复合木模 | m2
| WY |  | 围堰
| BDJBQ |  | 便道及便桥
| DNLSSS |  | 洞内临时设施
| SGPSJS |  | 施工排水、降水
| CLJCJK |  | 处理、监测、监控
35 | 041106001001 |  | 大型机械设备安拆费 |  | 项 | 1.000
36 | QT001 |  | 其他费用 |  | 项 | 1.000
措施项目小计
本页小计
合 计

## 总价措施项目清单与计价表
总价措施项目清单与计价表
工程名称: |  | 排水工程 |  |  |  |  | 标段： |  | 第1页, 共2页
序号 | 项目编码 |  | 项目名称 | 计算基础 | 费率 (%) |  | 金额 (元) | 调整费率 (%) | 调整后金额 (元) | 备注
1 | AQFHWMSG |  | 绿色施工安全防护措施费
1.1 | AXSJSCSXMF |  | 按系数计算的绿色施工安全防护措施费
1.1.1 | 041109001001 |  | 按系数计算的绿色施工安全防护措施费(包括绿色施工、临时设施、安全施工和用工实名管理) | 分部分项人工费+分部分项机具费 | 16.50 |  | 96226.22 |  |  | 以分部分项工程的人工费与施工机具费之和计算，单独场地平整工程按4.35%计算；道路、管网工程按16.50%计算；桥涵、隧道、水处理构筑物工程按14.50%计算；分部分项工程总费用在300万元以内(含300万元)的项目按基本费率乘以1.2计算。
小计
2 | QTCSF |  | 其他措施项目费
2.1 | HNTMBJZJ |  | 混凝土模板及支架
2.2 | 粤041109009001 |  | 文明工地增加费 | 分部分项人工费+分部分项机具费 | [5 empty] | 省级文明工地按1.20%计算；市级文明工地按0.60%计算
2.3 | 041109002001 |  | 夜间施工增加费 | 夜间施工人工费 | 20.00 |  |  |  |  | 按夜间施工项目人工的20%计算
2.4 | JTSJYZZF001001 |  | 交通疏解员增加费 | 分部分项人工费 | [5 empty] | 按照项目分部分项人工费的15.00%计算
2.5 | DXGXJCJXF001 |  | 地下管线交叉降效费
2.6 | 粤041109008001 |  | 赶工措施费 | (1-工期系数)*(分部分项人工费+分部分项机具费) | 30.00
编制人（造价人员）： | [5 empty] | 复核人（造价工程师）：
总价措施项目清单与计价表
工程名称: |  | 排水工程 |  |  |  |  | 标段： |  | 第2页, 共2页
序号 | 项目编码 |  | 项目名称 | 计算基础 | 费率 (%) |  | 金额 (元) | 调整费率 (%) | 调整后金额 (元) | 备注
小计
合 计 | [6 empty] | 96226.22
编制人（造价人员）： | [5 empty] | 复核人（造价工程师）：

## 其他项目清单与计价汇总表
其他项目清单与计价汇总表
工程名称: |  | 排水工程 |  | 标段： |  |  | 第1页, 共1页
序号 | 项目名称 |  | 金额(元) |  | 结算金额(元) | 备注
1 | 暂列金额 |  | 144348.57
2 | 暂估价
2.1 | 材料暂估价
2.2 | 专业工程暂估价
3 | 计日工
4 | 总承包服务费
5 | 索赔费用
6 | 现场签证费用
7 | 预算包干费 |  |  |  |  | 按分部分项的人工费与施工机具费之和的6.00%计算
8 | 工程优质费 |  |  |  |  | 市级质量奖按4.50%计算；省级质量奖7.20%计算；国家级质量奖12.10%计算；
9 | 消纳费 |  |  |  |  | 根据“穗建造价〔2019〕53号”，建筑垃圾处置企业(单位)收取的消纳费列入其他项目费用中，按照市场、工程情况预估，列明单价与工程量。
10 | 其他费用
总 计
注：材料（设备）暂估单价进入清单项目综合单价，此处不汇总。

## 暂列金额明细表
暂列金额明细表
工程名称: |  | 排水工程 |  | 标段： |  | 第1页, 共1页
序号 | 项目名称 |  | 计量单位 | 暂列金额(元) | 备注
1 | 暂列金额 |  | 元 | 144348.57 | 以分部分项工程费为计算基础 * 5.00%
合 计 |  |  |  | 144348.57

## 规费、税金项目计价表
规费、税金项目计价表
工程名称: |  | 排水工程 |  |  |  | 标段： |  | 第1页, 共1页
序号 | 项目名称 |  | 计算基础 |  | 计算基数 |  | 计算费率(%) |  | 金额(元)
1 | 规费
2 | 增值税销项税额 |  | 税前工程造价 |  |  |  | 9
合 计
编制人（造价人员）： |  |  |  | 复核人（造价工程师）：