## 单位工程汇总表
单位工程招标控制价汇总表
工程名称: | 给水工程 |  |  | 标段： | 第1页, 共1页
序号 |  | 汇总内容 | 金额(元) |  | 其中：暂估价(元)
1 |  | 分部分项工程费 |  |  | 7793.57
1.1 |  | 给水管部分 |  |  | 7793.57
1.2 |  | 阀门井部分
1.3 |  | 消火栓部分
1.4 |  | 土石方部分
2 |  | 措施项目费
2.1 |  | 绿色施工安全防护措施费 | 14214.00
2.2 |  | 其他措施项目费
3 |  | 其他项目费
3.1 |  | 暂列金额 | 25735.27
3.2 |  | 暂估价
3.3 |  | 计日工
3.4 |  | 总承包服务费
3.5 |  | 索赔费用
3.6 |  | 现场签证费用
3.7 |  | 预算包干费
3.8 |  | 工程优质费
3.9 |  | 消纳费
3.10 |  | 其他费用
4 |  | 规费
5 |  | 税前工程造价
6 |  | 增值税销项税额
7 |  | 工程造价
8 |  | 其中：人工费
招标控制价合计 |  |  | 611844.24 |  | 7793.57

## 分部分项工程和单价措施项目清...
分部分项工程和单价措施项目清单与计价表
工程名称: |  | 给水工程 | [5 empty] | 第1页, 共7页
序号 | 项目编码 |  | 项目名称 | 项目特征描述 | 计量 单位 | 工程量 | 金额(元)
[7 empty] | 综合单价 |  | 合价 | 其中
暂估价
|  |  | 给水管部分 | [6 empty] | 7793.57
1 | 040501003004 |  | 铸铁管 | 1、名称:球墨铸铁给水管 2、材质及规格:K9级DN600 3、接口方式:橡胶圈接口 4、管道检验及试验要求:水压试验 、冲洗消毒 | m | 276.000
2 | 040501003003 |  | 铸铁管 | 1、名称:球墨铸铁给水管 2、材质及规格:K9级DN300 3、接口方式:橡胶圈接口 4、管道检验及试验要求:水压试验 、冲洗消毒 | m | 43.000
3 | 040501002001 |  | 钢管 | 1、材质及规格:无缝钢管D159x7mm 2、接口方式:焊接 3、管道检验及试验要求:试压及清洗消毒 4、管道防腐:外壁刷环氧煤沥青三油二布，内壁环氧煤沥青漆一底三面 | m | 13.000
4 | 040501002002 |  | 钢管 | 1、材质及规格:无缝钢管D108x6mm 2、接口方式:焊接 3、管道检验及试验要求:水压试验 、冲洗消毒 4、管道防腐:外壁刷环氧煤沥青三油二布，内壁环氧煤沥青漆一底三面 | m | 2.000
5 | 040502001003 |  | 铸铁管管件 | 1、材质:球墨铸铁 2、材质及规格:承插盘异径三通DN600x300 3、接口:橡胶圈连接 | 个 | 3.000
6 | 040502001004 |  | 铸铁管管件 | 1、材质:球墨铸铁 2、材质及规格:承插盘异径三通DN600x100 | 个 | 1.000
本页小计
分部分项工程和单价措施项目清单与计价表
工程名称: |  | 给水工程 | [5 empty] | 第2页, 共7页
序号 | 项目编码 |  | 项目名称 | 项目特征描述 | 计量 单位 | 工程量 | 金额(元)
[7 empty] | 综合单价 |  | 合价 | 其中
暂估价
3、接口:橡胶圈连接
7 | 040502001005 |  | 铸铁管管件 | 1、材质:球墨铸铁 2、材质及规格:承盘短管DN600 3、接口:橡胶圈连接 | 个 | 1.000
8 | 040502001008 |  | 铸铁管管件 | 1、材质:球墨铸铁 2、材质及规格:承插短管DN600 3、接口:橡胶圈连接 | 个 | 1.000
9 | 040502001007 |  | 铸铁管管件 | 1、材质:球墨铸铁 2、材质及规格:承盘短管DN300 3、接口:橡胶圈连接 | 个 | 3.000
10 | 040502001010 |  | 铸铁管管件 | 1、材质:球墨铸铁 2、材质及规格:承插短管DN300 3、接口:橡胶圈连接 | 个 | 3.000
11 | 040502006001 |  | 法兰 | 1、名称:法兰盘 2、规格:DN100 | 个 | 2.000
12 | 040502003001 |  | 塑料管管件 | 1、名称:钢塑转换接头 2、材质及规格:DN100 3、连接形式:橡胶圈连接 | 个 | 1.000
13 | 031003009001 |  | 补偿器 | 1、材质:碳钢 2、规格、压力等级:阀门伸缩器DN600 3、连接形式:法兰连接 | 个 | 1.000 |  |  |  | 3500.00
14 | 031003009003 |  | 补偿器 | 1、材质:碳钢 2、规格、压力等级:阀门伸缩器DN300 3、连接形式:法兰连接 | 个 | 3.000 |  |  |  | 4293.57
15 | 040502005002 |  | 阀门 | 1、材质:碳钢 2、材质及规格:法兰止回阀DN100 3、连接形式:法兰连接 | 个 | 1.000
本页小计 | [9 empty] | 7793.57
分部分项工程和单价措施项目清单与计价表
工程名称: |  | 给水工程 | [5 empty] | 第3页, 共7页
序号 | 项目编码 |  | 项目名称 | 项目特征描述 | 计量 单位 | 工程量 | 金额(元)
[7 empty] | 综合单价 |  | 合价 | 其中
暂估价
16 | 040501004001 |  | 塑料管 | 1、材质及规格:UPVC管De110 2、连接形式:粘接 | m | 40.000
17 | 040502005003 |  | 阀门 | 1、种类:碳钢 2、材质及规格:蝶阀DN600 3、连接形式:法兰连接 | 个 | 1.000
18 | 040502005005 |  | 阀门 | 1、种类:碳钢 2、材质及规格:蝶阀DN300 3、连接形式:法兰连接 | 个 | 3.000
19 | 040502005006 |  | 阀门 | 1、种类:碳钢 2、材质及规格:闸阀DN100 3、连接形式:法兰连接 | 个 | 1.000
20 | 040502005008 |  | 阀门 | 1、名称:闸式管卡 2、材质及规格:DN800x600 | 个 | 1.000
阀门井部分
21 | 040504001001 |  | 阀门井 | 1、垫层、基础材质及厚度:C20砼垫层 150厚 2、砌筑材料品种、规格、强度等级:标准砖240x115x53 3、勾缝、抹面要求:20厚1:2水泥砂浆 4、砂浆强度等级、配合比:M7.5水泥砂浆 5、盖板材质、规格:C30砼盖板 6、井圈材质及规格:C20砼井圈 7、井盖:重型球墨铸铁盖板φ750 8、井深:3.2m 9、类型:阀门井φ2200 | 座 | 1.000
22 | 040504001002 |  | 阀门井 | 1、垫层、基础材质及厚度:C20砼垫层 150厚 2、砌筑材料品种、规格、强度等级:标准砖240x115x53 | 座 | 3.000
本页小计
分部分项工程和单价措施项目清单与计价表
工程名称: |  | 给水工程 | [5 empty] | 第4页, 共7页
序号 | 项目编码 |  | 项目名称 | 项目特征描述 | 计量 单位 | 工程量 | 金额(元)
[7 empty] | 综合单价 |  | 合价 | 其中
暂估价
3、勾缝、抹面要求:20厚1:2水泥砂浆 4、砂浆强度等级、配合比:M7.5水泥砂浆 5、盖板材质、规格:C30砼盖板 6、井圈材质及规格:C20砼井圈 7、井盖:重型球墨铸铁盖板φ750 8、井深:2m 9、类型:阀门井φ1600
23 | 040504001003 |  | 消火栓阀门井 | 1、垫层、基础材质及厚度:C20砼垫层 150厚 2、砌筑材料品种、规格、强度等级:标准砖240x115x53 3、勾缝、抹面要求:20厚1:2水泥砂浆 4、砂浆强度等级、配合比:M7.5水泥砂浆 5、盖板材质、规格:C30砼盖板 6、井圈材质及规格:C20砼井圈 7、井盖:重型球墨铸铁盖板φ750 8、井深:1.5m 9、类型:消火栓阀门井φ1200 | 座 | 3.000
24 | 040504001006 |  | 排泥阀门井 | 1、垫层、基础材质及厚度:C20砼垫层 150厚 2、砌筑材料品种、规格、强度等级:标准砖240x115x53 3、勾缝、抹面要求:20厚1:2水泥砂浆 4、砂浆强度等级、配合比:M7.5水泥砂浆 5、盖板材质、规格:C30砼盖板 6、井圈材质及规 | 座 | 1.000
本页小计
分部分项工程和单价措施项目清单与计价表
工程名称: |  | 给水工程 | [5 empty] | 第5页, 共7页
序号 | 项目编码 |  | 项目名称 | 项目特征描述 | 计量 单位 | 工程量 | 金额(元)
[7 empty] | 综合单价 |  | 合价 | 其中
暂估价
格:C20砼井圈 7、井盖:重型球墨铸铁盖板φ750 8、井深:1.5m 9、类型:排泥阀井φ1200
25 | 040901001001 |  | 现浇构件钢筋 | 1、钢筋规格:二级钢筋Φ25以内 | t | 0.504
26 | 040901001002 |  | 现浇构件钢筋 | 1、钢筋规格:圆钢Φ10以内 | t | 0.064
27 | 040901001004 |  | 现浇构件钢筋 | 1、钢筋规格:箍筋圆钢 Φ10mm以内 | t | 0.266
消火栓部分
28 | 030901011003 |  | 室外消火栓 | 1、安装方式:消火栓 2、型号、规格:SS-150地上式 | 套 | 3.000
29 | 040502001012 |  | 铸铁管管件 | 1、材质:球墨铸铁 2、材质及规格:承插盘异径三通DN600x150 3、接口:橡胶圈连接 | 个 | 3.000
30 | 040501002003 |  | 钢管 | 1、材质及规格:无缝钢管D159x7mm 2、接口方式:焊接 3、管道检验及试验要求:试压及清洗消毒 4、管道防腐:外壁刷环氧煤沥青三油二布，内壁环氧煤沥青漆一底三面 | m | 18.000
31 | 040502005007 |  | 阀门 | 1、种类:球墨铸铁 2、材质及规格:闸阀DN150 3、连接形式:法兰连接 | 个 | 3.000
32 | 040502002003 |  | 钢管管件制作、安装 | 1、名称:钢制90°弯头 2、材质及规格:D159 3、接口形式:焊接 | 个 | 3.000
33 | 040502006002 |  | 法兰 | 1、名称:钢板平焊法兰 2、规格:DN150 | 个 | 18.000
34 | 031003009004 |  | 补偿器 | 1、材质:碳钢 | 个 | 3.000
本页小计
分部分项工程和单价措施项目清单与计价表
工程名称: |  | 给水工程 | [5 empty] | 第6页, 共7页
序号 | 项目编码 |  | 项目名称 | 项目特征描述 | 计量 单位 | 工程量 | 金额(元)
[7 empty] | 综合单价 |  | 合价 | 其中
暂估价
2、规格、压力等级:伸缩器DN150 3、连接形式:法兰连接
土石方部分
35 | 040101002001 |  | 挖沟槽土方 | 1、土壤类别:综合考虑 2、挖土深度:2m以内 3、其他:人机配合 | m3 | 1169.000
36 | 040103001003 |  | 回填方 | 1、密实度要求:按设计及规范要求 2、填方材料品种:回填专用砂 | m3 | 723.000
37 | 040103001001 |  | 回填方 | 1、密实度要求:按设计及规范要求 2、填方材料品种:余土 | m3 | 307.000
38 | 040103002002 |  | 余方弃置 | 1、废弃料品种:余土外运 2、运距:投标人综合考虑 | m3 | 862.000
|  |  | 分部分项小计 | [6 empty] | 7793.57
措施项目
| AQFHWMSG |  | 绿色施工安全防护措施费
| AZMJSCSF |  | 按子目计算的安全文明施工措施项目
| JSJ |  | 综合脚手架
39 | 041101005001 |  | 井字架 | 1、井深:钢管井字架 井深2m以内 | 座 | 7.000
40 | 041101005002 |  | 井字架 | 1、井深:钢管井字架 井深4m以内 | 座 | 1.000
| KJSJAQDBHDLDB |  | 靠脚手架安全挡板
| WNLBZB |  | 围尼龙编织布
41 | 041102040001 |  | 桥梁支架 |  | m3 | 1.000
42 | SGXCWDHLSZDWD001 |  | 施工现场围挡和临时占地围挡 |  | 项 | 1.000
43 | SGWDZM001 |  | 施工围档照明 |  | 项 | 1.000
44 | DLAQFFDB001 |  | 独立安全防护挡板 |  | m2 | 1.000
45 | DZSBJC001 |  | 吊装设备基础 |  | 项 | 1.000
本页小计
分部分项工程和单价措施项目清单与计价表
工程名称: |  | 给水工程 | [5 empty] | 第7页, 共7页
序号 | 项目编码 |  | 项目名称 | 项目特征描述 | 计量 单位 | 工程量 | 金额(元)
[7 empty] | 综合单价 |  | 合价 | 其中
暂估价
| QTCSF |  | 其他措施项目费
| HNTMBJZJ |  | 混凝土模板及支架
46 | 041102001001 |  | 垫层模板 | 1、构件类型:垫层模板 | m2 | 4.918
47 | 041102036001 |  | 池盖模板 | 1、构件类型:井盖模板 | m2 | 14.290
48 | 011702008001 |  | 圈梁 | 1、部位:井圈模板 | m2 | 5.728
| WY |  | 围堰
| BDJBQ |  | 便道及便桥
| DNLSSS |  | 洞内临时设施
| SGPSJS |  | 施工排水、降水
| CLJCJK |  | 处理、监测、监控
49 | QT001 |  | 其他费用 |  | 项 | 1.000
措施项目小计
本页小计
合 计 | [9 empty] | 7793.57

## 总价措施项目清单与计价表
总价措施项目清单与计价表
工程名称: |  | 给水工程 |  |  |  |  | 标段： |  | 第1页, 共2页
序号 | 项目编码 |  | 项目名称 | 计算基础 | 费率 (%) |  | 金额 (元) | 调整费率 (%) | 调整后金额 (元) | 备注
1 | AQFHWMSG |  | 绿色施工安全防护措施费
1.1 | AXSJSCSXMF |  | 按系数计算的其他安全文明施工措施项目
1.1.1 | 041109001001 |  | 按系数计算的绿色施工安全防护措施费(包括绿色施工、临时设施、安全施工和用工实名管理) | 分部分项人工费+分部分项机具费 | 16.50 |  | 13142.30 |  |  | 以分部分项工程的人工费与施工机具费之和计算，单独场地平整工程按4.35%计算；道路、管网工程按16.50%计算；桥涵、隧道、水处理构筑物工程按14.50%计算；分部分项工程总费用在300万元以内(含300万元)的项目按基本费率乘以1.2计算。
小计
2 | QTCSF |  | 其他措施项目费
2.1 | HNTMBJZJ |  | 混凝土模板及支架
2.2 | 粤041109009001 |  | 文明工地增加费 | 分部分项人工费+分部分项机具费 | [5 empty] | 省级文明工地按1.20%计算；市级文明工地按0.60%计算
2.3 | 041109002001 |  | 夜间施工增加费 | 夜间施工人工费 | 20.00 |  |  |  |  | 按夜间施工项目人工的20%计算
2.4 | JTSJYZZF001 |  | 交通疏解员增加费 | 分部分项人工费 | [5 empty] | 按照项目分部分项人工费的15.00%计算
2.5 | DXGXJCJXF001 |  | 地下管线交叉降效费
2.6 | 粤041109008001 |  | 赶工措施费 | (1-合同工期/标准工期)*(分部分项人工费+分部分项机具费) | 30.00
编制人（造价人员）： | [5 empty] | 复核人（造价工程师）：
总价措施项目清单与计价表
工程名称: |  | 给水工程 |  |  |  |  | 标段： |  | 第2页, 共2页
序号 | 项目编码 |  | 项目名称 | 计算基础 | 费率 (%) |  | 金额 (元) | 调整费率 (%) | 调整后金额 (元) | 备注
小计
合 计 | [6 empty] | 13142.30
编制人（造价人员）： | [5 empty] | 复核人（造价工程师）：

## 其他项目清单与计价汇总表
其他项目清单与计价汇总表
工程名称: |  | 给水工程 |  | 标段： |  |  | 第1页, 共1页
序号 | 项目名称 |  | 金额(元) |  | 结算金额(元) | 备注
1 | 暂列金额 |  | 25735.27
2 | 暂估价
3 | 材料暂估价 |  | 7793.58
4 | 专业工程暂估价
5 | 计日工
6 | 总承包服务费
7 | 索赔费用
8 | 现场签证费用
9 | 预算包干费 |  |  |  |  | 按分部分项的人工费与施工机具费之和的6.00%计算
10 | 工程优质费 |  |  |  |  | 市级质量奖按4.50%计算；省级质量奖7.20%计算；国家级质量奖12.10%计算；
11 | 消纳费 |  |  |  |  | 根据“穗建造价〔2019〕53号”，建筑垃圾处置企业(单位)收取的消纳费列入其他项目费用中，按照市场、工程情况预估，列明单价与工程量。
12 | 其他费用
总 计
注：材料（设备）暂估单价进入清单项目综合单价，此处不汇总。

## 暂列金额明细表
暂列金额明细表
工程名称: |  | 给水工程 |  | 标段： |  | 第1页, 共1页
序号 | 项目名称 |  | 计量单位 | 暂列金额(元) | 备注
1 | 暂列金额 |  |  | 25735.27 | 以分部分项工程费为计算基础 * 5.00%
合 计 |  |  |  | 25735.27

## 规费、税金项目计价表
规费、税金项目计价表
工程名称: |  | 给水工程 |  |  |  | 标段： |  | 第1页, 共1页
序号 | 项目名称 |  | 计算基础 |  | 计算基数 |  | 计算费率(%) |  | 金额(元)
1 | 规费
2 | 增值税销项税额 |  | 税前工程造价 |  |  |  | 9
合 计
编制人（造价人员）： |  |  |  | 复核人（造价工程师）：