## 单位工程汇总表
单位工程招标控制价汇总表
工程名称: | 照明工程 |  |  | 标段： | 第1页, 共1页
序号 |  | 汇总内容 | 金额(元) |  | 其中：暂估价(元)
1 |  | 分部分项工程费 |  |  | 57691.20
1.1 |  | 路灯 |  |  | 57691.20
1.2 |  | 线缆
1.3 |  | 人行道埋管开挖
1.4 |  | 横跨道路埋管开挖
2 |  | 措施项目费
2.1 |  | 绿色施工安全防护措施费 | 5678.80
2.2 |  | 其他措施项目费
3 |  | 其他项目费
3.1 |  | 暂列金额 | 9100.41
3.2 |  | 暂估价
3.3 |  | 计日工
3.4 |  | 总承包服务费
3.5 |  | 索赔费用
3.6 |  | 现场签证费用
3.7 |  | 预算包干费
3.8 |  | 工程优质费
3.9 |  | 消纳费
3.10 |  | 其他费用
4 |  | 规费
5 |  | 税前工程造价
6 |  | 增值税销项税额
7 |  | 工程造价
8 |  | 其中：人工费
招标控制价合计 |  |  | 216749.17 |  | 57691.20

## 分部分项工程和单价措施项目清...
分部分项工程和单价措施项目清单与计价表
工程名称: |  | 照明工程 | [5 empty] | 第1页, 共3页
序号 | 项目编码 |  | 项目名称 | 项目特征描述 | 计量 单位 | 工程量 | 金额(元)
[7 empty] | 综合单价 |  | 合价 | 其中
暂估价
|  |  | 路灯 | [6 empty] | 57691.20
1 | 040806002001 |  | 接地母线 | 1.名称:镀锌接地圆钢 2.规格:φ12 | m | 595.000
2 | 040801024002 |  | 控制开关 | 1.名称:漏电开关 2.规格:30ma 3.安装方式:灯杆内安装 | 台 | 34.000
3 | 040805003001 |  | 高杆灯 | 1.名称:高低灯 2.规格型号:(200+60WLED) 3.灯杆高度:12m 4.灯架形式(成套或组装、固定或升降):成套 | 套 | 17.000 |  |  |  | 57691.20
4 | 040101003001 |  | 挖基坑土方 | 1、土壤类别:综合考虑 2、挖土深度:2m内 | m3 | 19.584
5 | 040103002003 |  | 余方弃置 | 1、废弃料品种:原土 2、运距:5km内 | m3 | 19.584
线缆
6 | 040803001001 |  | 电缆 | 1、名称:电力电缆 2、型号:YJV22 3、规格:4x16mm2 4、敷设方式、部位:管内敷设 5、电压(KV):0.6/1kV | m | 697.000
7 | 040803001003 |  | 电缆 | 1、名称:电力电缆 2、型号:VV22 3、规格:3x2.5mm2 4、敷设方式、部位:穿管敷设 5、电压(KV):0.6/1kV | m | 340.000
8 | 040803002001 |  | 电缆保护管 | 1、名称:电缆保护管 2、材质:PVC 3、规格:φ75 4、敷设方式:埋地敷设 | m | 530.000
9 | 040803002002 |  | 电缆保护管 | 1、名称:电缆保护管 2、材质:PE 3、规格:φ110×3.2 | m | 130.000
本页小计 | [9 empty] | 57691.20
分部分项工程和单价措施项目清单与计价表
工程名称: |  | 照明工程 | [5 empty] | 第2页, 共3页
序号 | 项目编码 |  | 项目名称 | 项目特征描述 | 计量 单位 | 工程量 | 金额(元)
[7 empty] | 综合单价 |  | 合价 | 其中
暂估价
4、敷设方式:埋地敷设
人行道埋管开挖
10 | 040101002001 |  | 挖沟槽土方 | 1、土壤类别:综合考虑 2、挖土深度:2m以内 | m3 | 148.400
11 | 040103001001 |  | 回填方 | 1、密实度要求:按设计及规范要求 2、填方材料品种:回填专用砂 3、部位:沟槽 | m3 | 146.060
12 | 040103002001 |  | 余方弃置 | 1、废弃料品种:原土 2、运距:5km内 | m3 | 148.400
横跨道路埋管开挖
13 | 040101002003 |  | 挖沟槽土方 | 1、土壤类别:综合考虑 2、挖土深度:2m以内 | m3 | 10.400
14 | 040103002002 |  | 余方弃置 | 1、废弃料品种:原土 2、运距:5km内 | m3 | 10.400
15 | 040303001001 |  | 混凝土垫层 | 1、密实度要求:按设计及规范要求 2、填方材料品种:混凝土 | m3 | 5.993
|  |  | 分部分项小计 | [6 empty] | 57691.20
措施项目
| AQFHWMSG |  | 绿色施工安全防护措施费
| AZMJSCSF |  | 按子目计算的安全文明施工措施项目
| JSJ |  | 综合脚手架
| KJSJAQDBHDLDB |  | 靠脚手架安全挡板
| WNLBZB |  | 围尼龙编织布
16 | 041102040001 |  | 桥梁支架 |  | m3 | 1.000
17 | SGXCWDHLSZDWD001 |  | 施工现场围挡和临时占地围挡 |  | 项 | 1.000
18 | SGWDZM001 |  | 施工围档照明 |  | 项 | 1.000
19 | DLAQFFDB001 |  | 独立安全防护挡板 |  | m2 | 1.000
本页小计
分部分项工程和单价措施项目清单与计价表
工程名称: |  | 照明工程 | [5 empty] | 第3页, 共3页
序号 | 项目编码 |  | 项目名称 | 项目特征描述 | 计量 单位 | 工程量 | 金额(元)
[7 empty] | 综合单价 |  | 合价 | 其中
暂估价
20 | DZSBJC001 |  | 吊装设备基础 |  | 项 | 1.000
| QTCSF |  | 其他措施项目费
| WY |  | 围堰
| BDJBQ |  | 便道及便桥
| DNLSSS |  | 洞内临时设施
| SGPSJS |  | 施工排水、降水
| CLJCJK |  | 处理、监测、监控
21 | QT001 |  | 其他费用 |  | 项 | 1.000
措施项目小计
本页小计
合 计 | [9 empty] | 57691.20

## 总价措施项目清单与计价表
总价措施项目清单与计价表
工程名称: |  | 照明工程 |  |  |  |  | 标段： |  | 第1页, 共2页
序号 | 项目编码 |  | 项目名称 | 计算基础 | 费率 (%) |  | 金额 (元) | 调整费率 (%) | 调整后金额 (元) | 备注
1 | AQFHWMSG |  | 绿色施工安全防护措施费
1.1 | AXSJSCSXMF |  | 按系数计算的其他安全文明施工措施项目
1.1.1 | 041109001001 |  | 按系数计算的绿色施工安全防护措施费(包括绿色施工、临时设施、安全施工和用工实名管理) | 分部分项人工费+分部分项机具费 | 16.50 |  | 5678.80 |  |  | 以分部分项工程的人工费与施工机具费之和计算，单独场地平整工程按4.35%计算；道路、管网工程按16.50%计算；桥涵、隧道、水处理构筑物工程按14.50%计算；分部分项工程总费用在300万元以内(含300万元)的项目按基本费率乘以1.2计算。
小计
2 | QTCSF |  | 其他措施项目费
2.1 | HNTMBJZJ |  | 混凝土模板及支架
2.2 | 粤041109009001 |  | 文明工地增加费 | 分部分项人工费+分部分项机具费 | [5 empty] | 省级文明工地按1.20%计算；市级文明工地按0.60%计算
2.3 | 041109002001 |  | 夜间施工增加费 | 夜间施工人工费 | 20.00 |  |  |  |  | 按夜间施工项目人工的20%计算
2.4 | JTSJYZZF001 |  | 交通疏解员增加费 | 分部分项人工费 | [5 empty] | 按照项目分部分项人工费的15.00%计算
2.5 | DXGXJCJXF001 |  | 地下管线交叉降效费
2.6 | 粤041109008001 |  | 赶工措施费 | (1-合同工期/标准工期)*(分部分项人工费+分部分项机具费) | 30.00
编制人（造价人员）： | [5 empty] | 复核人（造价工程师）：
总价措施项目清单与计价表
工程名称: |  | 照明工程 |  |  |  |  | 标段： |  | 第2页, 共2页
序号 | 项目编码 |  | 项目名称 | 计算基础 | 费率 (%) |  | 金额 (元) | 调整费率 (%) | 调整后金额 (元) | 备注
小计
合 计 | [6 empty] | 5678.80
编制人（造价人员）： | [5 empty] | 复核人（造价工程师）：

## 其他项目清单与计价汇总表
其他项目清单与计价汇总表
工程名称: |  | 照明工程 |  | 标段： |  |  | 第1页, 共1页
序号 | 项目名称 |  | 金额(元) |  | 结算金额(元) | 备注
1 | 暂列金额 |  | 9100.41 |  |  | 以暂列金额为计算基础 * 100.00%
2 | 暂估价
3 | 材料暂估价 |  | 57691.20
4 | 专业工程暂估价
5 | 计日工
6 | 总承包服务费
7 | 索赔费用
8 | 现场签证费用
9 | 预算包干费 |  |  |  |  | 按分部分项的人工费与施工机具费之和的6.00%计算
10 | 工程优质费 |  |  |  |  | 市级质量奖按4.50%计算；省级质量奖7.20%计算；国家级质量奖12.10%计算；
11 | 消纳费 |  |  |  |  | 根据“穗建造价〔2019〕53号”，建筑垃圾处置企业(单位)收取的消纳费列入其他项目费用中，按照市场、工程情况预估，列明单价与工程量。
12 | 其他费用
总 计
注：材料（设备）暂估单价进入清单项目综合单价，此处不汇总。

## 暂列金额明细表
暂列金额明细表
工程名称: |  | 照明工程 |  | 标段： |  | 第1页, 共1页
序号 | 项目名称 |  | 计量单位 | 暂列金额(元) | 备注
1 | 暂列金额 |  |  | 9100.41 | 以分部分项工程费为计算基础 * 5.00%
合 计 |  |  |  | 9100.41

## 规费、税金项目计价表
规费、税金项目计价表
工程名称: |  | 照明工程 |  |  |  | 标段： |  | 第1页, 共1页
序号 | 项目名称 |  | 计算基础 |  | 计算基数 |  | 计算费率(%) |  | 金额(元)
1 | 规费
2 | 增值税销项税额 |  | 税前工程造价 |  |  |  | 9
合 计
编制人（造价人员）： |  |  |  | 复核人（造价工程师）：