## 表-04 单位工程招标控制价汇总表
单位工程投标报价汇总表
工程名称：一栋安装 |  | 标段： |  | 第 1 页 共 1 页
序号 | 汇总内容 |  | 金额:(元) |  | 其中：暂估价(元)
1 | 分部分项合计
1.1 | 弱电
1.2 | 给排水工程
1.3 | 消防工程
1.4 | 暖通工程
1.5 | 电气工程
1.6 | 火灾自动报警系统
1.7 | 监控系统
2 | 措施合计
2.1 | 绿色施工安全防护措施费
2.2 | 其他措施费
3 | 其他项目
3.1 | 暂列金额
3.2 | 暂估价
3.3 | 计日工
3.4 | 总承包服务费
3.5 | 预算包干费
3.6 | 工程优质费
3.7 | 概算幅度差
3.8 | 索赔费用
3.9 | 现场签证费用
3.10 | 其他费用
4 | 税前工程造价
5 | 增值税销项税额
6 | 总造价
7 | 人工费
投标报价合计=1+2+3+5
注：本表适用于单位工程招标控制价或投标报价的汇总，如无单位工程划分，单项工程也使用本表汇总
表—04

## 表-08 分部分项工程和单价措施项目清单与计价表(含措施标题)
分部分项工程和单价措施项目清单与计价表
工程名称：一栋安装 |  |  |  | 标段： |  |  |  | 第 1 页 共 13 页
序号 | 项目编码 | 项目名称 | 项目特征描述 |  | 计量单位 | 工程量 | 金额（元）
[7 empty] | 综合单价 |  | 综合合价 | 其中
暂估价
弱电
1 | 030404016001 | 控制箱 | 1.名称:网络机箱（含接线模块、多光纤配线架、多端口转发器） 2.型号:带路由 |  | 台 | 5
2 | 030404016002 | 控制箱 | 1.名称:GE8 弱电接线箱（含千兆交换机） |  | 台 | 2
3 | 030404016003 | 控制箱 | 1.名称:GE18 弱电接线箱（含千兆交换机） |  | 台 | 17
4 | 030404016004 | 控制箱 | 1.名称:GE24 弱电接线箱（含千兆交换机） |  | 台 | 3
5 | 030502012001 | 信息插座 | 1.名称:网络插座 |  | 个 | 419
6 | 030502004001 | 电视、电话插座 | 1.名称:电话插 |  | 个 | 107
7 | 030411002001 | 线槽 | 1.名称:MR线槽 2.材质:金属 3.规格:200x100 |  | m | 305.25
8 | 030411002002 | 线槽 | 1.名称:MR线槽 2.材质:金属 3.规格:100x50 |  | m | 104.11
9 | 030502007001 | 光缆 | 1.名称:四芯多模光纤 |  | m | 87
10 | 030502005001 | 双绞线缆 | 1.名称:通讯电缆 2.规格:HYA(38*2*0.5) |  | m | 4.2
11 | 030502005002 | 双绞线缆 | 1.名称:通讯电缆 2.规格:HYA(28*2*0.5) |  | m | 7.8
12 | 030502005003 | 双绞线缆 | 1.名称:通讯电缆 2.规格:HYA(24*2*0.5) |  | m | 26.4
13 | 030502005004 | 双绞线缆 | 1.名称:通讯电缆 2.规格:HYA(12*2*0.5) |  | m | 18.6
14 | 030411001001 | 配管 | 1.名称:电线管 2.材质:PC 3.规格:DN20mm 4.配置形式:暗配 |  | m | 2786.63
15 | 030502005005 | 超6类网线 | 1.名称:超6类网线 |  | m | 6647.98
16 | 030502005006 | 电话线 | 1.名称:电话线 |  | m | 3470.11
弱电合计
给排水工程
17 | 031004006001 | 大便器 | 1.规格、类型:蹲式 |  | 组 | 67
本页小计
注：为计取规费等的使用，可在表中增设其中：“定额人工费”。
表—08
分部分项工程和单价措施项目清单与计价表
工程名称：一栋安装 |  |  |  | 标段： |  |  |  | 第 2 页 共 13 页
序号 | 项目编码 | 项目名称 | 项目特征描述 |  | 计量单位 | 工程量 | 金额（元）
[7 empty] | 综合单价 |  | 综合合价 | 其中
暂估价
18 | 031004006002 | 大便器 | 1.规格、类型:坐式 |  | 组 | 8
19 | 031004007001 | 小便器 | 1.规格、类型:壁挂式小便器 |  | 组 | 32
20 | 031004003001 | 洗脸盆 | 1.材质:陶瓷 2.水龙头:铜芯不锈钢 |  | 组 | 15
21 | 031001006001 | 塑料管 | 1.安装部位:室内 2.介质:UPVC排水管 3.材质、规格:De75 4.连接形式:粘接 |  | m | 45.91
22 | 031001006002 | 塑料管 | 1.安装部位:室内 2.介质:排水 3.材质、规格:UPVC DN100 |  | m | 215.17
23 | 031001006003 | 塑料管 | 1.安装部位:室内 2.介质:排水 3.材质、规格:UPVC DN150 |  | m | 57.22
24 | 031004014001 | 给、排水附(配)件 | 1.材质:不锈钢地漏 2.型号、规格:DN100 |  | 个 | 17
25 | 031004014002 | 给、排水附(配)件 | 1.材质:不锈钢清扫口 2.型号、规格:DN100 |  | 个 | 32
26 | 031001006004 | 塑料管 | 1.安装部位:室内 2.介质:PPR给水管 3.材质、规格:De25 4.连接形式:粘接 5.压力试验及吹、洗设计要求:水冲洗 |  | m | 103
27 | 031001006005 | 塑料管 | 1.安装部位:室内 2.介质:PPR给水管 3.材质、规格:De32 4.连接形式:粘接 5.压力试验及吹、洗设计要求:水冲洗 |  | m | 75.23
28 | 031001006006 | 塑料管 | 1.安装部位:室内 2.介质:PPR给水管 3.材质、规格:De40 4.连接形式:粘接 5.压力试验及吹、洗设计要求:水冲洗 |  | m | 51.91
29 | 031003001001 | 螺纹阀门 | 1.类型:截止阀 2.规格、压力等级:DN25 |  | 个 | 3
30 | 031003001002 | 螺纹阀门 | 1.类型:减压阀 2.规格、压力等级:DN25 |  | 个 | 3
本页小计
注：为计取规费等的使用，可在表中增设其中：“定额人工费”。
表—08
分部分项工程和单价措施项目清单与计价表
工程名称：一栋安装 |  |  |  | 标段： |  |  |  | 第 3 页 共 13 页
序号 | 项目编码 | 项目名称 | 项目特征描述 |  | 计量单位 | 工程量 | 金额（元）
[7 empty] | 综合单价 |  | 综合合价 | 其中
暂估价
31 | 031003001003 | 螺纹阀门 | 1.类型:截止阀 2.规格、压力等级:DN32 |  | 个 | 1
32 | 031003001004 | 螺纹阀门 | 1.类型:减压阀 2.规格、压力等级:DN40 |  | 个 | 4
33 | 031003001005 | 螺纹阀门 | 1.类型:减压阀 2.规格、压力等级:DN32 |  | 个 | 1
34 | 031003001006 | 螺纹阀门 | 1.类型:截止阀 2.规格、压力等级:DN40 |  | 个 | 4
给排水工程合计
消防工程
35 | 030901001001 | 水喷淋钢管 | 1.材质、规格:DN50镀锌钢管 |  | m | 5.21
36 | 030901001002 | 水喷淋钢管 | 1.材质、规格:DN40镀锌钢管 |  | m | 4.15
37 | 030901001003 | 水喷淋钢管 | 1.材质、规格:DN32镀锌钢管 |  | m | 5.9
38 | 030901001004 | 水喷淋钢管 | 1.材质、规格:DN25镀锌钢管 |  | m | 727.58
39 | 030901003001 | 水喷淋(雾)喷头 | 1.安装部位:吊顶下 2.材质、型号、规格:DN25 |  | 个 | 666
40 | 030901008001 | 末端试水装置 | 1.规格:DN25 2.组装形式:螺纹连接 |  | 组 | 5
41 | 030901003002 | 拆除喷头 | 1.材质、型号、规格:DN25 |  | 个 | 666
42 | 031004014003 | 给、排水附(配)件 | 1.材质:封堵原有喷淋头 |  | 个 | 6
43 | 030905002001 | 水灭火控制装置调试 |  |  | 点 | 5
消防工程合计
暖通工程
44 | 031001006007 | 塑料管 | 1.安装部位:天花 2.介质:排风 3.材质、规格:DN100 PP |  | m | 80.3
45 | 031001006008 | 塑料管 | 1.安装部位:天花 2.介质:排风 3.材质、规格:DN150 PP |  | m | 234.22
46 | 030702001001 | 碳钢通风管道 | 1.名称:风管 2.材质:镀锌薄钢板 3.形状:矩形 4.规格:长边320mm内 |  | m2 | 348.84
本页小计
注：为计取规费等的使用，可在表中增设其中：“定额人工费”。
表—08
分部分项工程和单价措施项目清单与计价表
工程名称：一栋安装 |  |  |  | 标段： |  |  |  | 第 4 页 共 13 页
序号 | 项目编码 | 项目名称 | 项目特征描述 |  | 计量单位 | 工程量 | 金额（元）
[7 empty] | 综合单价 |  | 综合合价 | 其中
暂估价
47 | 030702001002 | 碳钢通风管道 | 1.名称:风管 2.材质:镀锌薄钢板 3.形状:矩形 4.规格:长边1000mm内 |  | m2 | 75.4
48 | 030703007001 | 碳钢风口、散流器、百叶窗 | 1.名称:防雨排风百叶 2.规格:DN100 |  | 个 | 18
49 | 030703007002 | 碳钢风口、散流器、百叶窗 | 1.名称:防雨排风百叶 2.规格:DN150 |  | 个 | 5
50 | 030703007003 | 碳钢风口、散流器、百叶窗 | 1.名称:新风铝合金百叶格栅 2.规格:200x600mm |  | 个 | 7
51 | 030701004001 | 轴流排风机 | 1.名称:轴流排风机 2.型号:PF-2 3.规格:全压156Pa，输入功率0.37kw，其余详见设计图纸 |  | 台 | 1
52 | 030701004002 | 轴流排风机 | 1.名称:轴流排风机 2.型号:PF-3 3.规格:全压112Pa，输入功率0.37kw，其余详见设计图纸 |  | 台 | 1
53 | 030701004003 | 轴流排风机 | 1.名称:轴流排风机 2.型号:PF-4 3.规格:全压136Pa，输入功率0.25kw，其余详见设计图纸 |  | 台 | 1
54 | 030701001001 | 全热交换器 | 1.名称:全热交换器 2.规格:风量1200m3/h，静压150Pa，其余详见设计图纸 |  | 台 | 1
55 | 030704002001 | 风管漏光试验、漏风试验 | 1.漏光试验、漏风试验、设计要求:漏风试验 |  | m2 | 424.24
暖通工程合计
电气工程
56 | 030404017001 | AL电箱 | 1.名称:AL配电箱 2.规格:控制AL1、AL4、AL5电箱 |  | 台 | 1
57 | 030404017002 | AL电箱 | 1.名称:AL配电箱 2.规格:控制AL2、AL3电箱 |  | 台 | 1
58 | 030404017003 | ALE电箱 | 1.名称:ALE配电箱 |  | 台 | 1
59 | 030404017004 | 1AL电箱 | 1.名称:1AL配电箱 |  | 台 | 1
本页小计
注：为计取规费等的使用，可在表中增设其中：“定额人工费”。
表—08
分部分项工程和单价措施项目清单与计价表
工程名称：一栋安装 |  |  |  | 标段： |  |  |  | 第 5 页 共 13 页
序号 | 项目编码 | 项目名称 | 项目特征描述 |  | 计量单位 | 工程量 | 金额（元）
[7 empty] | 综合单价 |  | 综合合价 | 其中
暂估价
60 | 030404017005 | 配电箱 | 1.名称:配电箱 2.型号:1AL-1~3、8，2AL-4~10、18，3AL-1~2，5AL-1、4、5、7 |  | 台 | 17
61 | 030404017006 | 配电箱 | 1.名称:配电箱 2.型号:1AL-4、2AL-14 |  | 台 | 2
62 | 030404017007 | 1AL-5电箱 | 1.名称:1AL-5配电箱 |  | 台 | 1
63 | 030404017008 | 1AL-6电箱 | 1.名称:1AL-6配电箱 |  | 台 | 1
64 | 030404017009 | 配电箱 | 1.名称:配电箱 2.型号:1AL-7、2AL-2~3、15~17、5AL-9 |  | 台 | 8
65 | 030404017010 | 配电箱 | 1.名称:配电箱 2.型号:1AL-9，5AL-8 |  | 台 | 2
66 | 030404017011 | 2AL配电箱 | 1.名称:2AL配电箱 |  | 台 | 1
67 | 030404017012 | 配电箱 | 1.名称:配电箱 2.型号:2AL-7、13 |  | 台 | 2
68 | 030404017013 | 配电箱 | 1.名称:配电箱 2.型号:2AL-11、21、22 |  | 台 | 3
69 | 030404017014 | 配电箱 | 1.名称:配电箱 2.型号:2AL-19、20，4AL-1、4，5AL-10 |  | 台 | 5
70 | 030404017015 | 配电箱 | 1.名称:配电箱 2.型号:2AL-12，4AL-2、3、6 |  | 台 | 4
71 | 030404017016 | 3AL配电箱 | 1.名称:3AL配电箱 |  | 台 | 1
72 | 030404017017 | 配电箱 | 1.名称:配电箱 2.型号:3AL-4~9 |  | 台 | 6
73 | 030404017018 | 3AL-3配电箱 | 1.名称:3AL-3配电箱 |  | 台 | 1
74 | 030404017019 | 4AL配电箱 | 1.名称:4AL配电箱 |  | 台 | 1
75 | 030404017020 | 配电箱 | 1.名称:配电箱 2.型号:4AL-5、7、8 |  | 台 | 3
76 | 030404017021 | 5AL配电箱 | 1.名称:5AL配电箱 |  | 台 | 1
77 | 030404017022 | 5AL-2配电箱 | 1.名称:5AL-2配电箱 |  | 台 | 1
78 | 030404017023 | 5AL-3配电箱 | 1.名称:5AL-3配电箱 |  | 台 | 1
79 | 030404017024 | 5AL-6配电箱 | 1.名称:5AL-6配电箱 |  | 台 | 1
本页小计
注：为计取规费等的使用，可在表中增设其中：“定额人工费”。
表—08
分部分项工程和单价措施项目清单与计价表
工程名称：一栋安装 |  |  |  | 标段： |  |  |  | 第 6 页 共 13 页
序号 | 项目编码 | 项目名称 | 项目特征描述 |  | 计量单位 | 工程量 | 金额（元）
[7 empty] | 综合单价 |  | 综合合价 | 其中
暂估价
80 | 030404035001 | 二三级安全插座 | 1.名称:二三级安全插座 2.安装方式：明装据地1.4m |  | 个 | 155
81 | 030404035002 | 空调插座 | 1.名称：空调插座 2.安装方式：明装据地2.4m |  | 个 | 94
82 | 030404035003 | 带开关二三级安全插座 | 1.名称:带开关二三级安全插座 2.安装方式：明装据地0.3m |  | 个 | 1140
83 | 030404035004 | 防水地插座 | 1.名称:防水地插座 2.安装方式：地面安装 |  | 个 | 14
84 | 030412004001 | 大堂党徽造型灯 | 1.名称:大堂党徽造型灯 2.安装规格:1400mm 3.安装方式：吸顶安装 |  | 套 | 1
85 | 030412001001 | 600*600LED灯盘 | 1.名称:600*600平板灯 2.安装规格:48w 3.安装方式：吸顶安装 |  | 套 | 411
86 | 030412001002 | 300*300LED灯盘 | 1.名称:300*300LED灯盘 2.安装规格:w 3.安装方式：吸顶安装 |  | 套 | 56
87 | 030412001003 | LED平板灯（100*1500） | 1.名称:LED平板灯（100*1500） 2.型号:30w |  | 套 | 28
88 | 030412001004 | LED平板灯（100*1200） | 1.名称:LED平板灯（100*1200） 2.型号:25w |  | 套 | 60
89 | 030412001005 | LED平板灯（200*1200） | 1.名称:LED平板灯（200*1200） 2.型号:40w |  | 套 | 165
90 | 030412004002 | LED筒灯（Φ100） | 1.名称:LED筒灯（Φ100） 2.型号:8w 3.安装方式：吸顶安装 |  | 套 | 452
91 | 030412004003 | LED双孔筒灯（200*100） | 1.名称:LED双孔筒灯（200*100） 2.型号:40w 3.安装方式：吸顶安装 |  | 套 | 61
92 | 030412005001 | 防水防尘节能环形节能荧光灯 | 1.名称:防水防尘节能环形节能荧光灯 2.型号:36w 3.安装方式：吸顶安装 |  | 套 | 1
本页小计
注：为计取规费等的使用，可在表中增设其中：“定额人工费”。
表—08
分部分项工程和单价措施项目清单与计价表
工程名称：一栋安装 |  |  |  | 标段： |  |  |  | 第 7 页 共 13 页
序号 | 项目编码 | 项目名称 | 项目特征描述 |  | 计量单位 | 工程量 | 金额（元）
[7 empty] | 综合单价 |  | 综合合价 | 其中
暂估价
93 | 030404033001 | 300*300天花排气扇 | 1.名称:300*300天花排气扇 2.安装规格：300*300 3.安装方式：吸顶安装 |  | 台 | 126
94 | 030404033002 | 排气扇 | 1.名称:排气扇 2.安装规格： 3.安装方式:壁装 |  | 台 | 8
95 | 030404033003 | 壁扇 | 1.名称:壁扇 2.安装规格： 3.安装方式:壁装据地2m安装 |  | 台 | 1
96 | 030412001006 | 应急出口指示灯 | 1.名称:应急出口指示灯 2.安装规格：5W 3.安装方式：据地2.5m |  | 套 | 40
97 | 030412001007 | 应急疏散指示灯 | 1.名称:应急疏散指示灯 2.安装规格：5W 3.安装方式：据地0.5m |  | 套 | 96
98 | 030412001008 | 应急照明灯 | 1.名称:应急照明灯 2.安装规格：5W 3.安装方式：据地2.4m |  | 套 | 124
99 | 030412001009 | 半圆吸顶灯 | 1.名称:半圆吸顶灯 2.安装方式：吸顶安装 |  | 套 | 23
100 | 030404019001 | 感应开关 | 1.名称:感应开关 2.安装方式：据地1.4m安装 |  | 个 | 9
101 | 03B001 | T5暖白光灯带 | 1.名称:T5暖白光灯带 2.安装规格：T5白光灯带 3.安装方式：以图纸为准 |  | m | 1004
102 | 03B002 | 天花板拉膜灯光源灯带 | 1.名称:天花板拉膜灯灯带 2.安装规格：暖白光灯带 3.安装方式：以图纸为准 |  | m | 164.5
103 | 030412006001 | 紫外线消毒灯 | 1.名称:紫外线消毒灯 2.安装规格：40w 3.安装方式：吊装据地2m |  | 套 | 2
104 | 030412006002 | 灭蚊灯 | 1.名称:灭蚊灯 2.安装规格：3*8w 3.安装方式：吊装据地2.3m |  | 套 | 6
105 | 030404034001 | 单控单联 | 1.名称:单控单联开关 2.安装方式：明装据地1.4m |  | 个 | 167
106 | 030404034002 | 单控双联 | 1.名称:单控双联开关 2.安装方式：明装据地1.4m |  | 个 | 64
本页小计
注：为计取规费等的使用，可在表中增设其中：“定额人工费”。
表—08
分部分项工程和单价措施项目清单与计价表
工程名称：一栋安装 |  |  |  | 标段： |  |  |  | 第 8 页 共 13 页
序号 | 项目编码 | 项目名称 | 项目特征描述 |  | 计量单位 | 工程量 | 金额（元）
[7 empty] | 综合单价 |  | 综合合价 | 其中
暂估价
107 | 030404034003 | 单控三联 | 1.名称:三联单控开关 2.安装方式：明装据地1.4m |  | 个 | 8
108 | 030411002003 | 线槽 | 1.名称:MR线槽 2.材质:金属 3.规格:200x100 |  | m | 304.85
109 | 030411002004 | 线槽 | 1.名称:MR线槽 2.材质:金属 3.规格:100x50 |  | m | 126.23
110 | 030408001001 | 电力电缆 | 1.名称:电力电缆 2.型号:WDZR-YJV-0.6/1kV 3.规格:4x240+1x120 4.材质:铜芯 |  | m | 60
111 | 030408001002 | 电力电缆 | 1.名称:电力电缆 2.型号:WDZR-YJV-0.6/1kV 3.规格:4x70+1x35 4.材质:铜芯 |  | m | 55
112 | 030408001003 | 电力电缆 | 1.名称:电力电缆 2.型号:WDZR-YJV-0.6/1kV 3.规格:4x95+1x50 4.材质:铜芯 |  | m | 30
113 | 030408001004 | 电力电缆 | 1.名称:电力电缆 2.型号:WDZR-YJV-0.6/1kV 3.规格:4x25+1x16 4.材质:铜芯 |  | m | 36
114 | 030408001005 | 电力电缆 | 1.名称:电力电缆 2.型号:WDZR-YJV-0.6/1kV 3.规格:5x10 4.材质:铜芯 |  | m | 60
115 | 030413002001 | 凿(压)槽 | 1.名称:凿（压)槽 2.规格:70x70以内 |  | m | 904.4
116 | 030411001002 | 配管 | 1.名称:电线管 2.材质:金属 3.规格:MT32 4.配置形式:暗配 |  | m | 71.32
117 | 030411001003 | 配管 | 1.名称:电线管 2.材质:金属 3.规格:MT51 4.配置形式:暗配 |  | m | 143.34
本页小计
注：为计取规费等的使用，可在表中增设其中：“定额人工费”。
表—08
分部分项工程和单价措施项目清单与计价表
工程名称：一栋安装 |  |  |  | 标段： |  |  |  | 第 9 页 共 13 页
序号 | 项目编码 | 项目名称 | 项目特征描述 |  | 计量单位 | 工程量 | 金额（元）
[7 empty] | 综合单价 |  | 综合合价 | 其中
暂估价
118 | 030411001004 | 配管 | 1.名称:电线管 2.材质:金属 3.规格:MT65 4.配置形式:暗配 |  | m | 4.46
119 | 030411001005 | 配管 | 1.名称:电线管 2.材质:PC 3.规格:DN20mm 4.配置形式:暗配 |  | m | 7038.44
120 | 030411004001 | 配线 | 1.名称:线槽配线 2.型号:WDZ-BYJ6mm2 3.材质:铜芯 |  | m | 2015.19
121 | 030411004002 | 配线 | 1.名称:线槽配线 2.型号:WDZ-BYJ10mm2 3.材质:铜芯 |  | m | 3272.34
122 | 030411004003 | 配线 | 1.名称:线槽配线 2.型号:WDZ-BYJ16mm2 3.材质:铜芯 |  | m | 344.98
123 | 030411004004 | 配线 | 1.名称:管内穿线 2.型号:WDZ-BYJ2.5mm2 3.材质:铜芯 |  | m | 12587.79
124 | 030411004005 | 配线 | 1.名称:管内穿线 2.型号:WDZ-BYJ6mm2 3.材质:铜芯 |  | m | 2897.71
125 | 030411004006 | 配线 | 1.名称:管内穿线 2.型号:WDZ-BYJ10mm2 3.材质:铜芯 |  | m | 591.17
126 | 030411004007 | 配线 | 1.名称:管内穿线 2.型号:WDZ-BYJ16mm2 3.材质:铜芯 |  | m | 108.84
127 | 030411001006 | 配管 | 1.名称:电线管 2.材质:金属 3.规格:MT60 4.配置形式:暗配 |  | m | 11.47
128 | 030411001007 | 配管 | 1.名称:电线管 2.材质:焊接钢管SC 3.规格:DN150 |  | m | 4
129 | 030404032001 | 端子箱 | 1.名称:端子箱 2.安装方式：以图纸为准 |  | 台 | 6
本页小计
注：为计取规费等的使用，可在表中增设其中：“定额人工费”。
表—08
分部分项工程和单价措施项目清单与计价表
工程名称：一栋安装 |  |  |  | 标段： |  |  |  | 第 10 页 共 13 页
序号 | 项目编码 | 项目名称 | 项目特征描述 |  | 计量单位 | 工程量 | 金额（元）
[7 empty] | 综合单价 |  | 综合合价 | 其中
暂估价
130 | 030411001008 | 配管 | 1.名称:电线管 2.材质:焊接钢管 3.规格:DN25mm 4.配置形式:暗配 |  | m | 697.76
131 | 030411004008 | 配线 | 1.名称:管内穿线 2.型号:WDZN-BYJ2.5mm2 3.材质:铜芯 |  | m | 2093.28
132 | 030411004009 | 配线 | 1.名称:线槽配线 2.型号:WDZN-BYJ2.5mm2 3.材质:铜芯 |  | m | 337.95
133 | 030411001009 | 配管 | 1.名称:电线管 2.材质:焊接钢管 3.规格:DN20mm 4.配置形式:暗配 |  | m | 128.34
134 | 030411004010 | 配线 | 1.名称:管内穿线 2.型号:ZR-BV2.5mm2 3.材质:铜芯 |  | m | 385.02
135 | 030411004011 | 配线 | 1.名称:线槽配线 2.型号:ZR-BV2.5mm2 3.材质:铜芯 |  | m | 242.31
136 | 030507014001 | 显示设备 | 1.名称:单色液晶显示屏 2.类别:礼堂内 3.规格:18000x400x200 |  | m2 | 1.44
137 | 030507014002 | 显示设备 | 1.名称:单色液晶显示屏 2.类别:办证前厅内 3.规格:3000x400x200 |  | m2 | 2.4
138 | 030507014003 | 显示设备 | 1.名称:4k液晶显示屏 2.类别:三楼联席会议室 3.规格:3060*1723.8 |  | 台 | 1
电气工程合计
火灾自动报警系统
139 | 030404032002 | 端子箱 | 1.名称：.接线端子箱安装 2.安装规格：悬挂安装据地1.8m 3.安装方式：明装 |  | 台 | 5
140 | 030904005001 | 声光报警器 | 1.名称：声光报警器 2.安装方式：据地2.3m |  | 个 | 34
本页小计
注：为计取规费等的使用，可在表中增设其中：“定额人工费”。
表—08
分部分项工程和单价措施项目清单与计价表
工程名称：一栋安装 |  |  |  | 标段： |  |  |  | 第 11 页 共 13 页
序号 | 项目编码 | 项目名称 | 项目特征描述 |  | 计量单位 | 工程量 | 金额（元）
[7 empty] | 综合单价 |  | 综合合价 | 其中
暂估价
141 | 030904008001 | 模块(模块箱) | 1.名称：模块箱安装 2.安装规格：悬挂安装据地1.8m 3.安装方式：明装 |  | 个 | 34
142 | 030904001001 | 烟感探测器 | 1.名称：点型探测器安装 多线制 2.安装方式：吸顶安装 |  | 个 | 211
143 | 030904007001 | 消防广播(扬声器) | 1.名称：消防广播(扬声器) 2.安装方式：吸顶安装 |  | 个 | 26
144 | 030904008002 | 广播控制模块(模块箱) | 1.名称:广播控制模块 |  | 个 | 26
145 | 030904005002 | 智能型消防启泵按钮 | 1.名称：智能型消防启泵按钮 2.安装方式：据地1.5m |  | 个 | 34
146 | 030904005003 | 带电话插口的手动报警按钮 | 1.名称：带电话插口的手动报警按钮 2.安装方式：据地1.5m |  | 个 | 34
147 | 030904008003 | 输入/输出模块(模块箱) | 1.名称:输入/输出模块 2.安装方式：安装在模块箱内 |  | 个 | 21
148 | 030904008004 | 输入模块(模块箱) | 1.名称:输入模块 2.安装方式：安装在模块箱内 |  | 个 | 5
149 | 030901006001 | 水流指示器 DN150 | 1.名称：水流指示器安装 2.安装方式：法兰连接 公称直径(150mm以内) |  | 个 | 5
150 | 030411001010 | 配管 | 1.名称:电线管 2.材质:焊接钢管 3.规格:DN15mm 4.配置形式:暗配 |  | m | 1719.96
151 | 030502005007 | 双绞线缆 | 1.名称:NH-RVS-2*1.5 2.敷设方式：穿SC管敷设 3.材质：铜芯 |  | m | 2292.53
152 | 030411001011 | 配管 | 1.名称:电线管 2.材质:焊接钢管 3.规格:DN20mm 4.配置形式:暗配 |  | m | 27.37
153 | 030411004012 | 配线 | 1.名称:NH-BV2.5 2.敷设方式：穿SC管敷设 3.材质：铜芯 |  | m | 2418.15
本页小计
注：为计取规费等的使用，可在表中增设其中：“定额人工费”。
表—08
分部分项工程和单价措施项目清单与计价表
工程名称：一栋安装 |  |  |  | 标段： |  |  |  | 第 12 页 共 13 页
序号 | 项目编码 | 项目名称 | 项目特征描述 |  | 计量单位 | 工程量 | 金额（元）
[7 empty] | 综合单价 |  | 综合合价 | 其中
暂估价
154 | 030411001012 | 配管 | 1.名称:电线管 2.材质:焊接钢管 3.规格:DN25mm 4.配置形式:暗配 |  | m | 928
155 | 030408002001 | 控制电缆 | 1.名称:NH-KVV-4*1.5 2.敷设方式：穿SC管敷设 3.材质：铜芯 |  | m | 372.87
156 | 030905001001 | 自动报警系统调试 | 1.名称：消防自动报警系统调试 2.点数:64点以下 |  | 系统 | 1
火灾自动报警系统合计
监控系统
157 | 030502005008 | 6类网线 | 1.名称:6类网线 |  | m | 1972
158 | 030411001013 | 配管 | 1.名称:电线管 2.材质:PC 3.规格:DN20mm |  | m | 370.3
159 | 030502007002 | 光缆 | 1.名称:单模光纤 2.规格:8芯 |  | m | 57
160 | 030501012001 | 交换机 | 1.名称:48口POE交换机 |  | 台 | 1
161 | 030501012002 | 交换机 | 1.名称:24口POE交换机 |  | 台 | 1
162 | 030501012003 | 交换机 | 1.名称:万兆核心网络交换机 |  | 台 | 1
163 | 030507008001 | 监控摄像设备 | 1.名称:数字彩色固定枪式机 |  | 台 | 38
164 | 030507008002 | 监控摄像设备 | 1.名称:室内彩色一体化半球摄像机 |  | 台 | 3
165 | 030504001001 | 智能分析服务器 | 1.名称:智能分析服务器 |  | 台 | 1
166 | 030501013001 | 中心管理服务器 | 1.名称:中心管理服务器 |  | 台 | 1
167 | 030501004001 | 存储设备 | 1.名称:IP磁盘存储阵列X7 2.容量:96TB |  | 台 | 1
168 | 030501013002 | 视频解码器阵列 | 1.名称:视频解码器阵列 |  | 台 | 1
169 | 030507014004 | 监控客户端 | 1.名称:监控客户端 |  | 台 | 2
170 | 030507014005 | 主控键盘 | 1.名称:主控键盘 |  | 台 | 1
171 | 030507014006 | 显示设备 | 1.名称:视频监控专用液晶监视器墙 |  | 台 | 1
172 | 030502007003 | 光缆 | 1.名称:4芯多模光纤 |  | m | 30
本页小计
注：为计取规费等的使用，可在表中增设其中：“定额人工费”。
表—08
分部分项工程和单价措施项目清单与计价表
工程名称：一栋安装 |  |  |  | 标段： |  |  |  | 第 13 页 共 13 页
序号 | 项目编码 | 项目名称 | 项目特征描述 |  | 计量单位 | 工程量 | 金额（元）
[7 empty] | 综合单价 |  | 综合合价 | 其中
暂估价
173 | 030502007004 | 光缆 | 1.名称:HYA（38*2*0.5） |  | m | 30
174 | 030502001001 | 综合布线总箱 | 1.名称:综合布线总箱 |  | 台 | 1
监控系统合计
分部分项合计
措施项目
| 2 | 措施其他项目
175 | 031302007001 | 高层施工增加 |  |  | 项 | 1
176 | 031301017001 | 脚手架搭拆费 |  |  | 项 | 1
单价措施合计
本页小计
合 计
注：为计取规费等的使用，可在表中增设其中：“定额人工费”。
表—08

## 表-09 综合单价分析表
综合单价分析表
工程名称： | [6 empty] | 标段： |  |  |  | 第 页 共 页
项目编码 |  |  |  | 项目名称 |  |  |  |  | 计量单位 |  |  | 工程量
清单综合单价组成明细
定额编号 | 定额项目名称 | 定额 单位 | 数量 | 单价 |  |  |  |  | 合价
|  |  |  | 人工费 | 材料费 | 机具费 |  | 管理费 和利润 | 人工费 | 材料费 |  | 机具费 | 管理费 和利润
人工单价 |  | 小计
元/工日 |  | 未计价材料费
清单项目综合单价
材 料 费 明 细 | 主要材料名称、规格、型号 |  |  |  |  | 单位 |  | 数量 | 单价（元） | 合价（元） |  | 暂估单价 （元） | 暂估合价 （元）
| 其他材料费 | [7 empty] | - |  |  | -
| 材料费小计 | [7 empty] | - |  |  | -
注：1.如不使用省级或行业建设主管部门发布的计价依据，可不填定额编码、名称等； 2.招标文件提供了暂估单价的材料，按暂估的单价填入表内“暂估单价”栏及“暂估合价”栏。
表-09

## 表-11 总价措施项目清单与计价表
总价措施项目清单与计价表
工程名称：一栋安装 |  |  |  |  | 标段： |  |  | 第 1 页 共 1 页
序号 | 项目编码 | 项目名称 | 计算基础 | 费率 (%) |  | 金额 (元) | 调整费率 (%) |  | 调整后金额 (元) | 备注
1 | LSSGCSF00004 | 绿色施工安全防护措施费
2 | 031301010001 | 安装与生产同时进行增加费用
3 | 031301011001 | 在有害身体健康环境中施工增加费
4 | TSSGBWZJF001 | 在地下（暗）室、设备及大口径管道内等特殊施工部位进行施工增加费
5 | 粤031302008001 | 赶工措施费
6 | 031302002001 | 夜间施工增加费
7 | JTGRSGZJF001 | 交通干扰工程施工增加费
8 | 粤031302009001 | 文明工地增加费
9 | DXGXJCJXF001 | 地下管线交叉降效费
10 | QTFY00000001 | 其他费用
合 计
编制人（造价人员）： |  |  |  |  | 复核人（造价工程师）：
表-11

## 表-12 其他项目清单与计价汇总表
其他项目清单与计价汇总表
工程名称：一栋安装 |  |  | 标段： |  | 第 1 页 共 1 页
序号 | 项目名称 | 金额（元） |  | 结算金额（元） |  | 备注
1 | 暂列金额
2 | 暂估价
2.1 | 材料暂估价
2.2 | 专业工程暂估价
3 | 计日工
4 | 总承包服务费
5 | 预算包干费
6 | 工程优质费
7 | 概算幅度差
8 | 现场签证费用
9 | 索赔费用
10 | 其他费用
合 计
注：材料（工程设备）暂估单价进入清单项目综合单价，此处不汇总。
表—12

## 表-13 规费、税金项目清单与计价表
规费、税金项目清单与计价表
工程名称：一栋安装 |  |  | 标段： |  | 第 1 页 共 1 页
序号 | 项目名称 | 计算基础 | 计算基数 | 计算费率 (%) |  | 金额(元)
1 | 增值税销项税额
合 计
编制人（造价人员）： |  |  | 复核人（造价工程师）：
表—13

## 表-21 承包人提供主要材料和工程设备一览表
承包人提供主要材料和工程设备一览表
(适用于造价信息差额调整法)
工程名称：一栋安装 | [5 empty] | 标段： |  | 第 1 页 共 14 页
序号 | 名称、规格、型号 | 单位 | 数量 | 风险系数 (%) | 基准单价 （元） |  | 投标单价 （元） |  | 发承包人 确认单价 (元) | 备注
1 | 热轧圆盘条 φ10以内 | kg | 58.328
2 | 镀锌低碳钢丝 φ1.2~2.5 | kg | 113.4133
3 | 镀锌低碳钢丝 φ2.5~4.0 | kg | 5.8567
4 | 扁钢 综合 | kg | 99.0154
5 | 镀锌扁钢 综合 | kg | 18
6 | 角钢 综合 | kg | 1697.4193
7 | 钢板 综合 | kg | 1.2
8 | 钢板 8~15 | kg | 0.7775
9 | 钢板 12~20 | kg | 36.3992
10 | 镀锌薄钢板 2.5 | m2 | 2.11
11 | 封铅 含铅65% 含锡35% | kg | 4.083
12 | 橡胶板 1~3 | kg | 0.1893
13 | 橡胶板 4~15 | kg | 0.084
14 | 石棉橡胶板 低中压0.8～6 | kg | 3.514
15 | 聚氯乙烯板 6 | m2 | 8.2675
16 | 聚氯乙烯板 8 | m2 | 4.7436
17 | 软聚氯乙烯板 4 | m2 | 7.7253
18 | 聚四氟乙烯生料带 26mm×20m×0.1mm | m | 627.3094
19 | 聚四氟乙烯生料带 宽20 | m | 218.4
20 | 扁形塑料绑带 | m | 332.6938
21 | 棉纱 | kg | 76.5545
22 | 棉纱 | kg | 0.1784
23 | 白布 | kg | 26.3897
24 | 白布 宽900 | m | 11.16
25 | 铆钉 综合 | kg | 16.6589
26 | 镀锌自攻螺钉 M4~6×20~35 | 十套 | 10.88
27 | 木螺钉 M2~4×6~65 | 十套 | 1250.9968
28 | 木螺钉 M4×65 | 十套 | 309.024
29 | 木螺钉 M6×100 | 十套 | 1.36
注：1.此表由招标人填写除“投标单价”栏的内容，投标人在投标时自主确定投标单价。 2.基准单价应优先采用工程造价管理机构发布的单价，未发布的，通过市场调查确定其基准单价。
表-21
承包人提供主要材料和工程设备一览表
(适用于造价信息差额调整法)
工程名称：一栋安装 | [5 empty] | 标段： |  | 第 2 页 共 14 页
序号 | 名称、规格、型号 | 单位 | 数量 | 风险系数 (%) | 基准单价 （元） |  | 投标单价 （元） |  | 发承包人 确认单价 (元) | 备注
30 | 六角螺栓 综合 | kg | 0.0973
31 | 六角螺栓 M5 | 十套 | 0.51
32 | 六角螺栓 M2~5×4~20 | 十套 | 13.8
33 | 六角螺栓 M6×75 | 十套 | 589.5396
34 | 六角螺栓 M8×75 | 十套 | 191.0836
35 | 膨胀螺栓 M6~12×50~120 | 十套 | 53.869
36 | 铜接地端子带螺栓 DT-6mm2 | 十套 | 88.2464
37 | 半圆头镀锌螺栓 M2~5×15~50 | 十套 | 575.96
38 | 镀锌六角螺栓 2平1弹垫 M8×100以内 | 十套 | 11.4098
39 | 镀锌六角螺栓 2平1弹垫 M10×100以内 | 十套 | 18.16
40 | 膨胀螺栓 M8 | 十套 | 0.306
41 | 膨胀螺栓 M10 | 十套 | 15.545
42 | 膨胀螺栓 M12 | 十套 | 8.5158
43 | 塑料胀管 D6~8 | 十套 | 1051.94
44 | 铜蝶形螺母 M8 | 十套 | 2.8
45 | 镀锌锁紧螺母 DN25×3 | 十套 | 25.118
46 | 镀锌锁紧螺母 DN32×3 | 十套 | 1.1019
47 | 镀锌锁紧螺母 DN50×3 | 十套 | 2.2146
48 | 镀锌锁紧螺母 DN65×3 | 十套 | 0.2461
49 | 镀锌锁紧螺母 DN15×3 | 十套 | 51.1904
50 | 镀锌锁紧螺母 DN20×3 | 十套 | 2.4058
51 | 垫圈 M2~8 | 十个 | 314.5232
52 | 自攻螺钉 M4×30 | 十个 | 7.48
53 | 木螺钉 M4×65 | 十个 | 92.17
54 | 铰链 | 副 | 11
55 | 六角螺栓带螺母 M16～20×65～110 | 十套 | 3.232
56 | 大便器胶皮碗 | 个 | 70.35
注：1.此表由招标人填写除“投标单价”栏的内容，投标人在投标时自主确定投标单价。 2.基准单价应优先采用工程造价管理机构发布的单价，未发布的，通过市场调查确定其基准单价。
表-21
承包人提供主要材料和工程设备一览表
(适用于造价信息差额调整法)
工程名称：一栋安装 | [5 empty] | 标段： |  | 第 3 页 共 14 页
序号 | 名称、规格、型号 | 单位 | 数量 | 风险系数 (%) | 基准单价 （元） |  | 投标单价 （元） |  | 发承包人 确认单价 (元) | 备注
57 | 砂轮片 综合 | 片 | 189.924
58 | 尼龙砂轮片 φ400 | 片 | 9.0788
59 | 铁砂布 0~2# | 张 | 63.4326
60 | 低碳钢焊条 综合 | kg | 88.6848
61 | 低碳钢焊条 结422 φ3.2 | kg | 0.046
62 | 硬聚氯乙烯焊条 φ4 | kg | 67.9014
63 | 焊锡丝 综合 | kg | 4.16
64 | 焊锡膏 | kg | 5.4382
65 | 锡基钎料 | kg | 43.4148
66 | 冲击钻头 φ10 | 个 | 0.021
67 | 冲击钻头 φ12 | 个 | 0.936
68 | 冲击钻头 φ6~8 | 个 | 73.05
69 | 冲击钻头 φ8~16 | 个 | 6.98
70 | 合金钢钻头 φ3 | 个 | 0.68
71 | 钢锯条 | 条 | 282.9103
72 | 合金钢钻头 φ10 | 个 | 0.463
73 | 尼龙砂轮片 φ100 | 片 | 0.752
74 | 尼龙砂轮片 φ400 | 片 | 0.284
75 | 斜垫铁 Q195~Q235 1# | kg | 12.24
76 | 平垫铁 Q195~Q235 1# | kg | 12.192
77 | 低碳钢焊条 结422 φ3.2 | kg | 2.1868
78 | 焊锡膏 | kg | 3.05
79 | 锡基钎料 | kg | 10.32
80 | 冲击钻头 φ8 | 个 | 7.6
81 | 冲击钻头 φ6～8 | 个 | 4.22
82 | 复合普通硅酸盐水泥 P.C 32.5 | t | 1.8088
83 | 复合普通硅酸盐水泥 | kg | 11.9
84 | 复合普通硅酸盐水泥 P.C 32.5 | kg | 203
85 | 砂子 | kg | 0.603
注：1.此表由招标人填写除“投标单价”栏的内容，投标人在投标时自主确定投标单价。 2.基准单价应优先采用工程造价管理机构发布的单价，未发布的，通过市场调查确定其基准单价。
表-21
承包人提供主要材料和工程设备一览表
(适用于造价信息差额调整法)
工程名称：一栋安装 | [5 empty] | 标段： |  | 第 4 页 共 14 页
序号 | 名称、规格、型号 | 单位 | 数量 | 风险系数 (%) | 基准单价 （元） |  | 投标单价 （元） |  | 发承包人 确认单价 (元) | 备注
86 | 中砂 | m3 | 6.6748
87 | 碎石 20 | m3 | 0.38
88 | 石灰膏 | m3 | 1.2395
89 | 烧结粉煤灰砖 240×115×53 | 千块 | 1.072
90 | 木板 | m3 | 0.024
91 | 胶合板 2440×1220×3 | m2 | 1.2
92 | 胶合板 2440×1220×3 | m2 | 4.9
93 | 防火涂料 BA101-2 | kg | 12.59
94 | 醇酸清漆 | kg | 0.382
95 | 铅油 | kg | 1.7824
96 | 汽油 （综合） | kg | 7.53
97 | 801胶 | kg | 2.11
98 | 醇酸清漆 | kg | 13.4824
99 | 酚醛磁漆 | kg | 0.67
100 | 酚醛调和漆 | kg | 5.3
101 | 厚漆 | kg | 31.852
102 | 防锈漆 C53-1 | kg | 1.65
103 | 沥青绝缘漆 | kg | 0.4011
104 | 钢结构厚型防火涂料 | kg | 4.28
105 | 防水密封胶 | 支 | 41.99
106 | 清油 | kg | 1.65
107 | 煤油 | kg | 6.3
108 | 汽油 综合 | kg | 128.4468
109 | 溶剂油 | kg | 10.4077
110 | 机油 综合 | kg | 6.4236
111 | 电力复合脂 | kg | 27.06
112 | 塑料胀管 D6～8 | 个 | 921.7
113 | 丙酮 | kg | 11.5832
114 | 硬脂酸 | kg | 0.2061
注：1.此表由招标人填写除“投标单价”栏的内容，投标人在投标时自主确定投标单价。 2.基准单价应优先采用工程造价管理机构发布的单价，未发布的，通过市场调查确定其基准单价。
表-21
承包人提供主要材料和工程设备一览表
(适用于造价信息差额调整法)
工程名称：一栋安装 | [5 empty] | 标段： |  | 第 5 页 共 14 页
序号 | 名称、规格、型号 | 单位 | 数量 | 风险系数 (%) | 基准单价 （元） |  | 投标单价 （元） |  | 发承包人 确认单价 (元) | 备注
115 | 异型塑料管 D5 | m | 25.8
116 | 多功能上光清洁剂 | 盒 | 3.258
117 | 酒精 | kg | 8.772
118 | 漂白粉 综合 | kg | 0.1225
119 | 氧气 | m3 | 25.2156
120 | 乙炔气 | kg | 8.9532
121 | 氯丁橡胶粘接剂 | kg | 7.6423
122 | 胶粘剂 | kg | 8.7963
123 | 难燃B1级PEF自粘板 | m2 | 12.9453
124 | 焊接钢管 DN20 | kg | 0.3401
125 | 焊接钢管 DN100 | m | 1.7
126 | 镀锌钢管 DN15 | m | 1.5
127 | 塑料异型管 D5 | m | 30.22
128 | 塑料软管 D5 | m | 9.61
129 | 橡胶软管 DN20 | m | 0.1508
130 | 黑玛钢活接头 DN25 | 个 | 6.06
131 | 黑玛钢活接头 DN32 | 个 | 10.1
132 | 镀锌异径三通 DN25×15 | 个 | 5.05
133 | 镀锌弯头 DN25 | 个 | 403.596
134 | 镀锌外接头 DN25 | 个 | 672.66
135 | 镀锌丝堵 DN25(堵头) | 个 | 66.6
136 | 镀锌六角内接头 DN15 | 个 | 5.05
137 | 镀锌钢管塑料护口 DN25 | 个 | 251.1799
138 | 镀锌钢管塑料护口 DN50 | 个 | 23.8428
139 | 镀锌钢管塑料护口 DN65 | 个 | 2.4612
140 | 镀锌钢管接头 15×2.75 | 个 | 283.4494
141 | 镀锌钢管接头 20×2.75 | 个 | 25.661
142 | 镀锌钢管接头 25×3.25 | 个 | 267.9252
143 | 镀锌钢管接头 32×3.25 | 个 | 11.7535
144 | 镀锌钢管接头 50×3.5 | 个 | 23.6224
注：1.此表由招标人填写除“投标单价”栏的内容，投标人在投标时自主确定投标单价。 2.基准单价应优先采用工程造价管理机构发布的单价，未发布的，通过市场调查确定其基准单价。
表-21
承包人提供主要材料和工程设备一览表
(适用于造价信息差额调整法)
工程名称：一栋安装 | [5 empty] | 标段： |  | 第 6 页 共 14 页
序号 | 名称、规格、型号 | 单位 | 数量 | 风险系数 (%) | 基准单价 （元） |  | 投标单价 （元） |  | 发承包人 确认单价 (元) | 备注
145 | 镀锌钢管接头 65×3.75 | 个 | 2.4612
146 | 镀锌钢管接头 150×4.5 | 个 | 0.3296
147 | 管卡(带膨胀螺栓) DN32 | 套 | 70.35
148 | 螺纹阀门 DN20 | 个 | 0.0973
149 | 大便器排水接头 | 个 | 75.75
150 | 压力表 0~1.6MPa(带弯带阀) | 套 | 1.4857
151 | 弹簧压力表 Y-100 0~1.6MPa | 块 | 0.046
152 | 光盘 5″ | 片 | 1
153 | 压力表弯管 DN15 | 个 | 0.046
154 | 塑料灯带卡子 | 十个 | 134.9618
155 | 电气绝缘胶带 18mm×10m×0.13mm | 卷 | 139.3771
156 | 裸铜线 6mm2 | kg | 4.59
157 | 裸铜线 10mm2 | kg | 7.75
158 | 铜芯橡皮花线 2×16/0.15mm2 | m | 16.5
159 | 铜芯橡皮花线 2×23/0.15mm2 | m | 16.288
160 | 双色多股铜芯聚氯乙烯绝缘软导线 BVR-4mm2 | m | 682.0453
161 | 双色多股铜芯聚氯乙烯绝缘软导线 BVR-6mm2 | m | 213.8919
162 | 铜芯橡皮绝缘电线 3×2.5mm2 | m | 20.36
163 | 铜芯聚氯乙烯绝缘导线 BV-105℃-1mm2 | m | 33.085
164 | 铜芯聚氯乙烯绝缘导线 BV-105℃-2.5mm2 | m | 328.2235
165 | 铜芯聚氯乙烯绝缘导线 BV-2.5mm2 | m | 1169.7572
166 | 铜芯聚氯乙烯绝缘导线 BV-6mm2 | m | 6.12
167 | 阻燃铜芯聚氯乙烯绝缘绞型软导线 ZR-RVS 2×1.5mm2 | m | 19.822
注：1.此表由招标人填写除“投标单价”栏的内容，投标人在投标时自主确定投标单价。 2.基准单价应优先采用工程造价管理机构发布的单价，未发布的，通过市场调查确定其基准单价。
表-21
承包人提供主要材料和工程设备一览表
(适用于造价信息差额调整法)
工程名称：一栋安装 | [5 empty] | 标段： |  | 第 7 页 共 14 页
序号 | 名称、规格、型号 | 单位 | 数量 | 风险系数 (%) | 基准单价 （元） |  | 投标单价 （元） |  | 发承包人 确认单价 (元) | 备注
168 | 镀锌钢管塑料护口 DN15~20 | 个 | 1117.0188
169 | 镀锌钢管塑料护口 DN32 | 个 | 12.0855
170 | 难燃塑料管接头 20 | 个 | 2625.3078
171 | 电缆敷设牵引头 综合 | 只 | 0.2224
172 | 塑料接线柱 双线 | 个 | 579.89
173 | 铜端子 6mm2 | 个 | 12.24
174 | 铜接线端子 DT-2.5mm2 | 个 | 1539.755
175 | 铜接线端子 DT-6mm2 | 个 | 54.81
176 | 铜接线端子 DT-10mm2 | 个 | 77.14
177 | 塑料吊线盒 | 个 | 8.4
178 | 镀锌地线夹 15 | 套 | 1098.3665
179 | 镀锌地线夹 20 | 套 | 99.4364
180 | 镀锌地线夹 25 | 套 | 1038.2103
181 | 镀锌地线夹 32 | 套 | 45.545
182 | 镀锌地线夹 50 | 套 | 91.5369
183 | 镀锌地线夹 65 | 套 | 19.6895
184 | 镀锌地线夹 150 | 套 | 0.6592
185 | 电缆卡子 综合 | 个 | 60.2364
186 | 镀锌电缆卡子 2×35 | 个 | 87.2516
187 | 白布 宽900 | m | 10.32
188 | 白布 | kg | 0.382
189 | 电 | kW·h | 0.6844
190 | 标志牌 塑料扁形 | 个 | 68
191 | 铝牌 | 个 | 4
192 | 复印纸 A4 500张/包 | 包 | 0.15
193 | 打印纸 132-1 | 箱 | 0.05
194 | 白绸 | m2 | 3
195 | 电池 | 节 | 20
196 | 塑料圆台 | 块 | 8.4
注：1.此表由招标人填写除“投标单价”栏的内容，投标人在投标时自主确定投标单价。 2.基准单价应优先采用工程造价管理机构发布的单价，未发布的，通过市场调查确定其基准单价。
表-21
承包人提供主要材料和工程设备一览表
(适用于造价信息差额调整法)
工程名称：一栋安装 | [5 empty] | 标段： |  | 第 8 页 共 14 页
序号 | 名称、规格、型号 | 单位 | 数量 | 风险系数 (%) | 基准单价 （元） |  | 投标单价 （元） |  | 发承包人 确认单价 (元) | 备注
197 | 脱脂棉 | kg | 1.6168
198 | 水 | m3 | 7.719
199 | 水 | m3 | 1.7883
200 | 水 | m3 | 43.2333
201 | 标志牌 塑料扁形 | 个 | 372.7662
202 | 电缆敷设滚轮 综合 | 个 | 0.3694
203 | 电缆敷设转向导轮 综合 | 个 | 0.0962
204 | 钢垫板 1~2 | kg | 9.95
205 | 其他材料费 | 元 | 2585.974
206 | 其他材料费 | 元 | 77.256
207 | 4K液晶显示屏（包安装） | 台 | 1
208 | 大堂党徽造型灯 | 套 | 1
209 | 材料费调整 | 元 | 0.0036
210 | 镀锌钢板 | m2 | 482.7851
211 | 聚氯乙烯板 | m2 | 157.2169
212 | 水龙头 DN15 | 个 | 15.15
213 | 不锈钢地漏 DN100 | 个 | 17
214 | 地面扫除口 | 个 | 32.32
215 | 瓷蹲式大便器水箱配件 | 套 | 67.67
216 | 平焊法兰 DN150 | 片 | 8
217 | 镀锌钢管 32 | m | 5.9295
218 | SC25 25 | m | 1674.5328
219 | SC20 20 | m | 160.3813
220 | MT32 32 | m | 73.4596
221 | MT51 51 | m | 147.6402
222 | MT65 65 | m | 4.5938
223 | MT60 60 | m | 11.8141
224 | 镀锌钢管 25 | m | 731.2179
225 | SC150 150 | m | 4.12
226 | SC15 15 | m | 1771.5588
注：1.此表由招标人填写除“投标单价”栏的内容，投标人在投标时自主确定投标单价。 2.基准单价应优先采用工程造价管理机构发布的单价，未发布的，通过市场调查确定其基准单价。
表-21
承包人提供主要材料和工程设备一览表
(适用于造价信息差额调整法)
工程名称：一栋安装 | [5 empty] | 标段： |  | 第 9 页 共 14 页
序号 | 名称、规格、型号 | 单位 | 数量 | 风险系数 (%) | 基准单价 （元） |  | 投标单价 （元） |  | 发承包人 确认单价 (元) | 备注
227 | 镀锌钢管 50 | m | 5.2361
228 | 镀锌钢管 40 | m | 4.1708
229 | 塑料给水管PPR DN25 | m | 104.648
230 | 塑料给水管PPR DN32 | m | 76.4337
231 | 塑料给水管PPR DN40 | m | 52.7406
232 | 塑料排水管 DN75 | m | 44.9918
233 | 塑料排水管 DN100 | m | 204.4115
234 | 塑料排水管 DN150 | m | 54.359
235 | 室内镀锌钢管管件 25 | 个 | 429.2722
236 | 室内镀锌钢管管件 50 | 个 | 4.2097
237 | 室内镀锌钢管管件 40 | 个 | 3.5732
238 | 室内镀锌钢管管件 32 | 个 | 4.0533
239 | 室内塑料排水管件 DN75 | 个 | 40.6304
240 | 室内塑料排水管件 DN100 | 个 | 248.7365
241 | 室内塑料排水管件 DN150 | 个 | 34.0459
242 | 室内塑料给水管接头零件(粘接) DN25 | 个 | 126.175
243 | 室内塑料给水管接头零件(粘接) DN32 | 个 | 81.3236
244 | 室内塑料给水管接头零件(粘接) DN40 | 个 | 46.0442
245 | 截止阀 DN25 | 个 | 3.03
246 | 截止阀 DN32 | 个 | 1.01
247 | 截止阀 DN40 | 个 | 4.04
248 | 减压阀 DN25 | 个 | 3.03
249 | 减压阀 DN40 | 个 | 4.04
250 | 减压阀 DN32 | 个 | 1.01
251 | 阀门 25 | 个 | 10.1
252 | 水流指示器 DN150 | 个 | 4
253 | 盲堵板 25 | 个 | 6
254 | 洗脸盆 | 套 | 15.15
注：1.此表由招标人填写除“投标单价”栏的内容，投标人在投标时自主确定投标单价。 2.基准单价应优先采用工程造价管理机构发布的单价，未发布的，通过市场调查确定其基准单价。
表-21
承包人提供主要材料和工程设备一览表
(适用于造价信息差额调整法)
工程名称：一栋安装 | [5 empty] | 标段： |  | 第 10 页 共 14 页
序号 | 名称、规格、型号 | 单位 | 数量 | 风险系数 (%) | 基准单价 （元） |  | 投标单价 （元） |  | 发承包人 确认单价 (元) | 备注
255 | 瓷蹲式大便器 | 个 | 67.67
256 | 落地式坐便器(含存水弯) 含水箱 | 个 | 8.08
257 | 挂式小便器 | 个 | 32.32
258 | 矩形送风口 | 个 | 7
259 | 防雨排风百叶 DN100 | 个 | 18
260 | 防雨排风百叶 DN150 | 个 | 5
261 | 喷头 | 个 | 672.66
262 | 模块 | 个 | 34
263 | 广播控制模块 | 个 | 26
264 | 输入/输出模块 | 个 | 21
265 | 输入模块 | 个 | 5
266 | 智能型消火栓起泵按钮 | 个 | 34
267 | 压力表 25 | 块 | 5
268 | 压力表阀门 QZ-2 黄铜 M10-φ6 | 个 | 5
269 | LED平板灯（200*1200） 40w | 套 | 166.65
270 | LED筒灯（Φ100） 8w | 套 | 456.52
271 | LED双孔筒灯（200*100） 40w | 套 | 61.61
272 | 防水防尘节能环形节能荧光灯 36w | 套 | 1.01
273 | 应急出口指示灯 5w | 套 | 40.4
274 | 应急疏散指示灯 5w | 套 | 96.96
275 | 半圆吸顶灯 | 套 | 23.23
276 | 灭蚊灯 | 套 | 6.06
277 | LED平板灯（100*1200） 25w | 套 | 60.6
278 | 紫外线消毒灯 | 套 | 2.02
279 | LED平板灯（100*1500） | 套 | 28.28
280 | 600*600LED灯盘 48w | 套 | 415.11
注：1.此表由招标人填写除“投标单价”栏的内容，投标人在投标时自主确定投标单价。 2.基准单价应优先采用工程造价管理机构发布的单价，未发布的，通过市场调查确定其基准单价。
表-21
承包人提供主要材料和工程设备一览表
(适用于造价信息差额调整法)
工程名称：一栋安装 | [5 empty] | 标段： |  | 第 11 页 共 14 页
序号 | 名称、规格、型号 | 单位 | 数量 | 风险系数 (%) | 基准单价 （元） |  | 投标单价 （元） |  | 发承包人 确认单价 (元) | 备注
281 | 300*300LED灯盘 | 套 | 56.56
282 | T5暖白光灯带 | m | 1180.185
283 | 单控单联开关 | 个 | 170.34
284 | 单控双联开关 | 个 | 65.28
285 | 单控三联开关 | 个 | 8.16
286 | 声控延时开关(红外线感应) | 个 | 9.18
287 | 电话插座 | 个 | 108.07
288 | 防水地插座 | 个 | 14.28
289 | 带开关二三插座 | 个 | 1162.8
290 | 二三级安全插座 二三插 | 个 | 158.1
291 | ZR-BV2.5mm2 | m | 254.4255
292 | WDZ-BYJ6mm2 6mm2 | m | 5245.4763
293 | ZR-BV6mm2 | m | 423.522
294 | WDZ-BYJ2.5mm2 | m | 16504.0245
295 | WDZ-BYJ10mm2 | m | 4056.6855
296 | WDZ-BYJ16mm2 | m | 476.511
297 | 超6类网线 | m | 6780.9396
298 | HYA（38*2*0.5） | m | 30.6
299 | RVS-2*0.5 | m | 3539.5122
300 | 通讯电缆HYA(38*2*0.5) | m | 4.284
301 | 通讯电缆HYA(28*2*0.5) | m | 7.956
302 | 通讯电缆HYA(24*2*0.5) | m | 26.928
303 | 通讯电缆HYA(12*2*0.5) | m | 18.972
304 | NH-RVS-2*1.5 NH-RVS-2*1.5 | m | 2338.3806
305 | 6类网线 | m | 2011.44
306 | NH-BV2.5 | m | 2611.602
307 | NH-KVV-4*1.5 NH-KVV-4*1.5 | m | 378.4631
308 | 铜芯电缆 4x240+1x120 | m | 60.6
注：1.此表由招标人填写除“投标单价”栏的内容，投标人在投标时自主确定投标单价。 2.基准单价应优先采用工程造价管理机构发布的单价，未发布的，通过市场调查确定其基准单价。
表-21
承包人提供主要材料和工程设备一览表
(适用于造价信息差额调整法)
工程名称：一栋安装 | [5 empty] | 标段： |  | 第 12 页 共 14 页
序号 | 名称、规格、型号 | 单位 | 数量 | 风险系数 (%) | 基准单价 （元） |  | 投标单价 （元） |  | 发承包人 确认单价 (元) | 备注
309 | WDZR-YJV-4x70+1x35 4x70+1x35 | m | 55.55
310 | WDZR-YJV-4x95+1x50 4x95+1x50 | m | 30.3
311 | WDZR-YJV-4x25+1x16 4x25+1x16 | m | 36.36
312 | WDZR-YJV-5x10 5x10 | m | 60.6
313 | 四芯多模光纤 | m | 88.74
314 | 8芯单模光缆 | m | 58.14
315 | 4芯多模光纤 | m | 30.6
316 | 金属线槽 200x100 | m | 628.403
317 | 金属线槽 100x50 | m | 237.2502
318 | 刚性难燃管 20 | m | 11214.907
319 | 接线盒 | 个 | 1674.84
320 | 数字彩色固定枪式机 | 台 | 38
321 | 室内彩色一体化半球摄像机 | 台 | 3
322 | 液晶显示屏 | m2 | 3.84
323 | 监控客户端 电脑（主机及显示器） | 台 | 2
324 | 主控键盘 | 台 | 1
325 | 视频监控专用液晶监视器墙 | 台 | 1
326 | 视频解码器阵列 | 台 | 1
327 | 光纤信息插座 | 个 | 423.19
328 | 磁盘阵列机 | 台 | 1
329 | 网络机箱（含接线模块、多光纤配线架、多端口转发器） | 台 | 5
330 | GE8 弱电接线箱（含千兆交换机） | 台 | 2
331 | GE18 弱电接线箱（含千兆交换机） | 台 | 17
332 | GE24 弱电接线箱（含千兆交换机） | 台 | 3
注：1.此表由招标人填写除“投标单价”栏的内容，投标人在投标时自主确定投标单价。 2.基准单价应优先采用工程造价管理机构发布的单价，未发布的，通过市场调查确定其基准单价。
表-21
承包人提供主要材料和工程设备一览表
(适用于造价信息差额调整法)
工程名称：一栋安装 | [5 empty] | 标段： |  | 第 13 页 共 14 页
序号 | 名称、规格、型号 | 单位 | 数量 | 风险系数 (%) | 基准单价 （元） |  | 投标单价 （元） |  | 发承包人 确认单价 (元) | 备注
333 | 48口POE交换机 | 台 | 1
334 | 24口POE交换机 | 台 | 1
335 | 万兆核心网络交换机 | 台 | 1
336 | 轴流式通风机 | 台 | 1
337 | 轴流式通风机 PF-2 | 台 | 1
338 | 轴流式通风机 PF-3 | 台 | 1
339 | 全热交换器 | 台 | 1
340 | 排气扇 壁装 | 台 | 8
341 | 天花排气扇300*300 天花式 | 台 | 126
342 | 壁扇 | 台 | 1
343 | 1AL电箱 | 台 | 1
344 | 成套配电箱 1AL-1~3、8，2AL-4~10、18，3AL-1~2，5AL-1、4、5、7 | 台 | 17
345 | 成套配电箱 1AL-4、2AL-14 | 台 | 2
346 | 1AL-5电箱 | 台 | 1
347 | 1AL-6电箱 | 台 | 1
348 | 成套配电箱 1AL-7、2AL-2~3、15~17、5AL-9 | 台 | 8
349 | 成套配电箱 1AL-9，5AL-8 | 台 | 2
350 | 2AL配电箱 | 台 | 1
351 | 成套配电箱 2AL-7、13 | 台 | 2
352 | 成套配电箱 2AL-11、21、22 | 台 | 3
353 | 成套配电箱 2AL-19、20，4AL-1、4，5AL-10 | 台 | 5
354 | 成套配电箱 2AL-12，4AL-2、3、6 | 台 | 4
355 | 3AL配电箱 | 台 | 1
356 | 成套配电箱 3AL-4~9 | 台 | 6
357 | 3AL-3配电箱 3AL-3 | 台 | 1
注：1.此表由招标人填写除“投标单价”栏的内容，投标人在投标时自主确定投标单价。 2.基准单价应优先采用工程造价管理机构发布的单价，未发布的，通过市场调查确定其基准单价。
表-21
承包人提供主要材料和工程设备一览表
(适用于造价信息差额调整法)
工程名称：一栋安装 | [5 empty] | 标段： |  | 第 14 页 共 14 页
序号 | 名称、规格、型号 | 单位 | 数量 | 风险系数 (%) | 基准单价 （元） |  | 投标单价 （元） |  | 发承包人 确认单价 (元) | 备注
358 | 4AL配电箱 | 台 | 1
359 | 成套配电箱 4AL-5、7、8 | 台 | 3
360 | 5AL配电箱 | 台 | 1
361 | 5AL-2配电箱 5AL-2 | 台 | 1
362 | 5AL-3配电箱 | 台 | 1
363 | 5AL-6配电箱 | 台 | 1
364 | AL电箱 | 台 | 1
365 | AL电箱 控制1AL、4AL、5AL电箱 | 台 | 1
366 | ALE电箱 | 台 | 1
367 | 埋入式感应控制器 | 个 | 32.32
368 | 电力端子箱 | 台 | 6
369 | 消防接线端子箱 消防系统 | 台 | 5
370 | 中心管理服务器 | 套 | 1
371 | 智能分析服务器 | 台(套) | 1
372 | 综合布线总箱 | 个 | 1
373 | 带电话插口的手动报警按钮 | 只 | 34
374 | 点型探测器 多线制 感烟 | 个 | 211
375 | 警报装置 声光报警 | 只 | 34
376 | 消防壁挂式音箱 | 只 | 26
注：1.此表由招标人填写除“投标单价”栏的内容，投标人在投标时自主确定投标单价。 2.基准单价应优先采用工程造价管理机构发布的单价，未发布的，通过市场调查确定其基准单价。
表-21