## E.1.1 工程项目清单汇总表
工程项目清单汇总表
工程名称：花都区新雅街旧村村党群服务中心建设项目 |  | 标段：花都区新雅街旧村村党群服务中心建设项目 | 第 1 页 共 1 页
序号 | 项 目 内 容 |  | 金 额 （元）
1 | 分部分项工程费
1.1 | A栋
1.1.1 | A栋-建筑工程
1.1.2 | A栋-安装工程
1.2 | B栋
1.2.1 | B栋-建筑工程
1.2.2 | B栋-安装工程
1.3 | C栋
1.3.1 | C栋-建筑工程
1.3.2 | C栋-安装工程
1.4 | 室外工程
1.4.1 | 室外-市政工程
1.4.2 | 室外-安装工程
1.4.3 | 室外-围墙工程
1.4.4 | 室外-园林工程
1.5 | 附属项目工程
1.5.1 | 附属项目工程
2 | 措施项目费
2.1 | 安全生产措施费
3 | 其他项目费
3.1 | 其中：暂列金额
3.2 | 其中：专业工程暂估价
3.3 | 其中：计日工
3.4 | 其中：总承包服务费
3.5 | 其中：合同中约定的其他项目
3.6 | 其中：预算包干费
3.7 | 其中：工程优质费
3.8 | 其中：消纳费
4 | 税前工程造价
5 | 增值税
6 | 合 计
7 | 人工费
注：1 专业工程暂估价为已含税价格，在计算增值税计算基础时不应包含专业工程暂估价金额； 2 本表宜用于按合同标的为工程量清单编制对象的工程汇总计算，以单项工程、单位工程等为工程量清单编制对象的工程可按本表汇总计算；

## E.3.1 措施项目清单计价表
措施项目清单计价表
工程名称：花都区新雅街旧村村党群服务中心建设项目 |  | 标段：花都区新雅街旧村村党群服务中心建设项目 |  |  | 第 1 页 共 9 页
序号 | 项目编码 |  | 项 目 名 称 | 工作内容 |  | 价格 （元） | 备注
1 |  |  | 措施项目
1.1 |  |  | 建筑工程
1.1.1 | 1 |  | 绿色施工安全防护措施费
1.1.1.1 | WMSGCS000001 |  | 文明施工措施
1.1.1.2 | HJBHCS000001 |  | 环境保护措施
1.1.1.3 | LSSSCS000001 |  | 临时设施措施
1.1.1.4 | AQSCCS000001 |  | 安全生产措施
1.1.2 | 2 |  | 措施实施费用
1.1.2.1 | WMGDZJF00001 |  | 文明工地增加费
1.1.2.2 | DNASSG000001 |  | 洞内、地下室内、库内或暗室内(需要照明)进行施工增加费
1.1.2.3 | DNASSGCC0001 |  | 洞内、地下室内、库内或暗室内(需要照明)进行施工增加费（模板拆除）
1.1.2.4 | YJSGZJ000001 |  | 夜间施工增加费
1.1.2.5 | GGCSF0000001 |  | 赶工措施费
1.1.2.6 | 2.6 |  | 综合脚手架
1.1.2.6.1 | 011601001001 |  | 脚手架
1.1.2.6.2 | 011601001004 |  | 脚手架
1.1.2.6.3 | 011601001002 |  | 脚手架
1.1.2.6.4 | 011601001005 |  | 脚手架
1.1.2.7 | 2.7 |  | 靠脚手架安全挡板
1.1.2.8 | 2.8 |  | 密目式安全网
1.1.2.9 | 2.9 |  | 围尼龙编织布
1.1.2.10 | 2.10 |  | 模板的支架
1.1.2.11 | 2.11 |  | 施工现场围挡和临时占地围挡
1.1.2.12 | 2.12 |  | 施工围挡照明
1.1.2.13 | 2.13 |  | 临时钢管架通道
1.1.2.14 | 2.14 |  | 独立安全防护挡板
1.1.2.15 | 2.15 |  | 吊装设备基础
1.1.2.16 | 2.16 |  | 防尘降噪绿色施工防护棚
本页小计
措施项目清单计价表
工程名称：花都区新雅街旧村村党群服务中心建设项目 |  | 标段：花都区新雅街旧村村党群服务中心建设项目 |  |  | 第 2 页 共 9 页
序号 | 项目编码 |  | 项 目 名 称 | 工作内容 |  | 价格 （元） | 备注
1.1.2.17 | 2.17 |  | 施工便道
1.1.2.18 | 2.18 |  | 样板引路
1.1.2.19 | 2.19 |  | 垂直运输工程
1.1.2.19.1 | 011601002001 |  | 垂直运输
1.1.2.19.2 | 011601002002 |  | 静力压桩机安拆费
1.1.2.20 | 2.20 |  | 材料及小型构件二次水平运输
1.1.2.21 | 2.21 |  | 成品保护工程
1.1.2.22 | 2.22 |  | 井点降水工程
1.2 |  |  | 装饰工程
1.2.1 | 1 |  | 绿色施工安全防护措施费
1.2.1.1 | WMSGCS000002 |  | 文明施工措施
1.2.1.2 | HJBHCS000002 |  | 环境保护措施
1.2.1.3 | LSSSCS000002 |  | 临时设施措施
1.2.1.4 | AQSCCS000002 |  | 安全生产措施
1.2.2 | 2 |  | 措施实施费用
1.2.2.1 | WMGDZJF00002 |  | 文明工地增加费
1.2.2.2 | DNASSG000002 |  | 洞内、地下室内、库内或暗室内(需要照明)进行施工增加费
1.2.2.3 | DNASSGCC0002 |  | 洞内、地下室内、库内或暗室内(需要照明)进行施工增加费（模板拆除）
1.2.2.4 | YJSGZJ000002 |  | 夜间施工增加费
1.2.2.5 | GGCSF0000002 |  | 赶工措施费
1.2.2.6 | 2.6 |  | 综合脚手架
1.2.2.7 | 2.7 |  | 靠脚手架安全挡板
1.2.2.8 | 2.8 |  | 密目式安全网
1.2.2.9 | 2.9 |  | 围尼龙编织布
1.2.2.10 | 2.10 |  | 模板的支架
1.2.2.11 | 2.11 |  | 施工现场围挡和临时占地围挡
1.2.2.12 | 2.12 |  | 施工围挡照明
1.2.2.13 | 2.13 |  | 临时钢管架通道
本页小计
措施项目清单计价表
工程名称：花都区新雅街旧村村党群服务中心建设项目 |  | 标段：花都区新雅街旧村村党群服务中心建设项目 |  |  | 第 3 页 共 9 页
序号 | 项目编码 |  | 项 目 名 称 | 工作内容 |  | 价格 （元） | 备注
1.2.2.14 | 2.14 |  | 独立安全防护挡板
1.2.2.15 | 2.15 |  | 吊装设备基础
1.2.2.16 | 2.16 |  | 防尘降噪绿色施工防护棚
1.2.2.17 | 2.17 |  | 施工便道
1.2.2.18 | 2.18 |  | 样板引路
1.2.2.19 | 2.19 |  | 垂直运输工程
1.2.2.20 | 2.20 |  | 材料及小型构件二次水平运输
1.2.2.21 | 2.21 |  | 成品保护工程
1.2.2.22 | 2.22 |  | 井点降水工程
1.3 |  |  | 安装工程
1.3.1 | 1 |  | 绿色施工安全防护措施费
1.3.1.1 | WMSGCS000003 |  | 文明施工措施
1.3.1.2 | HJBHCS000003 |  | 环境保护措施
1.3.1.3 | LSSSCS000003 |  | 临时设施措施
1.3.1.4 | AQSCCS000003 |  | 安全生产措施
1.3.2 | 2 |  | 措施实施费用
1.3.2.1 | WMGDZJF00003 |  | 文明工地增加费
1.3.2.2 | ASGDSG000003 |  | 地下（暗）室、设备及大口径管道内等特殊施工部位进行施工增加费
1.3.2.3 | GJSJSG000003 |  | 管井内、竖井内、断面小于或等于 2m2隧道或洞内、封闭吊顶天棚内施工增加费
1.3.2.4 | GGCSF0000003 |  | 赶工措施费
1.3.2.5 | YJSGZJ000003 |  | 夜间施工增加费
1.3.2.6 | 2.6 |  | 综合脚手架
1.3.2.7 | 2.7 |  | 施工现场围挡和临时占地围档
1.3.2.8 | 2.8 |  | 施工围档照明
1.3.2.9 | 2.9 |  | 防尘降噪绿色施工防护棚
1.3.2.10 | 2.10 |  | 施工便道
1.3.2.11 | 2.11 |  | 样板引路
本页小计
措施项目清单计价表
工程名称：花都区新雅街旧村村党群服务中心建设项目 |  | 标段：花都区新雅街旧村村党群服务中心建设项目 |  |  | 第 4 页 共 9 页
序号 | 项目编码 |  | 项 目 名 称 | 工作内容 |  | 价格 （元） | 备注
1.4 |  |  | 市政工程
1.4.1 | 1 |  | 绿色施工安全防护措施费
1.4.1.1 | WMSGCS000004 |  | 文明施工措施
1.4.1.2 | HJBHCS000004 |  | 环境保护措施
1.4.1.3 | LSSSCS000004 |  | 临时设施措施
1.4.1.4 | AQSCCS000004 |  | 安全生产措施
1.4.2 | 2 |  | 措施实施费用
1.4.2.1 | WMGDZJF00004 |  | 文明工地增加费
1.4.2.2 | YJSGZJ000004 |  | 夜间施工增加费
1.4.2.3 | GGCSF0000004 |  | 赶工措施费
1.4.2.4 | 2.4 |  | 综合脚手架
1.4.2.4.1 | 011601001003 |  | 脚手架
1.4.2.5 | 2.5 |  | 靠脚手架安全挡板
1.4.2.6 | 2.6 |  | 围尼龙编制布
1.4.2.7 | 2.7 |  | 桥梁支架
1.4.2.8 | 2.8 |  | 施工现场围挡和临时占地围挡
1.4.2.9 | 2.9 |  | 施工围挡照明
1.4.2.10 | 2.10 |  | 独立安全防护挡板
1.4.2.11 | 2.11 |  | 吊装设备基础
1.4.2.12 | 2.12 |  | 围堰工程
1.4.2.13 | 2.13 |  | 材料二次运输
1.4.2.14 | 2.14 |  | 井点降水工程
1.4.2.15 | 2.15 |  | 施工护栏
1.4.2.16 | 2.16 |  | 监测量控工程
1.5 |  |  | 园林绿化工程
1.5.1 | 1 |  | 绿色施工安全防护措施费
1.5.1.1 | WMSGCS000005 |  | 文明施工措施
1.5.1.2 | HJBHCS000005 |  | 环境保护措施
1.5.1.3 | LSSSCS000005 |  | 临时设施措施
1.5.1.4 | AQSCCS000005 |  | 安全生产措施
1.5.2 | 2 |  | 措施实施费用
本页小计
措施项目清单计价表
工程名称：花都区新雅街旧村村党群服务中心建设项目 |  | 标段：花都区新雅街旧村村党群服务中心建设项目 |  |  | 第 5 页 共 9 页
序号 | 项目编码 |  | 项 目 名 称 | 工作内容 |  | 价格 （元） | 备注
1.5.2.1 | WMGDZJF00005 |  | 文明工地增加费
1.5.2.2 | YJSGZJ000005 |  | 夜间施工增加费
1.5.2.3 | GGCSF0000005 |  | 赶工措施费
1.5.2.4 | 2.4 |  | 外墙立体绿化综合脚手架
1.5.2.5 | 2.5 |  | 施工现场围挡和临时占地围档
1.5.2.6 | 2.6 |  | 施工围档照明
1.5.2.7 | 2.7 |  | 施工便道
1.5.2.8 | 2.8 |  | 样板引路
1.5.2.9 | 2.9 |  | 二次水平运输
1.5.2.10 | 2.10 |  | 垂直运输
1.5.2.11 | 2.11 |  | 坡地脚手架
1.5.2.12 | 2.12 |  | 树木保护
1.5.2.13 | 2.13 |  | 大型机械设备进出场及安拆
1.6 |  |  | 轨道工程
1.6.1 | 1 |  | 绿色施工安全防护措施费
1.6.1.1 | WMSGCS000006 |  | 文明施工措施
1.6.1.2 | HJBHCS000006 |  | 环境保护措施
1.6.1.3 | LSSSCS000006 |  | 临时设施措施
1.6.1.4 | AQSCCS000006 |  | 安全生产措施
1.6.2 | 2 |  | 措施实施费用
1.6.2.1 | WMGDZJF00006 |  | 文明工地增加费
1.6.2.2 | YJSGZJ000006 |  | 夜间施工增加费
1.6.2.3 | GGCSF0000006 |  | 赶工措施费
1.6.2.4 | 2.4 |  | 综合脚手架
1.6.2.5 | 2.5 |  | 靠脚手架安全挡板
1.6.2.6 | 2.6 |  | 独立安全防护挡板
1.6.2.7 | 2.7 |  | 围尼龙编制布
1.6.2.8 | 2.8 |  | 现场围挡、围墙
1.6.2.9 | 2.9 |  | 防尘降噪绿色施工防护棚
本页小计
措施项目清单计价表
工程名称：花都区新雅街旧村村党群服务中心建设项目 |  | 标段：花都区新雅街旧村村党群服务中心建设项目 |  |  | 第 6 页 共 9 页
序号 | 项目编码 |  | 项 目 名 称 | 工作内容 |  | 价格 （元） | 备注
1.6.2.10 | 2.10 |  | 大型机械设备进出场费用
1.6.2.11 | 2.11 |  | 其他费用
1.7 |  |  | 轨道工程-安装
1.7.1 | 1 |  | 绿色施工安全防护措施费
1.7.1.1 | WMSGCS000007 |  | 文明施工措施
1.7.1.2 | HJBHCS000007 |  | 环境保护措施
1.7.1.3 | LSSSCS000007 |  | 临时设施措施
1.7.1.4 | AQSCCS000007 |  | 安全生产措施
1.7.2 | 2 |  | 措施实施费用
1.7.2.1 | WMGDZJF00007 |  | 文明工地增加费
1.7.2.2 | GGCSF0000007 |  | 赶工措施费
1.7.2.3 | YJSGZJ000007 |  | 夜间施工增加费
1.7.2.4 | 2.4 |  | 综合脚手架
1.7.2.5 | 2.5 |  | 施工现场围挡和临时占地围档
1.7.2.6 | 2.6 |  | 施工围档照明
1.7.2.7 | 2.7 |  | 施工便道
1.7.2.8 | 2.8 |  | 防尘降噪绿色施工防护棚
1.7.2.9 | 2.9 |  | 样板引路
1.8 |  |  | 古驿道工程
1.8.1 | 1 |  | 绿色施工安全防护措施费
1.8.1.1 | WMSGCS000008 |  | 文明施工措施
1.8.1.2 | HJBHCS000008 |  | 环境保护措施
1.8.1.3 | LSSSCS000008 |  | 临时设施措施
1.8.1.4 | AQSCCS000008 |  | 安全生产措施
1.8.2 | 2 |  | 措施实施费用
1.8.2.1 | YJSGZJ000008 |  | 夜间施工增加费
1.8.2.2 | DNASSG000008 |  | 在洞内、地下室内、库内或暗室内(需要照明)进行施工增加费
1.8.2.3 | 2.3 |  | 综合脚手架
1.8.2.4 | 2.4 |  | 靠脚手架安全挡板
本页小计
措施项目清单计价表
工程名称：花都区新雅街旧村村党群服务中心建设项目 |  | 标段：花都区新雅街旧村村党群服务中心建设项目 |  |  | 第 7 页 共 9 页
序号 | 项目编码 |  | 项 目 名 称 | 工作内容 |  | 价格 （元） | 备注
1.8.2.5 | 2.5 |  | 独立安全防护挡板
1.8.2.6 | 2.6 |  | 围尼龙编织布
1.8.2.7 | 2.7 |  | 现场围挡围墙
1.9 |  |  | 传统建筑工程
1.9.1 | 1 |  | 绿色施工安全防护措施费
1.9.1.1 | WMSGCS000009 |  | 文明施工措施
1.9.1.2 | HJBHCS000009 |  | 环境保护措施
1.9.1.3 | LSSSCS000009 |  | 临时设施措施
1.9.1.4 | AQSCCS000009 |  | 安全生产措施
1.9.2 | 2 |  | 措施实施费用
1.9.2.1 | DNASSG000009 |  | 在洞内、地下室内、库内或暗室内(需要照明)进行施工增加费
1.9.2.2 | YJSGZJ000009 |  | 夜间施工增加费
1.9.2.3 | 2.3 |  | 综合脚手架
1.9.2.4 | 2.4 |  | 靠脚手架安全挡板
1.9.2.5 | 2.5 |  | 独立安全防护挡板
1.9.2.6 | 2.6 |  | 围尼龙编织布
1.9.2.7 | 2.7 |  | 现场围挡围墙
1.9.2.8 | 2.8 |  | 材料二次运输
1.9.2.9 | 2.9 |  | 成品保护工程
1.10 |  |  | 市政设施养护维修工程
1.10.1 | 1 |  | 绿色施工安全防护措施费
1.10.1.1 | WMSGCS000010 |  | 文明施工措施
1.10.1.2 | HJBHCS000010 |  | 环境保护措施
1.10.1.3 | LSSSCS000010 |  | 临时设施措施
1.10.1.4 | AQSCCS000010 |  | 安全生产措施
1.10.2 | 2 |  | 措施实施费用
1.10.2.1 | YJSGZJ000010 |  | 夜间施工增加费
1.10.2.2 | 2.2 |  | 靠脚手架安全挡板
1.10.2.3 | 2.3 |  | 围尼龙编制布
1.10.2.4 | 2.4 |  | 桥梁支架
本页小计
措施项目清单计价表
工程名称：花都区新雅街旧村村党群服务中心建设项目 |  | 标段：花都区新雅街旧村村党群服务中心建设项目 |  |  | 第 8 页 共 9 页
序号 | 项目编码 |  | 项 目 名 称 | 工作内容 |  | 价格 （元） | 备注
1.10.2.5 | 2.5 |  | 施工现场围挡和临时占地围挡
1.10.2.6 | 2.6 |  | 施工围挡照明
1.10.2.7 | 2.7 |  | 独立安全防护挡板
1.10.2.8 | 2.8 |  | 吊装设备基础
1.10.2.9 | 2.9 |  | 围堰工程
1.10.2.10 | 2.10 |  | 材料二次运输
1.10.2.11 | 2.11 |  | 井点降水工程
1.10.2.12 | 2.12 |  | 施工护栏
1.10.2.13 | 2.13 |  | 监测量控工程
1.11 |  |  | 管廊安装工程
1.11.1 | 1 |  | 绿色施工安全防护措施费
1.11.1.1 | WMSGCS000011 |  | 文明施工措施
1.11.1.2 | HJBHCS000011 |  | 环境保护措施
1.11.1.3 | LSSSCS000011 |  | 临时设施措施
1.11.1.4 | AQSCCS000011 |  | 安全生产措施
1.11.2 | 2 |  | 措施实施费用
1.11.2.1 | WMGDZJ000011 |  | 文明工地增加费
1.11.2.2 | YJSGZJ000011 |  | 夜间施工增加费
1.11.2.3 | GGCSF0000011 |  | 赶工措施费
1.11.2.4 | 2.4 |  | 施工现场围挡和临时占地围档
1.11.2.5 | 2.5 |  | 临时钢管架通道
1.11.2.6 | 2.6 |  | 独立安全防护挡板
1.11.2.7 | 2.7 |  | 吊装设备基础
1.11.2.8 | 2.8 |  | 防尘降噪绿色施工防护棚
1.11.2.9 | 2.9 |  | 施工便道
1.11.2.10 | 2.10 |  | 样板引路
1.12 |  |  | 管廊建筑工程
1.12.1 | 1 |  | 绿色施工安全防护措施费
1.12.1.1 | WMSGCS000012 |  | 文明施工措施
1.12.1.2 | HJBHCS000012 |  | 环境保护措施
本页小计
措施项目清单计价表
工程名称：花都区新雅街旧村村党群服务中心建设项目 |  | 标段：花都区新雅街旧村村党群服务中心建设项目 |  |  | 第 9 页 共 9 页
序号 | 项目编码 |  | 项 目 名 称 | 工作内容 |  | 价格 （元） | 备注
1.12.1.3 | LSSSCS000012 |  | 临时设施措施
1.12.1.4 | AQSCCS000012 |  | 安全生产措施
1.12.2 | 2 |  | 措施实施费用
1.12.2.1 | WMGDZJ000012 |  | 文明工地增加费
1.12.2.2 | DNASSG000012 |  | 洞内、地下室内、库内或暗室内(需要照明)进行施工增加费
1.12.2.3 | YJSGZJ000012 |  | 夜间施工增加费
1.12.2.4 | GGCSF0000012 |  | 赶工措施费
1.12.2.5 | 2.5 |  | 综合脚手架
1.12.2.6 | 2.6 |  | 靠脚手架安全挡板
1.12.2.7 | 2.7 |  | 密目式安全网
1.12.2.8 | 2.8 |  | 围尼龙编织布
1.12.2.9 | 2.9 |  | 模板的支架
1.12.2.10 | 2.10 |  | 施工现场围挡和临时占地围档
1.12.2.11 | 2.11 |  | 临时钢管架通道
1.12.2.12 | 2.12 |  | 独立安全防护挡板
1.12.2.13 | 2.13 |  | 吊装设备基础
1.12.2.14 | 2.14 |  | 防尘降噪绿色施工防护棚
1.12.2.15 | 2.15 |  | 施工便道
1.12.2.16 | 2.16 |  | 样板引路
1.12.2.17 | 2.17 |  | 围堰工程
1.12.2.18 | 2.18 |  | 井点降水工程
1.12.2.19 | 2.19 |  | 材料及小型构件的二次水平运输
1.12.2.20 | 2.20 |  | 监测量控工程
1.12.2.21 | 2.21 |  | 其他费用
1.13 |  |  | 其他工程
本页小计
合计 | [6 empty] | -
注:1.措施项目清单费用构成详见本标准表E.3.2，大型机械进出场及安拆费用组成见本标准表E.3.4。

## E.4.1 其他项目清单计价表
其他项目清单计价表
工程名称：花都区新雅街旧村村党群服务中心建设项目 |  | 标段：花都区新雅街旧村村党群服务中心建设项目 |  |  |  | 第 1 页 共 1 页
序号 | 项目名称 |  | 暂估（暂定）金额（元） | 结算（确定）金额（元） | 调整金额± （元） |  | 备注
1 | 暂列金额 | [5 empty] | 详见本标准表E.4.2
2 | 专业工程暂估价 |  | 817500 |  |  |  | 详见本标准表E.4.3
3 | 计日工 | [5 empty] | 详见本标准表E.4.4
4 | 总承包服务费 | [5 empty] | 详见本标准表E.4.5
5 | 合同中约定的其他项目
YSBGF | 预算包干费
GCYZF | 工程优质费
XNF | 消纳费
合 计 |  |  | 817500 |  |  |  | -

## E.4.3 专业工程暂估价明细表
专业工程暂估价明细表
工程名称：花都区新雅街旧村村党群服务中心建设项目 |  |  |  | 标段：花都区新雅街旧村村党群服务中心建设项目 |  |  |  | 第 1 页 共 1 页
序号 | 专业工程名称 | 暂估金额（元） |  |  |  | 确认金额（元） |  |  | 调整金额±（元） | 备注
|  | 不含税价格 | 增值税 |  | 含税价格 | 不含税价格 | 增值税 | 含税价格
|  | A₁ | B₁ |  | C₁ | A₂ | B₂ | C₂ | D=C₂-C₁
1 | A栋-室内电梯（包含层门及安装） | 250000 | 22500 |  | 272500
2 | B栋-室内电梯（包含层门及安装） | 250000 | 22500 |  | 272500
3 | A栋光伏系统 | 250000 | 22500 |  | 272500
本页小计 |  | 750000 | 67500 |  | 817500
合计 |  | 750000 | 67500 |  | 817500 |  |  |  |  | -
注:本表"暂估金额"由招标人填写，投标人应将"暂估金额"填写并计入投标总价。结算时应合同约定的价格填写"确认金额"。

## E.2.1 分部分项工程项目清单计价表【A栋-建筑工程】
分部分项工程项目清单计价表
工程名称：A栋-建筑工程 |  |  |  | 标段：花都区新雅街旧村村党群服务中心建设项目 |  |  | 第 1 页 共 16 页
序号 | 项目编码 | 项目名称 | 项目特征描述 |  | 计量 单位 | 工程量 |  | 金额（元）
[8 empty] | 综合单价 | 合价
| 1 | 土石方工程
1 | 010103001001 | 平整场地 | 1.平整场地 2.土壤类别:一、二类土 3.具体做法详见设计图纸要求 |  | m2 | 482.5
2 | 010101001001 | 挖单独土方 | 1.人工辅助机械挖一般土方 2.土壤类别:一、二类土 3.具体做法详见设计图纸要求 |  | m3 | 1198.32
3 | 010102002001 | 挖沟槽土方 | 1.人工辅助机械挖沟槽土方 2.土壤类别:一、二类土 3.具体做法详见设计图纸要求 |  | m3 | 10.66
4 | 010102001001 | 挖基坑土方 | 1.人工辅助机械挖基坑土方 2.土壤类别:一、二类土 3.具体做法详见设计图纸要求 |  | m3 | 333.76
5 | 010102001002 | 挖基坑土方（桩间土） | 1.人工辅助机械开挖桩间土 2.土壤类别:一、二类土 3.具体做法详见设计图纸要求 |  | m3 | 76.97
6 | 010102007001 | 回填方 | 1.施工部位:基础回填 2.土质和粒径要求:利用场内土方 3.密实度要求:满足设计、施工和验收规范的要求 |  | m3 | 795.82
| 2 | 桩基工程
7 | 010301002001 | 预制钢筋混凝土空心桩 | 1.桩类型、规格：预应力高强砼管桩(A型) 2.桩外径、壁厚：φ500*125 3.桩长:按设计图纸取平均值 4.打（压）桩方式：静压法沉桩 5.混凝土强度等级不低于:C35微膨胀混凝土 6.具体做法详见设计图纸要求 |  | m | 624
本页小计
分部分项工程项目清单计价表
工程名称：A栋-建筑工程 |  |  |  | 标段：花都区新雅街旧村村党群服务中心建设项目 |  |  | 第 2 页 共 16 页
序号 | 项目编码 | 项目名称 | 项目特征描述 |  | 计量 单位 | 工程量 |  | 金额（元）
[8 empty] | 综合单价 | 合价
8 | 010301002002 | 预制钢筋混凝土空心桩（送桩） | 1.桩类型、规格：预应力高强砼管桩(A型) 2.桩外径、壁厚：φ500*125 3.送桩:暂按1m计算 4.打（压）桩方式：静压法沉桩 5.混凝土强度等级不低于:C80 6.具体做法详见设计图纸要求 |  | m | 52
9 | 010301005001 | 截(凿)桩头 | 1.桩头类型：预制钢筋混凝土管桩 2.截桩方式：机械切割 3.桩头截面、高度：桩头高度暂按1m 4.具体做法详见设计图纸要求 |  | 根 | 52
10 | 01B001 | 管桩接桩 | 1.接桩类型：电焊接桩 2.规格尺寸：φ500 3.具体做法详见设计图纸要求 |  | 个 | 52
11 | 01B002 | 桩尖 | 1.桩尖 2.具体做法详见设计图纸要求 |  | 个 | 52
12 | 010502024001 | 桩芯混凝土 | 1.混凝土强度等级:C35微膨胀混凝土 2.具体做法详见设计图纸要求 |  | m3 | 3.83
13 | 010506025001 | 预埋铁件 | 1.预埋铁件 2.钢材种类、规格:托板(4mm厚圆钢板) 3.具体做法详见设计图纸要求 |  | t | 0.08
| 3 | 砌筑工程
14 | 010402002001 | 砖头柱 | 1.砌块品种、规格、强度等级:加气混凝土砌块 2.砂浆强度等级:水泥砂浆M7.5 3.具体做法详见设计图纸要求 |  | m3 | 42.26
本页小计
分部分项工程项目清单计价表
工程名称：A栋-建筑工程 |  |  |  | 标段：花都区新雅街旧村村党群服务中心建设项目 |  |  | 第 3 页 共 16 页
序号 | 项目编码 | 项目名称 | 项目特征描述 |  | 计量 单位 | 工程量 |  | 金额（元）
[8 empty] | 综合单价 | 合价
15 | 010402001001 | 砖砌装饰造型 | 1.砌块品种、规格、强度等级:A5蒸压加气混凝土砌块 2.墙体类型:外墙200 3.砂浆强度等级:M7.5专用砂浆 4.具体做法详见设计图纸要求 |  | m3 | 2.41
16 | 010402001002 | 砌块墙 | 1.砌块品种、规格、强度等级:A5蒸压加气混凝土砌块 2.墙体类型:外墙200 3.砂浆强度等级:M7.5专用砂浆 4.具体做法详见设计图纸要求 |  | m3 | 135.52
17 | 010402001003 | 砌块墙 | 1.砌块品种、规格、强度等级:A5蒸压加气混凝土砌块 2.墙体类型:内墙100 3.砂浆强度等级:M7.5专用砂浆 4.具体做法详见设计图纸要求 |  | m3 | 4.34
18 | 010402001004 | 砌块墙 | 1.砌块品种、规格、强度等级:A5蒸压加气混凝土砌块 2.墙体类型:内墙200 3.砂浆强度等级:M7.5专用砂浆 4.具体做法详见设计图纸要求 |  | m3 | 286.12
19 | 010402001005 | 砌块墙 | 1.砌块品种、规格、强度等级:A5蒸压加气混凝土砌块 2.墙体类型:内墙300 3.砂浆强度等级:M7.5专用砂浆 4.具体做法详见设计图纸要求 |  | m3 | 4.21
本页小计
分部分项工程项目清单计价表
工程名称：A栋-建筑工程 |  |  |  | 标段：花都区新雅街旧村村党群服务中心建设项目 |  |  | 第 4 页 共 16 页
序号 | 项目编码 | 项目名称 | 项目特征描述 |  | 计量 单位 | 工程量 |  | 金额（元）
[8 empty] | 综合单价 | 合价
20 | 010401002001 | 实心砖墙 | 1.砖品种、规格、强度等级:MU10非黏土烧结砖 2.墙体类型:花池墙 3.砂浆强度等级、配合比:M5水泥砂浆 4.具体做法详见设计图纸要求 |  | m3 | 8.57
| 4 | 混凝土及钢筋混凝土工程
21 | 010501001001 | 基础垫层 | 1.混凝土种类:现浇 2.混凝土强度等级:C20商品普通混凝土 3.混凝土泵送费增加 4.具体做法详见设计图纸要求 |  | m3 | 76.07
22 | 010505001001 | 垫层模板 | 1.垫层部位:基础 |  | m2 | 73.32
23 | 010502003001 | 筏形基础 | 1.现浇混凝土满堂基础 2.混凝土种类:现浇 3.混凝土强度等级：C30商品抗渗混凝土P8 4.混凝土泵送费增加 5.具体做法详见设计图纸要求 |  | m3 | 119.85
24 | 010505002001 | 基础模板 | 1.基础类型:筏板 |  | m2 | 60.2
25 | 010502001001 | 桩承台 | 1.现浇混凝土桩承台基础 2.混凝土种类:现浇 3.混凝土强度等级：C30商品普通混凝土 4.混凝土泵送费增加 5.具体做法详见设计图纸要求 |  | m3 | 47.78
26 | 010505002002 | 基础模板 | 1.基础类型:桩承台 |  | m2 | 196.36
27 | 010502004001 | 设备基础 | 1.混凝土种类:现浇 2.混凝土强度等级：C30商品普通混凝土 3.混凝土泵送费增加 4.具体做法详见设计图纸要求 |  | m3 | 1.59
28 | 010505002003 | 基础模板 | 1.基础类型:设备基础 |  | m2 | 8.74
29 | 010502005001 | 基础联系梁 | 1.混凝土种类:现浇 2.混凝土强度等级：C30商品普通混凝土 3.混凝土泵送费增加 4.具体做法详见设计图纸要求 |  | m3 | 42.09
本页小计
分部分项工程项目清单计价表
工程名称：A栋-建筑工程 |  |  |  | 标段：花都区新雅街旧村村党群服务中心建设项目 |  |  | 第 5 页 共 16 页
序号 | 项目编码 | 项目名称 | 项目特征描述 |  | 计量 单位 | 工程量 |  | 金额（元）
[8 empty] | 综合单价 | 合价
30 | 010505003001 | 基础联系梁模板 | 1.模板形式:基础梁 |  | m2 | 227.66
31 | 010502011001 | 钢筋混凝土梁 | 1.混凝土种类:现浇 2.混凝土强度等级：C30商品普通混凝土 3.混凝土泵送费增加 4.具体做法详见设计图纸要求 |  | m3 | 251.97
32 | 010505006001 | 梁模板 | 1.模板形式:框架梁5m |  | m2 | 435.12
33 | 010505006002 | 梁模板 | 1.模板形式:框架梁4.5m |  | m2 | 1700.5
34 | 010502026001 | 挡土墙 | 1.混凝土种类:现浇 2.混凝土强度等级：C40商品抗渗混凝土P8 3.混凝土泵送费增加 4.具体做法详见设计图纸要求 |  | m3 | 70.35
35 | 010505015001 | 挡土墙模板 | 1.模板部位:挡土墙 |  | m2 | 459.28
36 | 010502006001 | 钢筋混凝土柱 | 1.混凝土种类:现浇 2.混凝土强度等级：C40商品普通混凝土 3.混凝土泵送费增加 4.具体做法详见设计图纸要求 |  | m3 | 57.81
37 | 010502006002 | 钢筋混凝土柱 | 1.现浇混凝土矩形柱 2.混凝土强度等级:商品混凝土C35 3.泵送混凝土至建筑部位 高度50m以内(含±0.00以下) |  | m3 | 40.68
38 | 010502006003 | 钢筋混凝土柱 | 1.混凝土种类:现浇 2.混凝土强度等级：C30商品普通混凝土 3.混凝土泵送费增加 4.具体做法详见设计图纸要求 |  | m3 | 11.94
39 | 010505004001 | 柱面模板 | 1.模板形式:框架柱3.6m内 |  | m2 | 55.4
40 | 010505004002 | 柱面模板 | 1.模板形式:框架柱5m内 |  | m2 | 200.62
41 | 010505004003 | 柱面模板 | 1.模板形式:框架柱4.5m内 |  | m2 | 625.68
本页小计
分部分项工程项目清单计价表
工程名称：A栋-建筑工程 |  |  |  | 标段：花都区新雅街旧村村党群服务中心建设项目 |  |  | 第 6 页 共 16 页
序号 | 项目编码 | 项目名称 | 项目特征描述 |  | 计量 单位 | 工程量 |  | 金额（元）
[8 empty] | 综合单价 | 合价
42 | 010502013001 | 实心楼板 | 1.混凝土种类:现浇 2.混凝土强度等级：C30商品普通混凝土 3.混凝土泵送费增加 4.具体做法详见设计图纸要求 |  | m3 | 260.3
43 | 010505007001 | 楼板、屋面板、坡道板模板 | 1.模板形式:楼板5m |  | m2 | 359.16
44 | 010505007002 | 楼板、屋面板、坡道板模板 | 1.模板形式:楼板4.5m |  | m2 | 1197.43
45 | 010505007003 | 楼板、屋面板、坡道板模板 | 1.模板形式:楼板3.6m |  | m2 | 397.88
46 | 010502019001 | 其他板（挑板） | 1.混凝土种类:现浇 2.混凝土强度等级：C30商品普通混凝土 3.混凝土泵送费增加 4.具体做法详见设计图纸要求 |  | m3 | 52.44
47 | 010505008001 | 其他板模板 | 1.构件名称:挑板 |  | m2 | 454.99
48 | 010502025001 | 零星现浇构件（栏板、反坎） | 1.混凝土种类:现浇 2.混凝土强度等级：C30商品普通混凝土 3.混凝土泵送费增加 4.具体做法详见设计图纸要求 |  | m3 | 25.94
49 | 010505014001 | 零星现浇构件模板 | 1.构件名称:栏板、反坎 |  | m2 | 280.23
50 | 010502020001 | 楼梯 | 1.混凝土种类:现浇 2.混凝土强度等级：C30商品普通混凝土 3.混凝土泵送费增加 4.具体做法详见设计图纸要求 |  | m3 | 33.56
51 | 010505010001 | 楼梯模板 | 1.楼梯形式:直形 |  | m2 | 269.52
52 | 010502021001 | 构造柱 | 1.混凝土种类:现浇 2.混凝土强度等级：C25商品普通混凝土 3.混凝土泵送费增加 4.具体做法详见设计图纸要求 |  | m3 | 68.58
53 | 010505011001 | 构造柱模板 | 1.类型:构造柱 2.支模高度:5m |  | m2 | 289.63
54 | 010505011002 | 构造柱模板 | 1.类型:构造柱 2.支模高度:4.5m |  | m2 | 732.49
本页小计
分部分项工程项目清单计价表
工程名称：A栋-建筑工程 |  |  |  | 标段：花都区新雅街旧村村党群服务中心建设项目 |  |  | 第 7 页 共 16 页
序号 | 项目编码 | 项目名称 | 项目特征描述 |  | 计量 单位 | 工程量 |  | 金额（元）
[8 empty] | 综合单价 | 合价
55 | 010502022001 | 圈梁 | 1.混凝土种类:现浇 2.混凝土强度等级：C25商品普通混凝土 3.混凝土泵送费增加 4.具体做法详见设计图纸要求 |  | m3 | 6.95
56 | 010505012001 | 圈梁模板 | 1.圈梁模板 |  | m2 | 80.5
57 | 010502023001 | 过梁 | 1.混凝土种类:现浇 2.混凝土强度等级:C25商品普通混凝土 3.混凝土泵送费增加 4.具体做法详见设计图纸要求 |  | m3 | 2.06
58 | 010505013001 | 过梁模板 | 1.类型:过梁 |  | m2 | 28.1
59 | 010506001002 | 现浇混凝土基础及联系梁钢筋 | 1.钢筋种类、规格:Φ10~Φ20 三级钢 |  | t | 27.752
60 | 010506001003 | 现浇混凝土基础及联系梁钢筋 | 1.钢筋种类、规格:箍筋 Φ10以内 |  | t | 2.12
61 | 010506002002 | 现浇混凝土柱钢筋 | 1.钢筋种类、规格:Φ10~Φ20 三级钢 |  | t | 15.848
62 | 010506002003 | 现浇混凝土柱钢筋 | 1.钢筋种类、规格:箍筋 Φ10以内 |  | t | 8.484
63 | 010506003001 | 现浇混凝土地下室外墙钢筋 | 1.钢筋种类、规格:Φ10以内 三级钢 |  | t | 0.136
64 | 010506003002 | 现浇混凝土地下室外墙钢筋 | 1.钢筋种类、规格:Φ10~Φ20 三级钢 |  | t | 14.917
65 | 010506003003 | 现浇混凝土地下室外墙钢筋 | 1.钢筋种类、规格:箍筋 Φ10以内 |  | t | 0.252
66 | 010506005001 | 现浇混凝土梁钢筋 | 1.钢筋种类、规格:Φ10以内 三级钢 |  | t | 3.309
67 | 010506005002 | 现浇混凝土梁钢筋 | 1.钢筋种类、规格:Φ10~Φ20 三级钢 |  | t | 36.49
68 | 010506005003 | 现浇混凝土梁钢筋 | 1.钢筋种类、规格:箍筋 Φ10以内 |  | t | 11.019
69 | 010506006001 | 现浇混凝土楼板及屋面板钢筋 | 1.钢筋种类、规格:Φ10以内 三级钢 |  | t | 26.67
70 | 010506006002 | 现浇混凝土楼板及屋面板钢筋 | 1.钢筋种类、规格:Φ10~Φ20 三级钢 |  | t | 0.056
71 | 010506009001 | 现浇混凝土楼梯钢筋 | 1.钢筋种类、规格:Φ10以内 三级钢 |  | t | 1.077
72 | 010506009002 | 现浇混凝土楼梯钢筋 | 1.钢筋种类、规格:Φ10~Φ20 三级钢 |  | t | 2.301
本页小计
分部分项工程项目清单计价表
工程名称：A栋-建筑工程 |  |  |  | 标段：花都区新雅街旧村村党群服务中心建设项目 |  |  | 第 8 页 共 16 页
序号 | 项目编码 | 项目名称 | 项目特征描述 |  | 计量 单位 | 工程量 |  | 金额（元）
[8 empty] | 综合单价 | 合价
73 | 010506009003 | 现浇混凝土楼梯钢筋 | 1.钢筋种类、规格:箍筋 Φ10以内 |  | t | 0.295
74 | 010506010001 | 现浇混凝土二次结构钢筋 | 1.钢筋种类、规格:Φ10以内 三级钢 |  | t | 1.462
75 | 010506010002 | 现浇混凝土二次结构钢筋 | 1.钢筋种类、规格:Φ10~Φ20 三级钢 |  | t | 8.919
76 | 010506010003 | 现浇混凝土二次结构钢筋 | 1.钢筋种类、规格:箍筋 Φ10以内 |  | t | 2.433
77 | 010506017001 | 砌体工程内配钢筋 | 1.钢筋种类、规格:Φ10以内 三级钢 |  | t | 3.2
78 | 010506011001 | 现浇混凝土零星构件钢筋 | 1.钢筋种类、规格:Φ10以内 三级钢 |  | t | 2.822
79 | 040901010001 | 钢筋机械连接 | 1、套筒直螺纹钢筋接头 φ20~25以内 2、具体做法详见设计图纸要求 |  | 个 | 323
| 5 | 门窗工程
80 | 010807001001 | 金属(塑钢)窗 | 1.普通铝合金平开窗 2.框、扇材质：铝合金框 3.玻璃品种、厚度：6mm中透光LOW-E+12mm空气+6透明 4.具体做法详见设计图纸要求 |  | m2 | 180.72
81 | 010807001002 | 金属(塑钢)窗 | 1.断桥铝合金平开窗 2.框、扇材质：断桥铝合金框 3.玻璃品种、厚度：6mm双银LOW-E+12mm空气+6透明 4.具体做法详见设计图纸要求 |  | m2 | 266.2
82 | 010802001001 | 金属(塑钢)门 | 1.门框、扇材质:断桥铝合金门 2.玻璃品种、厚度:6mm厚中透光钢化LOW-E+12mm空气+6透明 3.做法满足规范及设计图纸要求 |  | m2 | 31.35
83 | 010802004001 | 钢质防火门 | 1.门框、扇材质:甲级钢制防火门 2.做法满足规范及设计图纸要求 |  | m2 | 18.88
本页小计
分部分项工程项目清单计价表
工程名称：A栋-建筑工程 |  |  |  | 标段：花都区新雅街旧村村党群服务中心建设项目 |  |  | 第 9 页 共 16 页
序号 | 项目编码 | 项目名称 | 项目特征描述 |  | 计量 单位 | 工程量 |  | 金额（元）
[8 empty] | 综合单价 | 合价
84 | 010802004002 | 钢质防火门 | 1.门框、扇材质:乙级钢制防火门 2.做法满足规范及设计图纸要求 |  | m2 | 8.28
85 | 010802004003 | 钢质防火门 | 1.门框、扇材质:丙级钢制防火门 2.做法满足规范及设计图纸要求 |  | m2 | 5.76
86 | 010807003001 | 金属百叶窗 | 1.褐色铝合金百叶 2.做法满足规范及设计图纸要求 |  | m2 | 104.88
| 6 | 屋面及防水工程
87 | 010902001001 | 上人屋面 | 屋1：保温防水平屋面 1.40厚C25细石混凝土,内配Ø6@200(双向),随浇随抹平,钢筋焊接网.分仓缝宽10,每≤4M留缝,缝内缝内灌填沥青麻丝。 2.干铺聚酯无纺布一层,面密度200克/ m2 3.屋面用聚苯挤塑隔热板,(干密度30 kg/m3以上) B2级防火。具体厚度详节能设计专篇(保温层的设计厚度应按计算厚度增加 25%取值) 4.1.5厚自粘聚合物改性沥青防水卷材(N)无胎,遇墙上返至建筑完成面250,防水层合理使用年限不少于20年 5.1.5厚自粘聚合物改性沥青防水卷材(N)无胎,遇墙上返至建筑完成面250, 6.1.5厚合聚合物水泥防水涂料,遇墙上返至建筑完成面250 7.20厚DS-M15水泥砂浆找平层,分仓缝3mX3m,缝宽10mm,缝内灌填沥青麻丝 8.20厚(最薄处)细石混凝土找坡3%,坡向屋面天沟或地漏 9.钢筋混凝土现浇屋面板,原浆压光,表面清扫干净。 |  | m2 | 433.03
本页小计
分部分项工程项目清单计价表
工程名称：A栋-建筑工程 |  |  |  | 标段：花都区新雅街旧村村党群服务中心建设项目 |  |  | 第 10 页 共 16 页
序号 | 项目编码 | 项目名称 | 项目特征描述 |  | 计量 单位 | 工程量 |  | 金额（元）
[8 empty] | 综合单价 | 合价
88 | 010902001002 | 不上人屋面 | 屋2：无保温防水平屋面 1.40厚C25细石混凝土,内配Ø6@200(双向),随浇随抹平,钢筋焊接网.分仓缝宽10,每≤4M留缝,缝内缝内灌填沥青麻丝。 2.干铺聚酯无纺布一层,面密度200克/ m2 3.1.5厚自粘聚合物改性沥青防水卷材(N)无胎,遇墙上返至建筑完成面250,防水层合理使用年限不少于20年 4.1.5厚自粘聚合物改性沥青防水卷材(N)无胎,遇墙上返至建筑完成面250, 5.1.5厚合聚合物水泥防水涂料,遇墙上返至建筑完成面250 6.20厚DS-M15水泥砂浆找平层,分仓缝3mX3m,缝宽10mm,缝内灌填沥青麻丝 7.20厚(最薄处)C15素混凝土找2%坡。 8.钢筋混凝土现浇屋面板,原浆压光,表面清扫干净。 |  | m2 | 55.34
89 | 010905003001 | 止水带 | 1.止水带材料种类:止水钢板 2.具体做法详见设计图纸要求 |  | m | 60.3
90 | 010903001001 | 墙面卷材防水 | 外4：地下室侧板防水 1.20厚DP_M20砂浆找平层 2.1.5厚自粘聚合物改性沥青防水卷材(无胎) 3.1.5厚自粘聚合物改性沥青防水卷材(无胎) 4.30厚XPS板保护层(下部M5水泥砂浆砌筑120砖保护墙,高度平底板顶面) 5.具体做法详见设计图纸要求 |  | m2 | 273.84
本页小计
分部分项工程项目清单计价表
工程名称：A栋-建筑工程 |  |  |  | 标段：花都区新雅街旧村村党群服务中心建设项目 |  |  | 第 11 页 共 16 页
序号 | 项目编码 | 项目名称 | 项目特征描述 |  | 计量 单位 | 工程量 |  | 金额（元）
[8 empty] | 综合单价 | 合价
91 | 010904001001 | 楼(地)面卷材防水 | 地下室底板防水 1.1.5厚自粘聚合物改性沥青防水卷材(无胎) 2.1.5厚自粘聚合物改性沥青防水卷材(无胎) 3.具体做法详见设计图纸要求 |  | m2 | 183.03
| 7 | 楼地面装饰工程
92 | 011105001001 | 水泥砂浆踢脚线 | 踢1： 1.墙体基层,扫素水泥胶浆一道(掺801胶5%) 2.具体做法详见设计图纸要求 |  | m | 1047.5
93 | 011101002001 | 细石混凝土楼地面 | 地2： 1.40厚(最薄处)C30耐磨细石混凝土,内配双向Ф4@150x150钢筋焊接网,分介缝宽20,每<4 M留缝,缝内嵌防水油膏 2.回填加气混凝土碎渣,密度不大于1100ka/m(厚度按设计) 3.具体做法详见设计图纸要求 |  | m2 | 35.55
94 | 011101001001 | 隔声涂料地面 | 地[楼]1： 1.3厚ALE隔声涂料 2.具体做法详见设计图纸要求 |  | m2 | 859.7
本页小计
分部分项工程项目清单计价表
工程名称：A栋-建筑工程 |  |  |  | 标段：花都区新雅街旧村村党群服务中心建设项目 |  |  | 第 12 页 共 16 页
序号 | 项目编码 | 项目名称 | 项目特征描述 |  | 计量 单位 | 工程量 |  | 金额（元）
[8 empty] | 综合单价 | 合价
95 | 011102003001 | 块料楼地面 | 地[楼]3： 1.2.0厚聚合物水泥防水涂料(1型)遇墙上翻300,门洞处外伸300 2.20厚聚合物水泥砂浆找平 3.最薄40厚1:8水泥陶粒(预处理)混凝土填充并找坡 4.管道安装,砖砌支墩固定,污水横管出墙防水套管安装、防水密封 5.2.0厚聚合物水泥防水涂料(型)遇墙上翻地面至顶棚 6.1.5厚聚合物水泥防水涂料(型)沿墙面反起高出楼地面的最终完成面300,门洞处外伸300 7.具体做法详见设计图纸要求 |  | m2 | 91.59
96 | 011102003002 | 块料楼地面 | 楼5： 1.扫素水泥胶浆一道(掺 801胶5%) 2.具体做法详见设计图纸要求 |  | m2 | 810.87
97 | 011101001002 | 水泥砂浆楼地面 | 楼7： 1.20厚DS M20预拌砂浆,表面撤适量水泥粉抹压平整,压光 2.钢筋混凝土板面,扫素水泥胶浆一道(掺801胶5%) 3.具体做法详见设计图纸要求 |  | m2 | 8.46
98 | 011101002002 | 细石混凝土楼地面 | 楼8： 1.扫素水泥胶浆一道(掺 801胶5%) 2.具体做法详见设计图纸要求 |  | m2 | 34.78
99 | 011102003003 | 块料楼地面 | 楼9： 1.面层,卫生瓷片 2.12厚聚合物水泥防水砂浆二次抹面 3.2厚聚合物水泥防水涂料(I型） 5.具体做法详见设计图纸要求 |  | m2 | 93.17
本页小计
分部分项工程项目清单计价表
工程名称：A栋-建筑工程 |  |  |  | 标段：花都区新雅街旧村村党群服务中心建设项目 |  |  | 第 13 页 共 16 页
序号 | 项目编码 | 项目名称 | 项目特征描述 |  | 计量 单位 | 工程量 |  | 金额（元）
[8 empty] | 综合单价 | 合价
100 | 010502031001 | 坡道 | 1.缸砖，缝宽3，粗砂扫缝 2.25厚1:3干硬性水泥砂浆结合层 3.100厚C15混凝土 4.300厚3:7灰土垫层 5.素土夯实 6.具体做法详见设计图纸要求 |  | m2 | 30.49
101 | 011107004001 | 块料台阶 | 1.地砖台阶 2.100厚C15混凝土 3.100厚1:3:6石灰、砂、碎石三合土 4.素土夯实 5.具体做法详见设计图纸要求 |  | m2 | 49.96
| 8 | 墙、柱面装饰与隔断、幕墙工程
102 | 011201001001 | 墙、柱面一般抹灰 | 内1： 1.墙体基层,扫素水泥胶浆一道(掺 801胶5%) 2.具体做法详见设计图纸要求 |  | m2 | 4442.43
103 | 011203003001 | 块料墙、柱面 | 内2： 1.2.0厚聚合物水泥防水涂料(型)上翻至顶相,与面层同步施工 2.10厚DP-M20水泥砂浆找平 3.墙体基层,素水泥浆一道甩毛(内掺建筑胺) 4.具体做法详见设计图纸要求 |  | m2 | 698.33
104 | 011203003002 | 块料墙、柱面 | 内6： 1.面层,卫生瓷片(瓷砖)粘结胶粘贴 2.12厚聚合物水泥防水砂浆二次抹面 3.2厚聚合物水泥防水涂料(I型) 4.12厚DS-M20水泥砂浆找平层 5.具体做法详见设计图纸要求 |  | m2 | 146.47
本页小计
分部分项工程项目清单计价表
工程名称：A栋-建筑工程 |  |  |  | 标段：花都区新雅街旧村村党群服务中心建设项目 |  |  | 第 14 页 共 16 页
序号 | 项目编码 | 项目名称 | 项目特征描述 |  | 计量 单位 | 工程量 |  | 金额（元）
[8 empty] | 综合单价 | 合价
105 | 011201001002 | 墙、柱面一般抹灰 | 内墙7： 1.墙体基层,扫素水泥胶浆一道(掺 801胶5%) 2.具体做法详见设计图纸要求 |  | m2 | 123.85
106 | 011201004001 | 女儿墙内侧装饰 | 1.水泥砂浆 2.1.5厚聚合物水泥防水涂料 3.5厚聚合物水泥防水砂浆(干粉型) 4.12厚1:2抗裂水泥砂浆打底(内掺聚丙烯抗裂纤维);内衬满挂镀锌电焊钢丝网,DN0.9x12.7x12.7MM,使用保温钉钉挂,钉距≤200mm,与钢筋混凝土墙、柱交接处应铺进150 5.喷湿墙面.甩浆(砼位置) 6.具体做法详见设计图纸要求 |  | m2 | 150.8
107 | 011203003003 | 块料墙、柱面（外墙面） | 1.300*600灰色外墙砖,配套不锈钢免打孔瓷砖挂件与墙面固定,纯水泥浆擦缝或专用镶缝胶 2.5厚专用瓷砖胶粘贴 3.1.5厚聚合物水泥防水涂料 4.5厚聚合物水泥防水砂浆(干粉型) 5.12厚DP-M20聚合物抗裂纤维水泥砂浆找平层 6.满宽Φ0.9@12.7x12.7热镀锌电焊网,水泥钉钉挂 7.扫素水泥胶浆一道(掺 801胶 5%) 8.基层墙体 9.具体做法详见设计图纸要求 |  | m2 | 1661.23
本页小计
分部分项工程项目清单计价表
工程名称：A栋-建筑工程 |  |  |  | 标段：花都区新雅街旧村村党群服务中心建设项目 |  |  | 第 15 页 共 16 页
序号 | 项目编码 | 项目名称 | 项目特征描述 |  | 计量 单位 | 工程量 |  | 金额（元）
[8 empty] | 综合单价 | 合价
108 | 011404001001 | 墙面喷刷涂料（外墙面） | 外1：涂料墙面(详立面)空调飘板、线脚等处需做好滴水措施 1.封固底漆一道,外墙涂料二道 2.分层满刮外墙耐水腻子2厚,干燥后打磨,内设分格缝,缝内填柔性防水胶 3.1.5厚聚合物水泥防水涂料 4.5 厚聚合物水泥防水砂浆(干粉型） 5.12厚DP-M20聚合物抗裂纤维水泥砂浆找平层 6.满宽Ф0.9@12.7x12.7热镀锌电焊网,水泥钉钉挂 7.扫素水泥胶浆一道(掺801胶5%) |  | m2 | 192.94
109 | 010609002001 | 屋面铝合金方通 | 1.60X200*2深灰色铝合金方通@350 2.具体做法详见设计图纸要求 |  | m2 | 302.94
110 | 011205001001 | 墙、柱面装饰板 | 1.龙骨材料种类、规格、中距:50*50镀锌方通 2.面层材料品种、规格、颜色:2.5mm深灰色铝单板 3.具体做法详见设计图纸要求 |  | m2 | 562.88
111 | 011506001001 | 装饰板雨篷 | 1.龙骨材料种类、规格、中距:50*50镀锌方通 2.面层材料品种、规格、颜色:2.5厚褐色铝单板 3.具体做法详见设计图纸要求 |  | m2 | 628.34
| 9 | 天棚工程
112 | 011301001001 | 天棚抹灰 | 1.素水泥胶浆一道(掺801胶5%) |  | m2 | 1900.52
113 | 011301001002 | 天棚抹灰 | 1.用于厨房、卫生间、水泵房顶棚时采用2厚聚合物水泥防水涂料((型)作防潮防水处理 2.素水泥胶浆一道(掺801胶5%) |  | m2 | 211.61
| 10 | 其他装饰工程
本页小计
分部分项工程项目清单计价表
工程名称：A栋-建筑工程 |  |  |  | 标段：花都区新雅街旧村村党群服务中心建设项目 |  |  | 第 16 页 共 16 页
序号 | 项目编码 | 项目名称 | 项目特征描述 |  | 计量 单位 | 工程量 |  | 金额（元）
[8 empty] | 综合单价 | 合价
114 | 011503001001 | 带扶手的栏杆、栏板 | 1.楼梯栏杆 2.具体做法详见设计图纸要求 |  | m | 86.04
115 | 011503003001 | 扶手 | 1.楼梯靠墙扶手 2.具体做法详见设计图纸要求 |  | m | 7.7
116 | 011503001002 | 带扶手的栏杆、栏板 | 1.护窗栏杆 2.具体做法详见设计图纸要求 |  | m | 99.4
117 | 011503001003 | 带扶手的栏杆、栏板 | 1.女儿墙栏杆 2.具体做法详见设计图纸要求 |  | m | 65
| 11 | 土石方外运
118 | 010103002001 | 余方弃置 | 1.土方外运 2.运距:5km 3.具体做法详见设计图纸要求 |  | m3 | 837.97
119 | 010103002002 | 余方弃置 | 1、废弃料品种:石方（凿桩头） 2、运距:5km 3、具体做法详见设计图纸要求 |  | m3 | 10.21
本页小计
合 计

## E.2.1 分部分项工程项目清单计价表【A栋-安装工程】
分部分项工程项目清单计价表
工程名称：A栋-安装工程 |  |  |  | 标段：花都区新雅街旧村村党群服务中心建设项目 |  |  | 第 1 页 共 29 页
序号 | 项目编码 | 项目名称 | 项目特征描述 |  | 计量 单位 | 工程量 |  | 金额（元）
[8 empty] | 综合单价 | 合价
强电系统
1 | 030402011001 | 成套配电箱 | 1.名称:成套配电箱 2.型号:1zAL 3.规格:详设计图 4.安装方式:挂墙安装 5.其他:具体内部元器件详见图纸；满足设计要求及相关验收规范 |  | 台 | 1
2 | 030402011002 | 成套配电箱 | 1.名称:成套配电箱 2.型号:3zAL 3.规格:详设计图 4.安装方式:挂墙安装 5.其他:具体内部元器件详见图纸；满足设计要求及相关验收规范 |  | 台 | 1
3 | 030402011003 | 成套配电箱 | 1.名称:成套配电箱 2.型号:1ggAL 3.规格:详设计图 4.安装方式:挂墙安装 5.其他:具体内部元器件详见图纸；满足设计要求及相关验收规范 |  | 台 | 1
4 | 030402011004 | 成套配电箱 | 1.名称:成套配电箱 2.型号:2~3ggAL 3.规格:详设计图 4.安装方式:挂墙安装 5.其他:具体内部元器件详见图纸；满足设计要求及相关验收规范 |  | 台 | 1
5 | 030402011005 | 成套配电箱 | 1.名称:成套配电箱 2.型号:4ggAL 3.规格:详设计图 4.安装方式:挂墙安装 5.其他:具体内部元器件详见图纸；满足设计要求及相关验收规范 |  | 台 | 1
6 | 030402011006 | 成套配电箱 | 1.名称:成套配电箱 2.型号:pdfAP 3.规格:详设计图 4.安装方式:挂墙安装 5.其他:具体内部元器件详见图纸；满足设计要求及相关验收规范 |  | 台 | 1
本页小计
分部分项工程项目清单计价表
工程名称：A栋-安装工程 |  |  |  | 标段：花都区新雅街旧村村党群服务中心建设项目 |  |  | 第 2 页 共 29 页
序号 | 项目编码 | 项目名称 | 项目特征描述 |  | 计量 单位 | 工程量 |  | 金额（元）
[8 empty] | 综合单价 | 合价
7 | 030402011007 | 成套配电箱 | 1.名称:成套配电箱 2.型号:shbAP 3.规格:详设计图 4.安装方式:挂墙安装 5.其他:具体内部元器件详见图纸；满足设计要求及相关验收规范 |  | 台 | 1
8 | 030402011008 | 成套配电箱 | 1.名称:成套配电箱 2.型号:bgAL1 3.规格:详设计图 4.安装方式:挂墙安装 5.其他:具体内部元器件详见图纸；满足设计要求及相关验收规范 |  | 台 | 19
9 | 030402011009 | 成套配电箱 | 1.名称:成套配电箱 2.型号:hysAL 3.规格:详设计图 4.安装方式:挂墙安装 5.其他:具体内部元器件详见图纸；满足设计要求及相关验收规范 |  | 台 | 1
10 | 030402011010 | 成套配电箱 | 1.名称:成套配电箱 2.型号:gnsAL 3.规格:详设计图 4.安装方式:挂墙安装 5.其他:具体内部元器件详见图纸；满足设计要求及相关验收规范 |  | 台 | 1
11 | 030402011011 | 成套配电箱 | 1.名称:成套配电箱 2.型号:dtAP 3.规格:详设计图 4.安装方式:挂墙安装 5.其他:具体内部元器件详见图纸；满足设计要求及相关验收规范 |  | 台 | 1
12 | 030402011012 | 成套配电箱 | 1.名称:成套配电箱 2.型号:1ALE1 3.规格:详设计图 4.安装方式:挂墙安装 5.其他:具体内部元器件详见图纸；满足设计要求及相关验收规范 |  | 台 | 1
本页小计
分部分项工程项目清单计价表
工程名称：A栋-安装工程 |  |  |  | 标段：花都区新雅街旧村村党群服务中心建设项目 |  |  | 第 3 页 共 29 页
序号 | 项目编码 | 项目名称 | 项目特征描述 |  | 计量 单位 | 工程量 |  | 金额（元）
[8 empty] | 综合单价 | 合价
13 | 030402011013 | 成套配电箱 | 1.名称:成套配电箱 2.型号:1ALD1 3.规格:详设计图 4.安装方式:挂墙安装 5.其他:具体内部元器件详见图纸；满足设计要求及相关验收规范 |  | 台 | 1
14 | 030402011014 | 成套配电箱 | 1.名称:成套配电箱 2.型号:2~3ALD1 3.规格:详设计图 4.安装方式:挂墙安装 5.其他:具体内部元器件详见图纸；满足设计要求及相关验收规范 |  | 台 | 2
15 | 030402011015 | 成套配电箱 | 1.名称:成套配电箱 2.型号:4ALD1 3.规格:详设计图 4.安装方式:挂墙安装 5.其他:具体内部元器件详见图纸；满足设计要求及相关验收规范 |  | 台 | 1
16 | 030402011016 | 成套配电箱 | 1.名称:成套配电箱 2.型号:xfbAP 3.规格:详设计图 4.安装方式:落地安装 5.其他:具体内部元器件详见图纸；满足设计要求及相关验收规范 |  | 台 | 1
17 | 030402011017 | 成套配电箱 | 1.名称:T接箱 2.型号:T接箱 3.规格:详设计图 4.安装方式:挂墙安装 5.其他:具体内部元器件详见图纸；满足设计要求及相关验收规范 |  | 台 | 4
18 | 030402009001 | 高压开关柜 | 1.名称:高压柜 2.型号:G01 3.规格:详设计图 4.安装方式:落地安装 5.其他:具体内部元器件详见图纸；满足设计要求及相关验收规范 |  | 台 | 1
本页小计
分部分项工程项目清单计价表
工程名称：A栋-安装工程 |  |  |  | 标段：花都区新雅街旧村村党群服务中心建设项目 |  |  | 第 4 页 共 29 页
序号 | 项目编码 | 项目名称 | 项目特征描述 |  | 计量 单位 | 工程量 |  | 金额（元）
[8 empty] | 综合单价 | 合价
19 | 030402009002 | 高压开关柜 | 1.名称:高压柜 2.型号:G02 3.规格:详设计图 4.安装方式:落地安装 5.其他:具体内部元器件详见图纸；满足设计要求及相关验收规范 |  | 台 | 1
20 | 030402009003 | 高压开关柜 | 1.名称:高压柜 2.型号:G03 3.规格:详设计图 4.安装方式:落地安装 5.其他:具体内部元器件详见图纸；满足设计要求及相关验收规范 |  | 台 | 1
21 | 030402010001 | 低压开关柜 | 1.名称:低压柜 2.型号:1P01 3.规格:800*1000*2200 4.安装方式:落地安装 5.其他:具体内部元器件详见图纸；满足设计要求及相关验收规范 |  | 台 | 1
22 | 030402010002 | 低压开关柜 | 1.名称:低压柜 2.型号:1P02 3.规格:800*1000*2200 4.安装方式:落地安装 5.其他:具体内部元器件详见图纸；满足设计要求及相关验收规范 |  | 台 | 1
23 | 030402010003 | 低压开关柜 | 1.名称:低压柜 2.型号:1P03 3.规格:600*1000*2200 4.安装方式:落地安装 5.其他:具体内部元器件详见图纸；满足设计要求及相关验收规范 |  | 台 | 1
24 | 030402010004 | 低压开关柜 | 1.名称:低压柜 2.型号:1P04 3.规格:600*1000*2200 4.安装方式:落地安装 5.其他:具体内部元器件详见图纸；满足设计要求及相关验收规范 |  | 台 | 1
本页小计
分部分项工程项目清单计价表
工程名称：A栋-安装工程 |  |  |  | 标段：花都区新雅街旧村村党群服务中心建设项目 |  |  | 第 5 页 共 29 页
序号 | 项目编码 | 项目名称 | 项目特征描述 |  | 计量 单位 | 工程量 |  | 金额（元）
[8 empty] | 综合单价 | 合价
25 | 030402010005 | 低压开关柜 | 1.名称:低压柜 2.型号:1P05 3.规格:600*1000*2200 4.安装方式:落地安装 5.其他:具体内部元器件详见图纸；满足设计要求及相关验收规范 |  | 台 | 1
26 | 030401002001 | 干式变压器 | 1.名称:变压器 2.型号:T1 3.规格:630KVA 4.安装方式:落地安装 5.其他:具体内部元器件详见图纸；满足设计要求及相关验收规范 |  | 台 | 1
27 | 030403006001 | 低压封闭式插接母线槽 | 1.名称:母线槽 2.型号:1250/A4P 3.规格:详设计图 4.安装方式:详设计 5.其他:满足设计要求及相关验收规范 |  | m | 10.39
28 | 030403007001 | 始端箱、分线箱 | 1.名称:母线槽始端箱 2.型号:1250A/4P 3.规格:详设计图 4.安装方式:详设计 5.其他:满足设计要求及相关验收规范 |  | 台 | 2
29 | 030412002001 | 线槽 | 1.名称:金属线槽 2.材质:冷轧镀锌钢板 3.规格:200*100mm |  | m | 50.12
30 | 030412002002 | 线槽 | 1.名称:金属线槽 2.材质:冷轧镀锌钢板 3.规格:100*100mm |  | m | 112.32
31 | 030412002003 | 线槽 | 1.名称:金属线槽 2.材质:冷轧镀锌钢板 3.规格:100*50mm |  | m | 45.41
32 | 030412001001 | 配管 | 1.名称:配管 2.材质:塑料 3.规格:PC40 4.配置形式:明配 5.其他:满足设计要求及相关验收规范 |  | m | 4.09
本页小计
分部分项工程项目清单计价表
工程名称：A栋-安装工程 |  |  |  | 标段：花都区新雅街旧村村党群服务中心建设项目 |  |  | 第 6 页 共 29 页
序号 | 项目编码 | 项目名称 | 项目特征描述 |  | 计量 单位 | 工程量 |  | 金额（元）
[8 empty] | 综合单价 | 合价
33 | 030412001002 | 配管 | 1.名称:配管 2.材质:塑料 3.规格:PC32 4.配置形式:明配 5.其他:满足设计要求及相关验收规范 |  | m | 86.51
34 | 030412001003 | 配管 | 1.名称:配管 2.规格:SC20 3.配置形式:暗配 4.其他:满足设计要求及相关验收规范 |  | m | 300.32
35 | 030412001004 | 配管 | 1.名称:配管 2.规格:SC20 3.配置形式:明配 4.其他:满足设计要求及相关验收规范 |  | m | 419.75
36 | 030412001005 | 配管 | 1.名称:配管 2.规格:SC25 3.配置形式:明配 4.其他:满足设计要求及相关验收规范 |  | m | 22.49
37 | 030412001006 | 配管 | 1.名称:配管 2.规格:S32 3.配置形式:明配 4.其他:满足设计要求及相关验收规范 |  | m | 38.8
38 | 030412001007 | 配管 | 1.名称:配管 2.规格:SC40 3.配置形式:明配 4.其他:满足设计要求及相关验收规范 |  | m | 10.71
39 | 030412001008 | 配管 | 1.名称:配管 2.规格:SC50 3.配置形式:明配 4.其他:满足设计要求及相关验收规范 |  | m | 13.7
40 | 030409003001 | 电力电缆头 | 1.名称:矿物绝缘电缆头 2.规格:10mm2以下 3.电压等级(kV):1kV 4.其他:满足设计要求及相关验收规范 |  | 个 | 10
本页小计
分部分项工程项目清单计价表
工程名称：A栋-安装工程 |  |  |  | 标段：花都区新雅街旧村村党群服务中心建设项目 |  |  | 第 7 页 共 29 页
序号 | 项目编码 | 项目名称 | 项目特征描述 |  | 计量 单位 | 工程量 |  | 金额（元）
[8 empty] | 综合单价 | 合价
41 | 030409003002 | 电力电缆头 | 1.名称:矿物绝缘电缆头 2.规格:50mm2以下 3.电压等级(kV):1kV 4.其他:满足设计要求及相关验收规范 |  | 个 | 6
42 | 030409003003 | 电力电缆头 | 1.名称:电力电缆头 2.规格:16mm2 3.电压等级(kV):1kV 4.其他:满足设计要求及相关验收规范 |  | 个 | 14
43 | 030409003004 | 电力电缆头 | 1.名称:电力电缆头 2.规格:70mm2 3.电压等级(kV):1kV 4.其他:满足设计要求及相关验收规范 |  | 个 | 2
44 | 030409003005 | 电力电缆头 | 1.名称:电力电缆头 2.规格:150mm2 3.电压等级(kV):1kV 4.其他:满足设计要求及相关验收规范 |  | 个 | 2
45 | 030409001001 | 电力电缆 | 1.名称:电力电缆 2.规格:BBTRZ-3*2.5 3.其他:含其他所有工作内容及相关材料 |  | m | 62.02
46 | 030409001002 | 电力电缆 | 1.名称:电力电缆 2.规格:BBTRZ-5*4 3.其他:含其他所有工作内容及相关材料 |  | m | 49.44
47 | 030409001003 | 电力电缆 | 1.名称:电力电缆 2.规格:BBTRZ-4*50+1*25 3.其他:含其他所有工作内容及相关材料 |  | m | 18.22
48 | 030409001004 | 电力电缆 | 1.名称:电力电缆 2.规格:WDZ-YJY-5*4 3.其他:含其他所有工作内容及相关材料 |  | m | 63.39
49 | 030409001005 | 电力电缆 | 1.名称:电力电缆 2.规格:WDZ-YJY-5*10 3.其他:含其他所有工作内容及相关材料 |  | m | 17.23
50 | 030409001006 | 电力电缆 | 1.名称:电力电缆 2.规格:WDZ-YJY-5*16 3.其他:含其他所有工作内容及相关材料 |  | m | 138.95
本页小计
分部分项工程项目清单计价表
工程名称：A栋-安装工程 |  |  |  | 标段：花都区新雅街旧村村党群服务中心建设项目 |  |  | 第 8 页 共 29 页
序号 | 项目编码 | 项目名称 | 项目特征描述 |  | 计量 单位 | 工程量 |  | 金额（元）
[8 empty] | 综合单价 | 合价
51 | 030409001007 | 电力电缆 | 1.名称:电力电缆 2.规格:WDZ-YJY-4*70+1*35 3.其他:含其他所有工作内容及相关材料 |  | m | 13.1
52 | 030409001008 | 电力电缆 | 1.名称:电力电缆 2.规格:WDZ-YJY-4*150+1*70 3.其他:含其他所有工作内容及相关材料 |  | m | 56.18
53 | 030409001009 | 电力电缆 | 1.名称:电力电缆 2.规格:WDZN-YJY-4*4 3.其他:含其他所有工作内容及相关材料 |  | m | 9.04
54 | 030409001010 | 电力电缆 | 1.名称:电力电缆 2.规格:WDZN-YJY-5*4 3.其他:含其他所有工作内容及相关材料 |  | m | 14.29
55 | 030412004001 | 配线 | 1.名称:电气配线 2.规格:WDZ-BYJ-2.5 3.其他:含其他所有工作内容及相关材料 |  | m | 1139.25
56 | 030412004002 | 配线 | 1.名称:电气配线 2.规格:WDZ-BYJ-4 3.其他:含其他所有工作内容及相关材料 |  | m | 80.02
57 | 030412004003 | 配线 | 1.名称:配线 2.规格:WDZ-BYJ-6 3.其他:含其他所有工作内容及相关材料 |  | m | 116.27
58 | 030412004004 | 配线 | 1.名称:配线 2.规格:WDZ-BYJ-10 3.其他:含其他所有工作内容及相关材料 |  | m | 1568.45
59 | 030412004005 | 配线 | 1.名称:配线 2.规格:WDZ-BYJ-16 3.其他:含其他所有工作内容及相关材料 |  | m | 210.7
60 | 030412004006 | 配线 | 1.名称:电气配线 2.规格:WDZN-BYJ-2.5 3.其他:含其他所有工作内容及相关材料 |  | m | 1507.35
本页小计
分部分项工程项目清单计价表
工程名称：A栋-安装工程 |  |  |  | 标段：花都区新雅街旧村村党群服务中心建设项目 |  |  | 第 9 页 共 29 页
序号 | 项目编码 | 项目名称 | 项目特征描述 |  | 计量 单位 | 工程量 |  | 金额（元）
[8 empty] | 综合单价 | 合价
61 | 030412004007 | 配线 | 1.名称:配线 2.规格:WDZN-BYJ-16 3.其他:含其他所有工作内容及相关材料 |  | m | 16.6
62 | 030412004008 | 配线 | 1.名称:配线 2.规格:WDZN-BYJ-25 3.其他:含其他所有工作内容及相关材料 |  | m | 49.79
63 | 030413003001 | 荧光灯 | 1.名称:自带蓄电池单管LED灯 2.规格:详设计 3.其他:满足设计要求及相关验收规范 |  | 套 | 5
64 | 030413003002 | 荧光灯 | 1.名称:自带蓄电池双管LED灯 2.规格:详设计 3.其他:满足设计要求及相关验收规范 |  | 套 | 1
65 | 030413003003 | 荧光灯 | 1.名称:自带蓄电池壁装单管LED灯 2.规格:详设计 3.其他:满足设计要求及相关验收规范 |  | 套 | 4
66 | 030413006001 | 高度标志灯、障碍灯 | 1.名称:消防应急照明灯 2.规格:详设计 3.安装形式:详设计 4.其他:满足设计要求及相关验收规范 |  | 套 | 68
67 | 030413006002 | 高度标志灯、障碍灯 | 1.名称:安全出口标志灯 2.规格:详设计 3.安装形式:详设计 4.其他:满足设计要求及相关验收规范 |  | 套 | 4
68 | 030413006003 | 高度标志灯、障碍灯 | 1.名称:疏散出口标志灯 2.规格:详设计 3.安装形式:详设计 4.其他:满足设计要求及相关验收规范 |  | 套 | 6
69 | 030413006004 | 高度标志灯、障碍灯 | 1.名称:楼层标志灯 2.规格:详设计 3.安装形式:详设计 4.其他:满足设计要求及相关验收规范 |  | 套 | 6
本页小计
分部分项工程项目清单计价表
工程名称：A栋-安装工程 |  |  |  | 标段：花都区新雅街旧村村党群服务中心建设项目 |  |  | 第 10 页 共 29 页
序号 | 项目编码 | 项目名称 | 项目特征描述 |  | 计量 单位 | 工程量 |  | 金额（元）
[8 empty] | 综合单价 | 合价
70 | 030413006005 | 高度标志灯、障碍灯 | 1.名称:单面方向疏散标志灯 2.规格:详设计 3.安装形式:详设计 4.其他:满足设计要求及相关验收规范 |  | 套 | 35
71 | 030413006006 | 高度标志灯、障碍灯 | 1.名称:双面方向疏散标志灯 2.规格:详设计 3.安装形式:详设计 4.其他:满足设计要求及相关验收规范 |  | 套 | 2
72 | 030413001001 | 普通灯具 | 1.名称:电井壁灯 2.其他:满足设计要求及相关验收规范 |  | 套 | 4
73 | 030413013001 | 照明开关、按钮 | 1.名称:单联单控开关 2.规格:220V，10A 3.安装方式:距地1.3m 4.其他:满足设计要求及相关验收规范 |  | 套 | 4
74 | 030413013002 | 照明开关、按钮 | 1.名称:双联单控开关 2.规格:220V，10A 3.安装方式:距地1.3m 4.其他:满足设计要求及相关验收规范 |  | 套 | 1
75 | 030413013003 | 照明开关、按钮 | 1.名称:三联单控开关 2.规格:220V，10A 3.安装方式:距地1.3m 4.其他:满足设计要求及相关验收规范 |  | 套 | 1
76 | 030413014001 | 插座 | 1.名称:单相带安全型二三极插座 2.规格:详设计 3.安装方式:详设计 4.其他:满足设计要求及相关验收规范 |  | 套 | 6
77 | 030413014002 | 插座 | 1.名称:单相带安全型二三极插座 空调插座 2.规格:详设计 3.安装方式:详设计 4.其他:满足设计要求及相关验收规范 |  | 套 | 1
78 | 030412006001 | 接线盒 | 1.名称:接线盒 |  | 个 | 13
79 | 031401001006 | 脚手架 | 1.类型：脚手架 |  | 项 | 1
防雷接地系统
本页小计
分部分项工程项目清单计价表
工程名称：A栋-安装工程 |  |  |  | 标段：花都区新雅街旧村村党群服务中心建设项目 |  |  | 第 11 页 共 29 页
序号 | 项目编码 | 项目名称 | 项目特征描述 |  | 计量 单位 | 工程量 |  | 金额（元）
[8 empty] | 综合单价 | 合价
80 | 030410004001 | 均压环 | 1.名称:接地网 2.规格、型号:详设计 3.其他:含其他所有工作内容及相关材料 |  | m | 179.93
81 | 030410002001 | 接地母线 | 1.名称:避雷网 2.规格、型号:详设计 3.其他:含其他所有工作内容及相关材料 |  | m | 422.86
82 | 030410003001 | 引下线 | 1.名称:避雷引下线 2.规格、型号: 利用结构剪力墙内、柱内俩根主筋（直径不小于16mm，当主筋直径大于等于10mm且小于16mm时，须四根钢筋）上下连通，焊通至基础钢筋接地网 3.其他:含其他所有工作内容及相关材料 |  | m | 191.18
83 | 030410007001 | 等电位端子箱、测试板 | 1.名称:总等电位接地端子箱 2.规格、型号:MEB 3.其他:含接线等其他所有工作内容及相关材料 |  | 台 | 1
84 | 030410007002 | 等电位端子箱、测试板 | 1.名称:局部等电位联接端子箱 2.规格、型号:LEB 3.其他:含接线等其他所有工作内容及相关材料 |  | 台 | 7
85 | 030410002002 | 接地母线 | 1.名称:四层 接地母线 2.规格、型号:-40X4热镀锌扁钢 3.其他:含其他所有工作内容及相关材料 |  | m | 6.11
86 | 030410002003 | 接地母线 | 1.名称:配电房 接地母线 2.规格、型号:-50X5热镀锌扁钢 3.其他:含其他所有工作内容及相关材料 |  | m | 32.24
87 | 030410006001 | 接闪杆 | 1.名称:接闪短杆 2.材质:热镀锌圆钢 3.规格:Φ20 L=500mm |  | 根 | 10
88 | 030410009001 | 智能防雷装置 | 1.名称:接地网调试 |  | 系统 | 1
89 | 031401001007 | 脚手架 | 1.类型：脚手架 |  | 项 | 1
给水系统
本页小计
分部分项工程项目清单计价表
工程名称：A栋-安装工程 |  |  |  | 标段：花都区新雅街旧村村党群服务中心建设项目 |  |  | 第 12 页 共 29 页
序号 | 项目编码 | 项目名称 | 项目特征描述 |  | 计量 单位 | 工程量 |  | 金额（元）
[8 empty] | 综合单价 | 合价
90 | 031001006001 | 不锈钢管 | 1.安装部位:室内 2.介质:给水 3.材质:不锈钢 4.规格:DN15 5.连接形式:详设计 6.水压试验、水冲洗、消毒冲洗 7.其他:满足设计要求及相关验收规范 |  | m | 28.41
91 | 031001006002 | 不锈钢管 | 1.安装部位:室内 2.介质:给水 3.材质:不锈钢 4.规格:DN20 5.连接形式:详设计 6.水压试验、水冲洗、消毒冲洗 7.其他:满足设计要求及相关验收规范 |  | m | 8.27
92 | 031001006003 | 不锈钢管 | 1.安装部位:室内 2.介质:给水 3.材质:不锈钢 4.规格:DN25 5.连接形式:详设计 6.水压试验、水冲洗、消毒冲洗 7.其他:满足设计要求及相关验收规范 |  | m | 38.65
93 | 031001006004 | 不锈钢管 | 1.安装部位:室内 2.介质:给水 3.材质:不锈钢 4.规格:DN32 5.连接形式:详设计 6.水压试验、水冲洗、消毒冲洗 7.其他:满足设计要求及相关验收规范 |  | m | 32.36
94 | 031001006005 | 不锈钢管 | 1.安装部位:室内 2.介质:给水 3.材质:不锈钢 4.规格:DN40 5.连接形式:详设计 6.水压试验、水冲洗、消毒冲洗 7.其他:满足设计要求及相关验收规范 |  | m | 4.27
本页小计
分部分项工程项目清单计价表
工程名称：A栋-安装工程 |  |  |  | 标段：花都区新雅街旧村村党群服务中心建设项目 |  |  | 第 13 页 共 29 页
序号 | 项目编码 | 项目名称 | 项目特征描述 |  | 计量 单位 | 工程量 |  | 金额（元）
[8 empty] | 综合单价 | 合价
95 | 031001006006 | 不锈钢管 | 1.安装部位:室内 2.介质:给水 3.材质:不锈钢 4.规格:DN50 5.连接形式:详设计 6.水压试验、水冲洗、消毒冲洗 7.其他:满足设计要求及相关验收规范 |  | m | 31.29
96 | 031001006007 | 不锈钢管 | 1.安装部位:室内 2.介质:给水 3.材质:不锈钢 4.规格:DN65 5.连接形式:详设计 6.水压试验、水冲洗、消毒冲洗 7.其他:满足设计要求及相关验收规范 |  | m | 60.75
97 | 031001006008 | 不锈钢管 | 1.安装部位:室内 2.介质:给水 3.材质:不锈钢 4.规格:DN100 5.连接形式:详设计 6.水压试验、水冲洗、消毒冲洗 7.其他:满足设计要求及相关验收规范 |  | m | 6.79
98 | 031002001001 | 金属阀门 | 1.名称:止回阀 2.规格:DN50 3.连接形式:螺纹连接 4.其他:满足设计要求及相关验收规范 |  | 个 | 2
99 | 031002001002 | 金属阀门 | 1.名称:截止阀 2.规格:DN32 3.连接形式:螺纹连接 4.其他:满足设计要求及相关验收规范 |  | 个 | 4
100 | 031002001003 | 金属阀门 | 1.名称:截止阀 2.规格:DN50 3.连接形式:螺纹连接 4.其他:满足设计要求及相关验收规范 |  | 个 | 3
本页小计
分部分项工程项目清单计价表
工程名称：A栋-安装工程 |  |  |  | 标段：花都区新雅街旧村村党群服务中心建设项目 |  |  | 第 14 页 共 29 页
序号 | 项目编码 | 项目名称 | 项目特征描述 |  | 计量 单位 | 工程量 |  | 金额（元）
[8 empty] | 综合单价 | 合价
101 | 031002001004 | 金属阀门 | 1.名称:闸阀 2.规格:DN50 3.连接形式:螺纹连接 4.其他:满足设计要求及相关验收规范 |  | 个 | 3
102 | 031002001005 | 金属阀门 | 1.名称:闸阀 2.规格:DN65 3.连接形式:螺纹连接 4.其他:满足设计要求及相关验收规范 |  | 个 | 7
103 | 031002001006 | 金属阀门 | 1.名称:闸阀 2.规格:DN100 3.连接形式:螺纹连接 4.其他:满足设计要求及相关验收规范 |  | 个 | 4
104 | 031002006001 | 除污器(过滤器) | 1.名称:Y型过滤器 2.规格:DN50 3.连接形式:螺纹连接 4.其他:满足设计要求及相关验收规范 |  | 组 | 1
105 | 031002006002 | 除污器(过滤器) | 1.名称:Y型过滤器 2.规格:DN100 3.连接形式:法兰连接 4.其他:满足设计要求及相关验收规范 |  | 组 | 1
106 | 031002001007 | 金属阀门 | 1.名称:水位控制阀 2.规格:DN25 3.连接形式:螺纹连接 4.其他:满足设计要求及相关验收规范 |  | 个 | 1
107 | 031002001008 | 金属阀门 | 1.名称:水位控制阀 2.规格:DN50 3.连接形式:螺纹连接 4.其他:满足设计要求及相关验收规范 |  | 个 | 1
108 | 031002001009 | 金属阀门 | 1.名称:水位控制阀 2.规格:DN100 3.连接形式:螺纹连接 4.其他:满足设计要求及相关验收规范 |  | 个 | 1
109 | 031002008001 | 软接头(软管) | 1.名称:橡胶接头 2.规格:DN65 3.连接形式:螺纹连接 4.其他:满足设计要求及相关验收规范 |  | 个 | 2
本页小计
分部分项工程项目清单计价表
工程名称：A栋-安装工程 |  |  |  | 标段：花都区新雅街旧村村党群服务中心建设项目 |  |  | 第 15 页 共 29 页
序号 | 项目编码 | 项目名称 | 项目特征描述 |  | 计量 单位 | 工程量 |  | 金额（元）
[8 empty] | 综合单价 | 合价
110 | 031002011001 | 水表 | 1.安装部位(室内外):室内 2.型号、规格:DN32 3.连接形式:螺纹连接 4.附件配置:包含1个水表、1个截止阀 5.其他:满足设计要求及相关验收规范 |  | 组 | 4
111 | 031002011002 | 水表 | 1.安装部位(室内外):室内 2.型号、规格:DN50 3.连接形式:螺纹连接 4.附件配置:包含1个水表、1个截止阀 5.其他:满足设计要求及相关验收规范 |  | 组 | 1
112 | 031002011003 | 水表 | 1.安装部位(室内外):室内 2.型号、规格:DN100 3.连接形式:法兰连接 4.附件配置:包含1个水表、1个截止阀 5.其他:满足设计要求及相关验收规范 |  | 组 | 1
113 | 031002001010 | 金属阀门 | 1.类型:自动排气阀 2.规格、压力等级:DN25，含配套截止阀 3.其他:满足设计要求及相关验收规范 |  | 个 | 1
114 | 031301003001 | 套管 | 1.名称:柔性防水套管 2.介质管道:DN100 3.填料材质:不燃烧材料填塞密实 4.其他:满足设计要求及相关验收规范 |  | 个 | 1
115 | 031301003002 | 套管 | 1.名称:柔性防水套管 2.介质管道:DN25 3.填料材质:不燃烧材料填塞密实 4.其他:满足设计要求及相关验收规范 |  | 个 | 1
116 | 031301003003 | 套管 | 1.名称:刚性防水套管 2.介质管道:DN100 3.填料材质:不燃烧材料填塞密实 4.其他:满足设计要求及相关验收规范 |  | 个 | 1
本页小计
分部分项工程项目清单计价表
工程名称：A栋-安装工程 |  |  |  | 标段：花都区新雅街旧村村党群服务中心建设项目 |  |  | 第 16 页 共 29 页
序号 | 项目编码 | 项目名称 | 项目特征描述 |  | 计量 单位 | 工程量 |  | 金额（元）
[8 empty] | 综合单价 | 合价
117 | 031301003004 | 套管 | 1.名称:刚性防水套管 2.介质管道:DN150 3.填料材质:不燃烧材料填塞密实 4.其他:满足设计要求及相关验收规范 |  | 个 | 1
118 | 031301003005 | 套管 | 1.名称:刚性防水套管 2.介质管道:DN40 3.填料材质:不燃烧材料填塞密实 4.其他:满足设计要求及相关验收规范 |  | 个 | 1
119 | 031005016001 | 水箱 | 1.名称:不锈钢生活水箱 2.有效容积：2.5立方米 3.综合考虑基础 4.其他:按设计图纸、技术需求书及施工规范要求综合考虑 |  | 台 | 1
120 | 031005012001 | 紫外线杀菌设备 | 1.名称:紫外线消毒设备 2.规格:RZ-UV-LS10 P=0.87 3.其他:按设计图纸、技术需求书及施工规范要求综合考虑 |  | 台 | 1
121 | 031005001001 | 变频给水设备 | 1.设备名称:生活变频给水设备 2.型号、规格:Q=24m3 /h,H=75m,N=3.0KW 3.水泵主要技术参数:详设计 4.附件名称、规格、数量:气压罐，含控制柜 5.减震装置形式:减振器安装 6.本体安装，控制柜安装 7.其他:按设计图纸、技术需求书及施工规范要求综合考虑 |  | 套 | 2
122 | 031401001005 | 脚手架 | 1.类型：脚手架 |  | 项 | 1
污水系统
123 | 031003014001 | 给、排水附件 | 1.名称:地漏 2.型号、规格:DN75 3.其他:满足设计要求及相关验收规范 |  | 个 | 16
本页小计
分部分项工程项目清单计价表
工程名称：A栋-安装工程 |  |  |  | 标段：花都区新雅街旧村村党群服务中心建设项目 |  |  | 第 17 页 共 29 页
序号 | 项目编码 | 项目名称 | 项目特征描述 |  | 计量 单位 | 工程量 |  | 金额（元）
[8 empty] | 综合单价 | 合价
124 | 031003014002 | 给、排水附件 | 1.名称:通气帽 2.规格:DN100 3.安装费管道安装已包含，只计主材 |  | 个 | 1
125 | 031003014003 | 给、排水附件 | 1.名称:阻火圈 2.规格:DN100 3.详图集10S406-30页 |  | 个 | 4
126 | 031001008001 | 塑料管 | 1.安装部位:室内 2.介质:排水 3.材质、规格:承压UPVC100 4.连接形式:粘接 5.其他:满足设计要求及相关验收规范 |  | m | 29.1
127 | 031001008002 | 塑料管 | 1.安装部位:室内 2.介质:排水 3.材质、规格:UPVC100 4.连接形式:粘接 5.其他:满足设计要求及相关验收规范 |  | m | 61.46
128 | 031001008003 | 塑料管 | 1.安装部位:室内 2.介质:排水 3.材质、规格:UPVC75 4.连接形式:粘接 5.其他:满足设计要求及相关验收规范 |  | m | 29.14
129 | 031001008004 | 塑料管 | 1.安装部位:室内 2.介质:排水 3.材质、规格:UPVC50 4.连接形式:粘接 5.其他:满足设计要求及相关验收规范 |  | m | 33.98
130 | 031401001009 | 脚手架 | 1.类型：脚手架 |  | 项 | 1
雨水系统
131 | 031001008005 | 塑料管 | 1.安装部位:室内 2.介质:排水 3.材质、规格:承压UPVC100 4.连接形式:粘接 5.其他:满足设计要求及相关验收规范 |  | m | 100.66
本页小计
分部分项工程项目清单计价表
工程名称：A栋-安装工程 |  |  |  | 标段：花都区新雅街旧村村党群服务中心建设项目 |  |  | 第 18 页 共 29 页
序号 | 项目编码 | 项目名称 | 项目特征描述 |  | 计量 单位 | 工程量 |  | 金额（元）
[8 empty] | 综合单价 | 合价
132 | 031003014004 | 给、排水附件 | 1.名称:87型雨水斗 2.型号、规格:DN100 3.做法:详图集“09S302” 4.其他:满足设计要求及相关验收规范 |  | 个 | 4
133 | 031003014005 | 给、排水附件 | 1.名称:溢流雨水斗 2.型号、规格:DN100 3.做法:详图集“09S302” 4.其他:满足设计要求及相关验收规范 |  | 个 | 2
134 | 031401001010 | 脚手架 | 1.类型：脚手架 |  | 项 | 1
冷凝水系统
135 | 031001008006 | 塑料管 | 1.安装部位:室内 2.介质:排水 3.材质、规格:UPVC50 4.连接形式:粘接 5.其他:满足设计要求及相关验收规范 |  | m | 140.77
136 | 031401001011 | 脚手架 | 1.类型：脚手架 |  | 项 | 1
压力排水系统
137 | 030109001001 | 泵 | 1.名称:潜水泵 2.型号、规格Q=40m3/h H=20m P=4kw 3.其他:含液位计、控制箱及后端配管配线等其他所有工作内容及相关材料 |  | 台 | 2
138 | 031001002001 | 镀锌钢管 | 1.安装部位:室内 2.材质:镀锌钢管 3.规格、型号:DN150 4.连接方式:卡箍连接 5.防腐、刷油:除锈后刷防锈漆二道，再刷红色调和漆二道 6.其他:含管件等其他所有工作内容及相关材料 |  | m | 3.5
本页小计
分部分项工程项目清单计价表
工程名称：A栋-安装工程 |  |  |  | 标段：花都区新雅街旧村村党群服务中心建设项目 |  |  | 第 19 页 共 29 页
序号 | 项目编码 | 项目名称 | 项目特征描述 |  | 计量 单位 | 工程量 |  | 金额（元）
[8 empty] | 综合单价 | 合价
139 | 031001002002 | 镀锌钢管 | 1.安装部位:室内 2.材质:镀锌钢管 3.规格、型号:DN100 4.连接方式:卡箍连接 5.防腐、刷油:除锈后刷防锈漆二道，再刷红色调和漆二道 6.其他:含管件等其他所有工作内容及相关材料 |  | m | 6.78
140 | 031002001011 | 金属阀门 | 1.名称:闸阀 2.规格:DN100 3.连接形式:螺纹连接 4.其他:满足设计要求及相关验收规范 |  | 个 | 2
141 | 031002001012 | 金属阀门 | 1.名称:止回阀 2.规格:DN100 3.连接形式:螺纹连接 4.其他:满足设计要求及相关验收规范 |  | 个 | 2
142 | 031401001008 | 脚手架 | 1.类型：脚手架 |  | 项 | 1
消火栓灭火系统
143 | 030901002001 | 消火栓钢管 | 1.安装部位(室内、外):室内 2.材质:热镀锌钢管 3.规格:DN50 4.连接方式:螺纹连接 5.冲洗、试验:水冲洗、水压试验 6.其他:满足设计要求及相关验收规范 |  | m | 17.49
144 | 030901002002 | 消火栓钢管 | 1.安装部位(室内、外):室内 2.材质:镀锌钢管 3.规格:DN65 4.连接方式:卡箍连接 5.冲洗、试验:水冲洗、水压试验 6.其他:满足设计要求及相关验收规范 |  | m | 14.46
本页小计
分部分项工程项目清单计价表
工程名称：A栋-安装工程 |  |  |  | 标段：花都区新雅街旧村村党群服务中心建设项目 |  |  | 第 20 页 共 29 页
序号 | 项目编码 | 项目名称 | 项目特征描述 |  | 计量 单位 | 工程量 |  | 金额（元）
[8 empty] | 综合单价 | 合价
145 | 030901002003 | 消火栓钢管 | 1.安装部位:室内 2.材质:热浸镀锌钢管 3.规格、型号:DN100 4.连接方式:卡箍连接 5.防腐、刷油:除锈后刷防锈漆二道，再刷红色调和漆二道 6.其他:含管件等其他所有工作内容及相关材料 |  | m | 154.7
146 | 030901002004 | 消火栓钢管 | 1.安装部位:室内 2.材质:热浸镀锌钢管 3.规格、型号:DN150 4.连接方式:卡箍连接 5.防腐、刷油:除锈后刷防锈漆二道，再刷红色调和漆二道 6.其他:含管件等其他所有工作内容及相关材料 |  | m | 11.84
147 | 030901002005 | 消火栓钢管 | 1.安装部位:室内 2.材质:热浸镀锌钢管 3.规格、型号:DN200 4.连接方式:卡箍连接 5.防腐、刷油:除锈后刷防锈漆二道，再刷红色调和漆二道 6.其他:含管件等其他所有工作内容及相关材料 |  | m | 6.04
148 | 031002001013 | 金属阀门 | 1.名称:放空阀 2.规格:DN100 3.连接形式:螺纹连接 4.其他:满足设计要求及相关验收规范 |  | 个 | 2
149 | 031002001014 | 金属阀门 | 1.名称:截止阀 2.规格:DN65 3.连接形式:螺纹连接 4.其他:满足设计要求及相关验收规范 |  | 个 | 2
150 | 030601004001 | 流量仪表 | 1.名称:流量计 2.规格:DN100 3.连接形式:综合考虑 4.其他:满足设计要求及相关验收规范 |  | 台 | 1
本页小计
分部分项工程项目清单计价表
工程名称：A栋-安装工程 |  |  |  | 标段：花都区新雅街旧村村党群服务中心建设项目 |  |  | 第 21 页 共 29 页
序号 | 项目编码 | 项目名称 | 项目特征描述 |  | 计量 单位 | 工程量 |  | 金额（元）
[8 empty] | 综合单价 | 合价
151 | 030601004002 | 流量仪表 | 1.名称:流量开关 2.规格:DN100 3.连接形式:综合考虑 4.其他:满足设计要求及相关验收规范 |  | 台 | 1
152 | 031002001015 | 金属阀门 | 1.名称:水锤消除器 2.规格:DN150 3.连接形式:综合考虑 4.其他:满足设计要求及相关验收规范 |  | 个 | 1
153 | 031002008002 | 软接头(软管) | 1.名称:橡胶接头 2.规格:DN50 3.连接形式:螺纹连接 4.其他:满足设计要求及相关验收规范 |  | 个 | 4
154 | 031002008003 | 软接头(软管) | 1.名称:橡胶接头 2.规格:DN150 3.连接形式:综合考虑 4.其他:满足设计要求及相关验收规范 |  | 个 | 2
155 | 031002008004 | 软接头(软管) | 1.名称:橡胶接头 2.规格:DN200 3.连接形式:综合考虑 4.其他:满足设计要求及相关验收规范 |  | 个 | 2
156 | 031002001016 | 金属阀门 | 1.名称:消声止回阀 2.规格:DN50 3.连接形式:综合考虑 4.其他:满足设计要求及相关验收规范 |  | 个 | 2
157 | 031002001017 | 金属阀门 | 1.名称:消声止回阀 2.规格:DN150 3.连接形式:综合考虑 4.其他:满足设计要求及相关验收规范 |  | 个 | 2
158 | 030601002001 | 压力仪表 | 1.名称:压力表 2.规格:详设计 3.连接形式:综合考虑 4.其他:满足设计要求及相关验收规范 |  | 台 | 4
159 | 030601002002 | 压力仪表 | 1.名称:压力测试装置 2.规格:详设计 3.连接形式:综合考虑 4.其他:满足设计要求及相关验收规范 |  | 台 | 1
本页小计
分部分项工程项目清单计价表
工程名称：A栋-安装工程 |  |  |  | 标段：花都区新雅街旧村村党群服务中心建设项目 |  |  | 第 22 页 共 29 页
序号 | 项目编码 | 项目名称 | 项目特征描述 |  | 计量 单位 | 工程量 |  | 金额（元）
[8 empty] | 综合单价 | 合价
160 | 030405008001 | 压力开关 | 1.名称:压力开关 2.规格:DN100 3.连接形式:综合考虑 4.其他:满足设计要求及相关验收规范 |  | 台 | 1
161 | 031002001018 | 金属阀门 | 1.名称:闸阀 2.规格:DN50 3.连接形式:螺纹连接 4.其他:满足设计要求及相关验收规范 |  | 个 | 7
162 | 031002001019 | 金属阀门 | 1.名称:闸阀 2.规格:DN65 3.连接形式:螺纹连接 4.其他:满足设计要求及相关验收规范 |  | 个 | 3
163 | 031002001020 | 金属阀门 | 1.名称:闸阀 2.规格:DN100 3.连接形式:螺纹连接 4.其他:满足设计要求及相关验收规范 |  | 个 | 15
164 | 031002001021 | 金属阀门 | 1.名称:闸阀 2.规格:DN150 3.连接形式：综合考虑 4.其他:满足设计要求及相关验收规范 |  | 个 | 7
165 | 031002001022 | 金属阀门 | 1.名称:闸阀 2.规格:DN200 3.连接形式：综合考虑 4.其他:满足设计要求及相关验收规范 |  | 个 | 2
166 | 030601002003 | 压力仪表 | 1.名称:真空表 2.规格:DN50 3.连接形式:综合考虑 4.其他:满足设计要求及相关验收规范 |  | 台 | 2
167 | 030601002004 | 压力仪表 | 1.名称:真空表 2.规格:DN200 3.连接形式:综合考虑 4.其他:满足设计要求及相关验收规范 |  | 台 | 2
168 | 030910001001 | 灭火器 | 1.形式:磷酸铵盐干粉灭火器 2.规格、型号:MF/ABC4 |  | 具 | 4
本页小计
分部分项工程项目清单计价表
工程名称：A栋-安装工程 |  |  |  | 标段：花都区新雅街旧村村党群服务中心建设项目 |  |  | 第 23 页 共 29 页
序号 | 项目编码 | 项目名称 | 项目特征描述 |  | 计量 单位 | 工程量 |  | 金额（元）
[8 empty] | 综合单价 | 合价
169 | 030901010001 | 室内消火栓 | 1.名称:乙级室内消火栓箱 2.规格、型号:详设计 3.其他:含其他所有工作内容及相关材料 |  | 套 | 11
170 | 030901010002 | 室内消火栓 | 1.名称:甲级室内消火栓箱 2.规格、型号:详设计 3.其他:含其他所有工作内容及相关材料 |  | 套 | 1
171 | 030406005001 | 光伏成品支架 | 1.名称:管道支架 2.材质:热镀锌型钢 3.其他:满足设计要求及相关验收规范 |  | kg | 155.8
172 | 031301003006 | 套管 | 1.名称:柔性防水套管 2.介质管道:DN100 3.填料材质:不燃烧材料填塞密实 4.其他:满足设计要求及相关验收规范 |  | 个 | 2
173 | 031301003007 | 套管 | 1.名称:柔性防水套管 2.介质管道:DN150 3.填料材质:不燃烧材料填塞密实 4.其他:满足设计要求及相关验收规范 |  | 个 | 3
174 | 031301003008 | 套管 | 1.名称:柔性防水套管 2.介质管道:DN200 3.填料材质:不燃烧材料填塞密实 4.其他:满足设计要求及相关验收规范 |  | 个 | 2
175 | 031005001002 | 变频给水设备 | 1.设备名称:室内外消火栓加压泵 2.水泵主要技术参数:Q=40L/S,H=56m,P=37KW 3.附件名称、规格、数量:水泵一用一备（含控制柜） 4.其他:按设计图纸、技术需求书及施工规范要求综合考虑 |  | 套 | 2
本页小计
分部分项工程项目清单计价表
工程名称：A栋-安装工程 |  |  |  | 标段：花都区新雅街旧村村党群服务中心建设项目 |  |  | 第 24 页 共 29 页
序号 | 项目编码 | 项目名称 | 项目特征描述 |  | 计量 单位 | 工程量 |  | 金额（元）
[8 empty] | 综合单价 | 合价
176 | 031005001003 | 变频给水设备 | 1.设备名称:消火栓稳压泵（含1个300L压力罐） 2.水泵主要技术参数:Q=1.39L/S,H=64m,P=2.2KW 3.附件名称、规格、数量:水泵一用一备（含控制柜） 4.其他:按设计图纸、技术需求书及施工规范要求综合考虑 |  | 套 | 2
177 | 030909001001 | 水灭火控制装置调试 | 1.名称:消火栓灭火系统调试 |  | 点 | 13
178 | 031401001002 | 脚手架 | 1.类型：脚手架 |  | 项 | 1
火灾报警系统
179 | 030904003001 | 按钮 | 1.名称:消火栓报警按钮 2.其他:含其他所有工作内容及相关材料 |  | 个 | 12
180 | 030413013004 | 照明开关、按钮 | 1.名称:无障碍呼叫按钮 2.其他:含其他所有工作内容及相关材料 |  | 套 | 5
181 | 030904004001 | 声光报警器 | 1.名称:火灾声光警报器 2.其他:含其他所有工作内容及相关材料 |  | 个 | 5
182 | 030503005001 | 传感器 | 1.名称:液位探测器 2.其他:含其他所有工作内容及相关材料 |  | 支 | 2
183 | 030602001001 | 显示仪表 | 1.名称:液位远程显示器 2.其他:含其他所有工作内容及相关材料 |  | 台 | 2
184 | 030405003001 | 限位开关 | 1.名称:流量开关 |  | 个 | 1
185 | 030405003002 | 限位开关 | 1.名称:压力开关 |  | 个 | 1
186 | 030412001009 | 配管 | 1.名称:配管 2.规格:SC20 3.配置形式:暗配 4.其他:满足设计要求及相关验收规范 |  | m | 207.7
187 | 030412004009 | 配线 | 1.名称:配线 2.型号、规格:ZN-RVS-2x2.5 3.其他:含其他所有工作内容及相关材料 |  | m | 173.25
本页小计
分部分项工程项目清单计价表
工程名称：A栋-安装工程 |  |  |  | 标段：花都区新雅街旧村村党群服务中心建设项目 |  |  | 第 25 页 共 29 页
序号 | 项目编码 | 项目名称 | 项目特征描述 |  | 计量 单位 | 工程量 |  | 金额（元）
[8 empty] | 综合单价 | 合价
188 | 030412004010 | 配线 | 1.名称:配线 2.型号、规格:ZN-RVVS-2x1.5 3.其他:含其他所有工作内容及相关材料 |  | m | 43.46
189 | 030909003001 | 自动报警系统调试 | 1.点数:64点一下 |  | 系统 | 1
190 | 031401001001 | 脚手架 | 1.类型：脚手架 |  | 项 | 1
弱电系统
191 | 030506010001 | 监控摄像设备 | 1.名称:高清半球摄像机 |  | 台 | 33
192 | 030506010002 | 监控摄像设备 | 1.名称:电梯高清半球摄像机 |  | 台 | 1
193 | 030506010003 | 监控摄像设备 | 1.名称:枪式摄像机 |  | 台 | 1
194 | 031301004001 | 成品支架 | 1.名称:摄像机支架 |  | 套 | 1
195 | 030506008001 | 出入口执行机构设备 | 1.名称:电控锁-双门 |  | 台 | 2
196 | 030506008002 | 出入口执行机构设备 | 1.名称:电控锁-单门 |  | 台 | 1
197 | 080808005001 | 出入口目标识别设备 | 1.名称:读卡器 |  | 套 | 5
198 | 030904003002 | 按钮 | 1.名称:出门按钮 |  | 个 | 5
199 | 030505005001 | 扬声器 | 1.名称:话筒 |  | 台 | 35
200 | 030501010001 | 路由器 | 1.名称:无线AP |  | 台 | 2
201 | 030505005002 | 扬声器 | 1.名称:扬声器箱 |  | 台 | 6
202 | 030505017001 | 10000流投影机 | 1.名称:10000流投影机 |  | 台 | 1
203 | 030505017002 | 6000流投影机 | 1.名称:6000流投影机 |  | m2 | 1
204 | 030505017003 | 200寸投影幕 | 1.名称:200寸投影幕 |  | 套 | 1
205 | 030505017004 | 300寸投影幕 | 1.名称:300寸投影幕 |  | 套 | 1
206 | 030505005003 | 扬声器 | 1.名称:天花喇叭 |  | 台 | 9
207 | 030501018001 | 网桥 | 1.名称:无线网桥 |  | 台 | 1
208 | 030502008001 | 配线架 | 1.名称:50对110配线架 |  | 架 | 1
209 | 030502008002 | 配线架 | 1.名称:12口LC接口机架式光纤配线架（含24个LC耦合器） |  | 架 | 2
210 | 030501015001 | 交换机 | 1.名称:24口万兆企业级交换机 |  | 台 | 2
211 | 030501015002 | 交换机 | 1.名称:24口万兆企业级POE交换机 |  | 台 | 2
212 | 030502008003 | 配线架 | 1.名称:24口屏蔽配线架 |  | 架 | 6
213 | 030502007001 | 跳线、跳纤 | 1.名称:5米LC-LC双芯单模跳线 |  | 条 | 1
本页小计
分部分项工程项目清单计价表
工程名称：A栋-安装工程 |  |  |  | 标段：花都区新雅街旧村村党群服务中心建设项目 |  |  | 第 26 页 共 29 页
序号 | 项目编码 | 项目名称 | 项目特征描述 |  | 计量 单位 | 工程量 |  | 金额（元）
[8 empty] | 综合单价 | 合价
214 | 030502007003 | 跳线、跳纤 | 1.名称:3米六类RJ45跳线 |  | 条 | 46
215 | 030502007004 | 跳线、跳纤 | 1.名称:3米六类RJ45-RJ1鸭嘴跳线 |  | 条 | 43
216 | 030502014001 | 尾纤 | 1.名称:LC口尾纤 |  | 条 | 24
217 | 030502012001 | 光纤接续 | 1.方法:光纤连接口 |  | 芯 | 24
218 | 030405004001 | 控制器 | 1.名称:双门控制器 |  | 台 | 1
219 | 030505002001 | 调音台 | 1.名称:调音台（TS-24PD-8) |  | 台 | 2
220 | 030505002002 | 音频数字处理器 | 1.名称:音频数字处理器 2.类别:(TS-P880D*1) |  | 台 | 2
221 | 030505003001 | 周边设备 | 1.名称:双通道功率放大器2*200W/8欧 |  | 台 | 2
222 | 030904013001 | 联动控制主机 | 1.名称:网络型环境控制主机 |  | 台 | 2
223 | 030505011001 | 公共广播、背景音乐系统设备 | 1.名称:8*4AV矩阵 |  | 台 | 2
224 | 031102045001 | 高功放设备 | 1.名称:150W功放 |  | 台 | 1
225 | 030904018001 | 机柜 | 1.名称:12U机柜 |  | 台 | 1
226 | 030402011018 | 成套配电箱 | 1.名称:弱电箱 |  | 台 | 2
227 | 030412002004 | 线槽 | 1.名称:弱电线槽 2.材质:镀锌钢质 3.规格:MR-100*100 |  | m | 118.52
228 | 030412001010 | 配管 | 1.名称:配管 2.规格:JDG20 3.配置形式:暗配 4.其他:满足设计要求及相关验收规范 |  | m | 646.51
229 | 030412001011 | 配管 | 1.名称:配管 2.规格:JDG25 3.配置形式:暗配 4.其他:满足设计要求及相关验收规范 |  | m | 739.84
230 | 030412004011 | 配线 | 1.名称:光缆 2.规格:2芯光缆 |  | m | 88.65
231 | 030412004012 | 配线 | 1.名称:双绞线缆 2.规格:CAT6UTP |  | m | 1217.77
232 | 030412004013 | 配线 | 1.名称:多芯导线 2.规格:RVJFC2*2 |  | m | 56.9
233 | 030412004014 | 配线 | 1.名称:多芯导线 2.规格:RVV-2*0.5 |  | m | 45.76
234 | 030412004015 | 配线 | 1.名称:多芯导线 2.规格:RVV-2*2.5 |  | m | 301.57
本页小计
分部分项工程项目清单计价表
工程名称：A栋-安装工程 |  |  |  | 标段：花都区新雅街旧村村党群服务中心建设项目 |  |  | 第 27 页 共 29 页
序号 | 项目编码 | 项目名称 | 项目特征描述 |  | 计量 单位 | 工程量 |  | 金额（元）
[8 empty] | 综合单价 | 合价
235 | 030412004016 | 配线 | 1.名称:多芯导线 2.规格:RVV-3*2.5 |  | m | 195.09
236 | 030412004017 | 配线 | 1.名称:多芯导线 2.规格:RVVP-4*0.75 |  | m | 42.44
237 | 030412004018 | 配线 | 1.名称:多芯导线 2.规格:RVV-4*1.0 |  | m | 118.11
238 | 030412004019 | 配线 | 1.名称:多芯导线 2.规格:RVVP-6*1.5 |  | m | 67.32
239 | 030412004020 | 配线 | 1.名称:多芯导线 2.规格:RVVP-2*0.75 |  | m | 32.13
240 | 030412004021 | 配线 | 1.名称:多芯导线 2.规格:RVVP-SN-2*0.37 |  | m | 206.31
241 | 080501016001 | 同轴电缆 | 1.名称：同轴电缆SYV-75-5 |  | m | 32.24
242 | 080501016002 | 同轴电缆 | 1.名称：同轴电缆VGA（3+6） |  | m | 197.58
243 | 030506020001 | 安全防范分系统调试 | 1.名称:安全防范分系统调试 电视监控系统 摄像机(台) |  | 系统 | 35
244 | 031401001003 | 脚手架 | 1.类型：脚手架 |  | 项 | 1
暖通系统
245 | 030904003003 | 按钮 | 1.名称:手动开启装置 |  | 个 | 41
246 | 030108001001 | 风机 | 1.名称:BP1边墙式轴流风机 2.型号:BP1 3.规格:风量:2000m3/h,功率:220W/220V 4.座地 5.其他:满足设计要求及相关验收规范 |  | 台 | 1
247 | 030108001002 | 风机 | 1.名称:PF1柜式离心风机 2.型号:PF1 3.规格:风量:1100m3/h,功率:0.11KW/380V 静压:250Pa,转速<1450r/min 风机效率>0.65,噪音要求<60dB(A) 4.座地 5.其他:满足设计要求及相关验收规范 |  | 台 | 1
本页小计
分部分项工程项目清单计价表
工程名称：A栋-安装工程 |  |  |  | 标段：花都区新雅街旧村村党群服务中心建设项目 |  |  | 第 28 页 共 29 页
序号 | 项目编码 | 项目名称 | 项目特征描述 |  | 计量 单位 | 工程量 |  | 金额（元）
[8 empty] | 综合单价 | 合价
248 | 030108001003 | 风机 | 1.名称:SF1柜式离心风机 2.型号:SF1 3.规格:详设计 4.座地 5.其他:满足设计要求及相关验收规范 |  | 台 | 1
249 | 030405015001 | 风扇 | 1.名称:CP1侧墙排气扇 2.其他:满足设计规范 |  | 台 | 12
250 | 030406005002 | 设备支架 | 1.名称:镀锌型钢设备、风阀支架 2.形式:综合考虑 |  | kg | 7.8
251 | 030702001001 | 碳钢通风管道 | 1.材质:热镀锌钢板 2.形状:矩形 长边长＜450 3.板材厚度:δ=0.5mm 4.接口形式:法兰连接 5.防腐:除锈刷漆 6.其他:含其他所有工作内容及相关材料 |  | m2 | 5.77
252 | 030702001002 | 碳钢通风管道 | 2.形状:矩形 长边长＜1000 3.板材厚度:δ=0.5mm 4.接口形式:法兰连接 5.防腐:除锈刷漆 6.其他:含其他所有工作内容及相关材料 |  | m2 | 0.64
253 | 030703001001 | 碳钢阀门 | 1.名称:70℃防烟防火阀 2.型号:详设计 3.规格:400*400mm 4.其他:满足设计要求及相关验收规范 |  | 个 | 1
254 | 030703001002 | 碳钢阀门 | 1.名称:70℃防烟防火阀 2.型号:详设计 3.规格:500*500mm 4.其他:满足设计要求及相关验收规范 |  | 个 | 1
255 | 030703001003 | 碳钢阀门 | 1.名称:70℃防烟防火阀 2.型号:详设计 3.规格:320*250mm 4.其他:满足设计要求及相关验收规范 |  | 个 | 3
本页小计
分部分项工程项目清单计价表
工程名称：A栋-安装工程 |  |  |  | 标段：花都区新雅街旧村村党群服务中心建设项目 |  |  | 第 29 页 共 29 页
序号 | 项目编码 | 项目名称 | 项目特征描述 |  | 计量 单位 | 工程量 |  | 金额（元）
[8 empty] | 综合单价 | 合价
256 | 030703011001 | 铝及铝合金风口、散流器 | 1.名称:单层百叶排风口 2.规格:400*200mm 3.形式:矩形 4.其他:满足设计要求及相关验收规范 |  | 个 | 2
257 | 031208003001 | 通风管道绝热 | 1、名称：防火包裹（耐火极限1.0h） 2、按满足规范要求成本最优的材料考虑 |  | m2 | 4.28
258 | 031201003001 | 金属结构刷油 | 1.名称:风管支架刷油 2.油漆品种:防锈漆、调和漆 |  | kg | 7.8
259 | 030704002001 | 人防通风气密性试验 | 1.名称:风管漏光试验、漏风试验 2.其他:满足设计要求及相关验收规范 |  | 项 | 1
260 | 031401001004 | 脚手架 | 1.类型：脚手架 |  | 项 | 1
本页小计
合 计

## E.2.1 分部分项工程项目清单计价表【B栋-建筑工程】
分部分项工程项目清单计价表
工程名称：B栋-建筑工程 |  |  |  | 标段：花都区新雅街旧村村党群服务中心建设项目 |  |  | 第 1 页 共 14 页
序号 | 项目编码 | 项目名称 | 项目特征描述 |  | 计量 单位 | 工程量 |  | 金额（元）
[8 empty] | 综合单价 | 合价
| 1 | 土石方工程
1 | 010103001001 | 平整场地 | 1.平整场地 2.土壤类别:一、二类土 3.具体做法详见设计图纸要求 |  | m2 | 270.67
2 | 010101001001 | 挖单独土方 | 1.人工辅助机械挖一般土方 2.土壤类别:一、二类土 3.具体做法详见设计图纸要求 |  | m3 | 47.98
3 | 010102002001 | 挖沟槽土方 | 1.人工辅助机械挖沟槽土方 2.土壤类别:一、二类土 3.具体做法详见设计图纸要求 |  | m3 | 41.23
4 | 010102001001 | 挖基坑土方 | 1.人工辅助机械挖基坑土方 2.土壤类别:一、二类土 3.具体做法详见设计图纸要求 |  | m3 | 271.3
5 | 010102001002 | 挖基坑土方（桩间土） | 1.人工辅助机械开挖桩间土 2.土壤类别:一、二类土 3.具体做法详见设计图纸要求 |  | m3 | 41.78
6 | 010102007001 | 回填方 | 1.施工部位:基础回填 2.土质和粒径要求:利用场内土方 3.密实度要求:满足设计、施工和验收规范的要求 |  | m3 | 218.51
7 | 010101003001 | 种植土换填 | 1.回填厚度:900mm 2.回填土质要求:种植土 3.取土运距:5km |  | m3 | 24.31
| 2 | 桩基工程
8 | 010301002001 | 预制钢筋混凝土空心桩 | 1.桩类型、规格：预应力高强砼管桩(A型) 2.桩外径、壁厚：φ500*125 3.桩长:按设计图纸取平均值 4.打（压）桩方式：静压法沉桩 5.混凝土强度等级不低于:C35微膨胀混凝土 6.具体做法详见设计图纸要求 |  | m | 384
本页小计
分部分项工程项目清单计价表
工程名称：B栋-建筑工程 |  |  |  | 标段：花都区新雅街旧村村党群服务中心建设项目 |  |  | 第 2 页 共 14 页
序号 | 项目编码 | 项目名称 | 项目特征描述 |  | 计量 单位 | 工程量 |  | 金额（元）
[8 empty] | 综合单价 | 合价
9 | 010301002002 | 预制钢筋混凝土空心桩（送桩） | 1.桩类型、规格：预应力高强砼管桩(A型) 2.桩外径、壁厚：φ500*125 3.送桩:暂按1m计算 4.打（压）桩方式：静压法沉桩 5.混凝土强度等级不低于:C80 6.具体做法详见设计图纸要求 |  | m | 32
10 | 010301005001 | 截(凿)桩头 | 1.桩头类型：预制钢筋混凝土管桩 2.截桩方式：机械切割 3.桩头截面、高度：桩头高度暂按1m 4.具体做法详见设计图纸要求 |  | 根 | 32
11 | 01B001 | 管桩接桩 | 1.接桩类型：电焊接桩 2.规格尺寸：φ500 3.具体做法详见设计图纸要求 |  | 个 | 32
12 | 01B002 | 桩尖 | 1.桩尖 2.具体做法详见设计图纸要求 |  | 个 | 32
13 | 010502024001 | 桩芯混凝土 | 1.混凝土强度等级:C35微膨胀混凝土 2.具体做法详见设计图纸要求 |  | m3 | 2.36
14 | 010506025001 | 预埋铁件 | 1.预埋铁件 2.钢材种类、规格:托板(4mm厚圆钢板) 3.具体做法详见设计图纸要求 |  | t | 0.049
| 3 | 砌筑工程
15 | 010402002001 | 砖头柱 | 1.砌块品种、规格、强度等级:加气混凝土砌块 2.砂浆强度等级:水泥砂浆M7.5 3.具体做法详见设计图纸要求 |  | m3 | 44.94
本页小计
分部分项工程项目清单计价表
工程名称：B栋-建筑工程 |  |  |  | 标段：花都区新雅街旧村村党群服务中心建设项目 |  |  | 第 3 页 共 14 页
序号 | 项目编码 | 项目名称 | 项目特征描述 |  | 计量 单位 | 工程量 |  | 金额（元）
[8 empty] | 综合单价 | 合价
16 | 010402001002 | 砌块墙 | 1.砌块品种、规格、强度等级:A5蒸压加气混凝土砌块 2.墙体类型:外墙200 3.砂浆强度等级:M7.5专用砂浆 4.具体做法详见设计图纸要求 |  | m3 | 147.34
17 | 010402001003 | 砌块墙 | 1.砌块品种、规格、强度等级:A5蒸压加气混凝土砌块 2.墙体类型:内墙100 3.砂浆强度等级:M7.5专用砂浆 4.具体做法详见设计图纸要求 |  | m3 | 8.04
18 | 010402001004 | 砌块墙 | 1.砌块品种、规格、强度等级:A5蒸压加气混凝土砌块 2.墙体类型:内墙200 3.砂浆强度等级:M7.5专用砂浆 4.具体做法详见设计图纸要求 |  | m3 | 102.3
19 | 010401002001 | 实心砖墙 | 1.砖品种、规格、强度等级:MU10非黏土烧结砖 2.墙体类型:花池墙 3.砂浆强度等级、配合比:M5水泥砂浆 4.具体做法详见设计图纸要求 |  | m3 | 11.27
| 4 | 混凝土及钢筋混凝土工程
20 | 010501001001 | 基础垫层 | 1.混凝土种类:现浇 2.混凝土强度等级:C20商品普通混凝土 3.混凝土泵送费增加 4.具体做法详见设计图纸要求 |  | m3 | 60.9
21 | 010505001001 | 垫层模板 | 1.垫层部位:基础 |  | m2 | 77.08
本页小计
分部分项工程项目清单计价表
工程名称：B栋-建筑工程 |  |  |  | 标段：花都区新雅街旧村村党群服务中心建设项目 |  |  | 第 4 页 共 14 页
序号 | 项目编码 | 项目名称 | 项目特征描述 |  | 计量 单位 | 工程量 |  | 金额（元）
[8 empty] | 综合单价 | 合价
22 | 010502003001 | 筏形基础 | 1.现浇混凝土满堂基础 2.混凝土种类:现浇 3.混凝土强度等级：C30商品抗渗混凝土P8 4.混凝土泵送费增加 5.具体做法详见设计图纸要求 |  | m3 | 2.32
23 | 010505002001 | 基础模板 | 1.基础类型:筏板 |  | m2 | 3.05
24 | 010502001001 | 桩承台 | 1.现浇混凝土桩承台基础 2.混凝土种类:现浇 3.混凝土强度等级：C30商品普通混凝土 4.混凝土泵送费增加 5.具体做法详见设计图纸要求 |  | m3 | 63.48
25 | 010505002002 | 基础模板 | 1.基础类型:桩承台 |  | m2 | 172.17
26 | 010502005001 | 基础联系梁 | 1.混凝土种类:现浇 2.混凝土强度等级：C30商品普通混凝土 3.混凝土泵送费增加 4.具体做法详见设计图纸要求 |  | m3 | 35.05
27 | 010505003001 | 基础联系梁模板 | 1.模板形式:基础梁 |  | m2 | 156.92
28 | 010502011001 | 钢筋混凝土梁 | 1.混凝土种类:现浇 2.混凝土强度等级：C30商品普通混凝土 3.混凝土泵送费增加 4.具体做法详见设计图纸要求 |  | m3 | 145.33
29 | 010505006001 | 梁模板 | 1.模板形式:框架梁5m |  | m2 | 281.69
30 | 010505006002 | 梁模板 | 1.模板形式:框架梁4.5m |  | m2 | 1056.62
31 | 010502026001 | 挡土墙 | 1.混凝土种类:现浇 2.混凝土强度等级：C40商品抗渗混凝土P8 3.混凝土泵送费增加 4.具体做法详见设计图纸要求 |  | m3 | 10.6
32 | 010505015001 | 挡土墙模板 | 1.模板部位:挡土墙 |  | m2 | 86.53
33 | 010502006001 | 钢筋混凝土柱 | 1.混凝土种类:现浇 2.混凝土强度等级：C40商品普通混凝土 3.混凝土泵送费增加 4.具体做法详见设计图纸要求 |  | m3 | 31.04
本页小计
分部分项工程项目清单计价表
工程名称：B栋-建筑工程 |  |  |  | 标段：花都区新雅街旧村村党群服务中心建设项目 |  |  | 第 5 页 共 14 页
序号 | 项目编码 | 项目名称 | 项目特征描述 |  | 计量 单位 | 工程量 |  | 金额（元）
[8 empty] | 综合单价 | 合价
34 | 010502006002 | 钢筋混凝土柱 | 1.现浇混凝土矩形柱 2.混凝土强度等级:商品混凝土C35 3.泵送混凝土至建筑部位 高度50m以内(含±0.00以下) |  | m3 | 27.36
35 | 010502006003 | 钢筋混凝土柱 | 1.混凝土种类:现浇 2.混凝土强度等级：C30商品普通混凝土 3.混凝土泵送费增加 4.具体做法详见设计图纸要求 |  | m3 | 11.05
36 | 010505004001 | 柱面模板 | 1.模板形式:框架柱3.6m内 |  | m2 | 7.64
37 | 010505004002 | 柱面模板 | 1.模板形式:框架柱5m内 |  | m2 | 142.97
38 | 010505004003 | 柱面模板 | 1.模板形式:框架柱4.5m内 |  | m2 | 495.64
39 | 010502013001 | 实心楼板 | 1.混凝土种类:现浇 2.混凝土强度等级：C30商品普通混凝土 3.混凝土泵送费增加 4.具体做法详见设计图纸要求 |  | m3 | 150.4
40 | 010505007001 | 楼板、屋面板、坡道板模板 | 1.模板形式:楼板5m |  | m2 | 246.25
41 | 010505007002 | 楼板、屋面板、坡道板模板 | 1.模板形式:楼板4.5m |  | m2 | 696.42
42 | 010505007003 | 楼板、屋面板、坡道板模板 | 1.模板形式:楼板3.6m |  | m2 | 236.84
43 | 010502019001 | 其他板（挑板） | 1.混凝土种类:现浇 2.混凝土强度等级：C30商品普通混凝土 3.混凝土泵送费增加 4.具体做法详见设计图纸要求 |  | m3 | 14.88
44 | 010505008001 | 其他板模板 | 1.构件名称:挑板 |  | m2 | 95.5
45 | 010502025001 | 零星现浇构件（栏板、反坎） | 1.混凝土种类:现浇 2.混凝土强度等级：C30商品普通混凝土 3.混凝土泵送费增加 4.具体做法详见设计图纸要求 |  | m3 | 37.49
46 | 010505014001 | 零星现浇构件模板 | 1.构件名称:栏板、反坎 |  | m2 | 400.74
本页小计
分部分项工程项目清单计价表
工程名称：B栋-建筑工程 |  |  |  | 标段：花都区新雅街旧村村党群服务中心建设项目 |  |  | 第 6 页 共 14 页
序号 | 项目编码 | 项目名称 | 项目特征描述 |  | 计量 单位 | 工程量 |  | 金额（元）
[8 empty] | 综合单价 | 合价
47 | 010502020001 | 楼梯 | 1.混凝土种类:现浇 2.混凝土强度等级：C30商品普通混凝土 3.混凝土泵送费增加 4.具体做法详见设计图纸要求 |  | m3 | 30.49
48 | 010505010001 | 楼梯模板 | 1.楼梯形式:直形 |  | m2 | 249
49 | 010502021001 | 构造柱 | 1.混凝土种类:现浇 2.混凝土强度等级：C25商品普通混凝土 3.混凝土泵送费增加 4.具体做法详见设计图纸要求 |  | m3 | 40.51
50 | 010505011001 | 构造柱模板 | 1.类型:构造柱 2.支模高度:5m |  | m2 | 113.8
51 | 010505011002 | 构造柱模板 | 1.类型:构造柱 2.支模高度:4.5m |  | m2 | 605.22
52 | 010502022001 | 圈梁 | 1.混凝土种类:现浇 2.混凝土强度等级：C25商品普通混凝土 3.混凝土泵送费增加 4.具体做法详见设计图纸要求 |  | m3 | 4.68
53 | 010505012001 | 圈梁模板 | 1.圈梁模板 |  | m2 | 57.96
54 | 010502023001 | 过梁 | 1.混凝土种类:现浇 2.混凝土强度等级:C25商品普通混凝土 3.混凝土泵送费增加 4.具体做法详见设计图纸要求 |  | m3 | 0.8
55 | 010505013001 | 过梁模板 | 1.类型:过梁 |  | m2 | 12.47
56 | 010506001004 | 现浇混凝土基础及联系梁钢筋 | 1.钢筋种类、规格:Φ10以内 三级钢 |  | t | 0.029
57 | 010506001002 | 现浇混凝土基础及联系梁钢筋 | 1.钢筋种类、规格:Φ10~Φ20 三级钢 |  | t | 11.266
58 | 010506001003 | 现浇混凝土基础及联系梁钢筋 | 1.钢筋种类、规格:箍筋 Φ10以内 |  | t | 1.205
59 | 010506002002 | 现浇混凝土柱钢筋 | 1.钢筋种类、规格:Φ10~Φ20 三级钢 |  | t | 8.886
60 | 010506002003 | 现浇混凝土柱钢筋 | 1.钢筋种类、规格:箍筋 Φ10以内 |  | t | 5.487
61 | 010506003001 | 现浇混凝土地下室外墙钢筋 | 1.钢筋种类、规格:Φ10以内 三级钢 |  | t | 1.012
本页小计
分部分项工程项目清单计价表
工程名称：B栋-建筑工程 |  |  |  | 标段：花都区新雅街旧村村党群服务中心建设项目 |  |  | 第 7 页 共 14 页
序号 | 项目编码 | 项目名称 | 项目特征描述 |  | 计量 单位 | 工程量 |  | 金额（元）
[8 empty] | 综合单价 | 合价
62 | 010506003002 | 现浇混凝土地下室外墙钢筋 | 1.钢筋种类、规格:Φ10~Φ20 三级钢 |  | t | 0.4
63 | 010506003003 | 现浇混凝土地下室外墙钢筋 | 1.钢筋种类、规格:箍筋 Φ10以内 |  | t | 0.022
64 | 010506005001 | 现浇混凝土梁钢筋 | 1.钢筋种类、规格:Φ10以内 三级钢 |  | t | 0.32
65 | 010506005002 | 现浇混凝土梁钢筋 | 1.钢筋种类、规格:Φ10~Φ20 三级钢 |  | t | 21.098
66 | 010506005003 | 现浇混凝土梁钢筋 | 1.钢筋种类、规格:箍筋 Φ10以内 |  | t | 5.793
67 | 010506006001 | 现浇混凝土楼板及屋面板钢筋 | 1.钢筋种类、规格:Φ10以内 三级钢 |  | t | 13.783
68 | 010506009001 | 现浇混凝土楼梯钢筋 | 1.钢筋种类、规格:Φ10以内 三级钢 |  | t | 1.018
69 | 010506009002 | 现浇混凝土楼梯钢筋 | 1.钢筋种类、规格:Φ10~Φ20 三级钢 |  | t | 2.13
70 | 010506009003 | 现浇混凝土楼梯钢筋 | 1.钢筋种类、规格:箍筋 Φ10以内 |  | t | 0.295
71 | 010506010001 | 现浇混凝土二次结构钢筋 | 1.钢筋种类、规格:Φ10以内 三级钢 |  | t | 2.379
72 | 010506010002 | 现浇混凝土二次结构钢筋 | 1.钢筋种类、规格:Φ10~Φ20 三级钢 |  | t | 7.153
73 | 010506010003 | 现浇混凝土二次结构钢筋 | 1.钢筋种类、规格:箍筋 Φ10以内 |  | t | 4.102
74 | 010506017001 | 砌体工程内配钢筋 | 1.钢筋种类、规格:Φ10以内 三级钢 |  | t | 2.323
75 | 040901010001 | 钢筋机械连接 | 1、套筒直螺纹钢筋接头 φ20~25以内 2、具体做法详见设计图纸要求 |  | 个 | 97
| 5 | 门窗工程
76 | 010807001001 | 金属(塑钢)窗 | 1.普通铝合金平开窗 2.框、扇材质：铝合金框 3.玻璃品种、厚度：6mm双银LOW-E+12mm空气+6透明 4.具体做法详见设计图纸要求 |  | m2 | 170.23
本页小计
分部分项工程项目清单计价表
工程名称：B栋-建筑工程 |  |  |  | 标段：花都区新雅街旧村村党群服务中心建设项目 |  |  | 第 8 页 共 14 页
序号 | 项目编码 | 项目名称 | 项目特征描述 |  | 计量 单位 | 工程量 |  | 金额（元）
[8 empty] | 综合单价 | 合价
77 | 010807001002 | 金属(塑钢)窗 | 1.断桥铝合金平开窗 2.框、扇材质：断桥铝合金框 3.玻璃品种、厚度：6mm双银LOW-E+12mm空气+6透明 4.具体做法详见设计图纸要求 |  | m2 | 172.14
78 | 010802001002 | 金属(塑钢)门 | 1.门框、扇材质:普通铝合金门 2.玻璃品种、厚度:6mm双银LOW-E+12mm空气+6透明 3.做法满足规范及设计图纸要求 |  | m2 | 12.6
79 | 010802001001 | 金属(塑钢)门 | 1.门框、扇材质:断桥铝合金门 2.玻璃品种、厚度:6mm双银LOW-E+12mm空气+6透明 3.做法满足规范及设计图纸要求 |  | m2 | 72.6
80 | 010802001003 | 金属(塑钢)门 | 1.门框、扇材质:普通铝合金门 2.玻璃品种、厚度:12mm 3.做法满足规范及设计图纸要求 |  | m2 | 25.76
81 | 010802004002 | 钢质防火门 | 1.门框、扇材质:乙级钢制防火门 2.做法满足规范及设计图纸要求 |  | m2 | 23.92
82 | 010802004003 | 钢质防火门 | 1.门框、扇材质:丙级钢制防火门 2.做法满足规范及设计图纸要求 |  | m2 | 18.9
83 | 010807003001 | 金属百叶窗 | 1.褐色铝合金百叶 2.做法满足规范及设计图纸要求 |  | m2 | 72.48
| 6 | 屋面及防水工程
本页小计
分部分项工程项目清单计价表
工程名称：B栋-建筑工程 |  |  |  | 标段：花都区新雅街旧村村党群服务中心建设项目 |  |  | 第 9 页 共 14 页
序号 | 项目编码 | 项目名称 | 项目特征描述 |  | 计量 单位 | 工程量 |  | 金额（元）
[8 empty] | 综合单价 | 合价
84 | 010902001001 | 上人屋面 | 屋1：保温防水平屋面 1.40厚C25细石混凝土,内配Ø6@200(双向),随浇随抹平,钢筋焊接网.分仓缝宽10,每≤4M留缝,缝内缝内灌填沥青麻丝。 2.干铺聚酯无纺布一层,面密度200克/ m2 3.屋面用聚苯挤塑隔热板,(干密度30 kg/m3以上) B2级防火。具体厚度详节能设计专篇(保温层的设计厚度应按计算厚度增加 25%取值) 4.1.5厚自粘聚合物改性沥青防水卷材(N)无胎,遇墙上返至建筑完成面250,防水层合理使用年限不少于20年 5.1.5厚自粘聚合物改性沥青防水卷材(N)无胎,遇墙上返至建筑完成面250, 6.1.5厚合聚合物水泥防水涂料,遇墙上返至建筑完成面250 7.20厚DS-M15水泥砂浆找平层,分仓缝3mX3m,缝宽10mm,缝内灌填沥青麻丝 8.20厚(最薄处)细石混凝土找坡3%,坡向屋面天沟或地漏 9.钢筋混凝土现浇屋面板,原浆压光,表面清扫干净。 |  | m2 | 235.26
本页小计
分部分项工程项目清单计价表
工程名称：B栋-建筑工程 |  |  |  | 标段：花都区新雅街旧村村党群服务中心建设项目 |  |  | 第 10 页 共 14 页
序号 | 项目编码 | 项目名称 | 项目特征描述 |  | 计量 单位 | 工程量 |  | 金额（元）
[8 empty] | 综合单价 | 合价
85 | 010902001002 | 不上人屋面 | 屋2：无保温防水平屋面 1.40厚C25细石混凝土,内配Ø6@200(双向),随浇随抹平,钢筋焊接网.分仓缝宽10,每≤4M留缝,缝内缝内灌填沥青麻丝。 2.干铺聚酯无纺布一层,面密度200克/ m2 3.1.5厚自粘聚合物改性沥青防水卷材(N)无胎,遇墙上返至建筑完成面250,防水层合理使用年限不少于20年 4.1.5厚自粘聚合物改性沥青防水卷材(N)无胎,遇墙上返至建筑完成面250, 5.1.5厚合聚合物水泥防水涂料,遇墙上返至建筑完成面250 6.20厚DS-M15水泥砂浆找平层,分仓缝3mX3m,缝宽10mm,缝内灌填沥青麻丝 7.20厚(最薄处)C15素混凝土找2%坡。 8.钢筋混凝土现浇屋面板,原浆压光,表面清扫干净。 |  | m2 | 63.2
| 7 | 楼地面装饰工程
86 | 011105001001 | 水泥砂浆踢脚线 | 踢1： 1.墙体基层,扫素水泥胶浆一道(掺801胶5%) 2.具体做法详见设计图纸要求 |  | m | 463.3
87 | 011101001001 | 隔声涂料地面 | 地[楼]1： 1.3厚ALE隔声涂料 2.具体做法详见设计图纸要求 |  | m2 | 643.65
本页小计
分部分项工程项目清单计价表
工程名称：B栋-建筑工程 |  |  |  | 标段：花都区新雅街旧村村党群服务中心建设项目 |  |  | 第 11 页 共 14 页
序号 | 项目编码 | 项目名称 | 项目特征描述 |  | 计量 单位 | 工程量 |  | 金额（元）
[8 empty] | 综合单价 | 合价
88 | 011102003001 | 块料楼地面 | 地[楼]3： 1.2.0厚聚合物水泥防水涂料(1型)遇墙上翻300,门洞处外伸300 2.20厚聚合物水泥砂浆找平 3.最薄40厚1:8水泥陶粒(预处理)混凝土填充并找坡 4.管道安装,砖砌支墩固定,污水横管出墙防水套管安装、防水密封 5.2.0厚聚合物水泥防水涂料(型)遇墙上翻地面至顶棚 6.1.5厚聚合物水泥防水涂料(型)沿墙面反起高出楼地面的最终完成面300,门洞处外伸300 7.具体做法详见设计图纸要求 |  | m2 | 52
89 | 011102003002 | 块料楼地面 | 楼5： 1.扫素水泥胶浆一道(掺 801胶5%) 2.具体做法详见设计图纸要求 |  | m2 | 426.69
90 | 011101001002 | 水泥砂浆楼地面 | 楼7： 1.20厚DS M20预拌砂浆,表面撤适量水泥粉抹压平整,压光 2.钢筋混凝土板面,扫素水泥胶浆一道(掺801胶5%) 3.具体做法详见设计图纸要求 |  | m2 | 7.2
91 | 010502031001 | 坡道 | 1.缸砖，缝宽3，粗砂扫缝 2.25厚1:3干硬性水泥砂浆结合层 3.100厚C15混凝土 4.300厚3:7灰土垫层 5.素土夯实 6.具体做法详见设计图纸要求 |  | m2 | 19.91
本页小计
分部分项工程项目清单计价表
工程名称：B栋-建筑工程 |  |  |  | 标段：花都区新雅街旧村村党群服务中心建设项目 |  |  | 第 12 页 共 14 页
序号 | 项目编码 | 项目名称 | 项目特征描述 |  | 计量 单位 | 工程量 |  | 金额（元）
[8 empty] | 综合单价 | 合价
92 | 011107004001 | 块料台阶 | 1.地砖台阶 2.100厚C15混凝土 3.100厚1:3:6石灰、砂、碎石三合土 4.素土夯实 5.具体做法详见设计图纸要求 |  | m2 | 6.72
| 8 | 墙、柱面装饰与隔断、幕墙工程
93 | 011201001001 | 墙、柱面一般抹灰 | 内1： 1.墙体基层,扫素水泥胶浆一道(掺 801胶5%) 2.具体做法详见设计图纸要求 |  | m2 | 2230.98
94 | 011203003001 | 块料墙、柱面 | 内2： 1.2.0厚聚合物水泥防水涂料(型)上翻至顶相,与面层同步施工 2.10厚DP-M20水泥砂浆找平 3.墙体基层,素水泥浆一道甩毛(内掺建筑胺) 4.具体做法详见设计图纸要求 |  | m2 | 320.92
95 | 011201004001 | 女儿墙内侧装饰 | 1.水泥砂浆 2.1.5厚聚合物水泥防水涂料 3.5厚聚合物水泥防水砂浆(干粉型) 4.12厚1:2抗裂水泥砂浆打底(内掺聚丙烯抗裂纤维);内衬满挂镀锌电焊钢丝网,DN0.9x12.7x12.7MM,使用保温钉钉挂,钉距≤200mm,与钢筋混凝土墙、柱交接处应铺进150 5.喷湿墙面.甩浆(砼位置) 6.具体做法详见设计图纸要求 |  | m2 | 63.6
本页小计
分部分项工程项目清单计价表
工程名称：B栋-建筑工程 |  |  |  | 标段：花都区新雅街旧村村党群服务中心建设项目 |  |  | 第 13 页 共 14 页
序号 | 项目编码 | 项目名称 | 项目特征描述 |  | 计量 单位 | 工程量 |  | 金额（元）
[8 empty] | 综合单价 | 合价
96 | 011203003003 | 块料墙、柱面（外墙面） | 1.300*600灰色外墙砖,配套不锈钢免打孔瓷砖挂件与墙面固定,纯水泥浆擦缝或专用镶缝胶 2.5厚专用瓷砖胶粘贴 3.1.5厚聚合物水泥防水涂料 4.5厚聚合物水泥防水砂浆(干粉型) 5.12厚DP-M20聚合物抗裂纤维水泥砂浆找平层 6.满宽Φ0.9@12.7x12.7热镀锌电焊网,水泥钉钉挂 7.扫素水泥胶浆一道(掺 801胶 5%) 8.基层墙体 9.具体做法详见设计图纸要求 |  | m2 | 1839.05
97 | 011404001001 | 墙面喷刷涂料（外墙面） | 外1：涂料墙面(详立面)空调飘板、线脚等处需做好滴水措施 1.封固底漆一道,外墙涂料二道 2.分层满刮外墙耐水腻子2厚,干燥后打磨,内设分格缝,缝内填柔性防水胶 3.1.5厚聚合物水泥防水涂料 4.5 厚聚合物水泥防水砂浆(干粉型） 5.12厚DP-M20聚合物抗裂纤维水泥砂浆找平层 6.满宽Ф0.9@12.7x12.7热镀锌电焊网,水泥钉钉挂 7.扫素水泥胶浆一道(掺801胶5%) |  | m2 | 193.92
98 | 010609002001 | 屋面铝合金方通 | 1.60X200*2深灰色铝合金方通@350 2.具体做法详见设计图纸要求 |  | m2 | 222.42
99 | 011205001001 | 墙、柱面装饰板 | 1.龙骨材料种类、规格、中距:50*50镀锌方通 2.面层材料品种、规格、颜色:2.5mm深灰色铝单板 3.具体做法详见设计图纸要求 |  | m2 | 249.88
本页小计
分部分项工程项目清单计价表
工程名称：B栋-建筑工程 |  |  |  | 标段：花都区新雅街旧村村党群服务中心建设项目 |  |  | 第 14 页 共 14 页
序号 | 项目编码 | 项目名称 | 项目特征描述 |  | 计量 单位 | 工程量 |  | 金额（元）
[8 empty] | 综合单价 | 合价
100 | 011506001001 | 装饰板雨篷 | 1.龙骨材料种类、规格、中距:50*50镀锌方通 2.面层材料品种、规格、颜色:2.5厚褐色铝单板 3.具体做法详见设计图纸要求 |  | m2 | 331.18
| 9 | 天棚工程
101 | 011301001001 | 天棚抹灰 | 1.素水泥胶浆一道(掺801胶5%) |  | m2 | 1287.59
102 | 011301001002 | 天棚抹灰 | 1.用于厨房、卫生间、水泵房顶棚时采用2厚聚合物水泥防水涂料((型)作防潮防水处理 2.素水泥胶浆一道(掺801胶5%) |  | m2 | 53.38
| 10 | 其他装饰工程
103 | 011503001001 | 带扶手的栏杆、栏板 | 1.楼梯栏杆 2.具体做法详见设计图纸要求 |  | m | 83.54
104 | 011503001002 | 带扶手的栏杆、栏板 | 1.护窗栏杆 2.具体做法详见设计图纸要求 |  | m | 100.68
105 | 011503001003 | 带扶手的栏杆、栏板 | 1.女儿墙栏杆 2.具体做法详见设计图纸要求 |  | m | 45.6
| 11 | 土石方外运
106 | 010103002001 | 余方弃置 | 1.土方外运 2.运距:5km 3.具体做法详见设计图纸要求 |  | m3 | 117.69
107 | 010103002002 | 余方弃置 | 1、废弃料品种:石方（凿桩头） 2、运距:5km 3、具体做法详见设计图纸要求 |  | m3 | 6.28
本页小计
合 计

## E.2.1 分部分项工程项目清单计价表【B栋-安装工程】
分部分项工程项目清单计价表
工程名称：B栋-安装工程 |  |  |  | 标段：花都区新雅街旧村村党群服务中心建设项目 |  |  | 第 1 页 共 12 页
序号 | 项目编码 | 项目名称 | 项目特征描述 |  | 计量 单位 | 工程量 |  | 金额（元）
[8 empty] | 综合单价 | 合价
强电系统
1 | 030402011001 | 成套配电箱 | 1.名称:成套配电箱 2.型号:1ALE2 3.规格:详设计图 4.安装方式:挂墙安装 5.其他:具体内部元器件详见图纸；满足设计要求及相关验收规范 |  | 台 | 1
2 | 030402011002 | 成套配电箱 | 1.名称:成套配电箱 2.型号:bgAL2 3.规格:详设计图 4.安装方式:挂墙安装 5.其他:具体内部元器件详见图纸；满足设计要求及相关验收规范 |  | 台 | 1
3 | 030402011003 | 成套配电箱 | 1.名称:成套配电箱 2.型号:dtAP 3.规格:详设计图 4.安装方式:挂墙安装 5.其他:具体内部元器件详见图纸；满足设计要求及相关验收规范 |  | 台 | 1
4 | 030402011004 | 成套配电箱 | 1.名称:成套配电箱 2.型号:1ggAL2 3.规格:详设计图 4.安装方式:挂墙安装 5.其他:具体内部元器件详见图纸；满足设计要求及相关验收规范 |  | 台 | 1
5 | 030402011005 | 成套配电箱 | 1.名称:成套配电箱 2.型号:1~4ALD2 3.规格:详设计图 4.安装方式:挂墙安装 5.其他:具体内部元器件详见图纸；满足设计要求及相关验收规范 |  | 台 | 4
6 | 030402011006 | 成套配电箱 | 1.名称:成套配电箱 2.型号:WALD2 3.规格:详设计图 4.安装方式:挂墙安装 5.其他:具体内部元器件详见图纸；满足设计要求及相关验收规范 |  | 台 | 1
本页小计
分部分项工程项目清单计价表
工程名称：B栋-安装工程 |  |  |  | 标段：花都区新雅街旧村村党群服务中心建设项目 |  |  | 第 2 页 共 12 页
序号 | 项目编码 | 项目名称 | 项目特征描述 |  | 计量 单位 | 工程量 |  | 金额（元）
[8 empty] | 综合单价 | 合价
7 | 030402011007 | 成套配电箱 | 1.名称:成套配电箱 2.型号:2ALD 3.规格:详设计图 4.安装方式:挂墙安装 5.其他:具体内部元器件详见图纸；满足设计要求及相关验收规范 |  | 台 | 3
8 | 030402011008 | 成套配电箱 | 1.名称:成套配电箱 2.型号:dtAC 3.规格:详设计图 4.安装方式:挂墙安装 5.其他:具体内部元器件详见图纸；满足设计要求及相关验收规范 |  | 台 | 1
9 | 030402011009 | 成套配电箱 | 1.名称:金属线槽 2.材质:冷轧镀锌钢板 3.规格:200*1.名称:成套配电箱 2.型号:b#AW 3.规格:详设计图 4.安装方式:挂墙安装 5.其他:具体内部元器件详见图纸；满足设计要求及相关验收规范 |  | 台 | 1
10 | 030412002001 | 线槽 | 1.名称:金属线槽 2.材质:冷轧镀锌钢板 3.规格:200*100mm |  | m | 44.79
11 | 030412002002 | 线槽 | 1.名称:金属线槽 2.材质:冷轧镀锌钢板 3.规格:100*100mm |  | m | 4.5
12 | 030412002003 | 线槽 | 1.名称:金属线槽 2.材质:冷轧镀锌钢板 3.规格:50*50mm |  | m | 8.5
13 | 030412002004 | 线槽 | 1.名称:金属线槽 2.材质:冷轧镀锌钢板 3.规格:100*50mm |  | m | 23
14 | 030412001001 | 配管 | 1.名称:配管 2.规格:JDG20 3.配置形式:暗配 4.其他:满足设计要求及相关验收规范 |  | m | 637.05
本页小计
分部分项工程项目清单计价表
工程名称：B栋-安装工程 |  |  |  | 标段：花都区新雅街旧村村党群服务中心建设项目 |  |  | 第 3 页 共 12 页
序号 | 项目编码 | 项目名称 | 项目特征描述 |  | 计量 单位 | 工程量 |  | 金额（元）
[8 empty] | 综合单价 | 合价
15 | 030412001002 | 配管 | 1.名称:配管 2.规格:SC20 3.配置形式:暗配 4.其他:满足设计要求及相关验收规范 |  | m | 293.86
16 | 030412001003 | 配管 | 1.名称:配管 2.规格:SC40 3.配置形式:明配 4.其他:满足设计要求及相关验收规范 |  | m | 5.82
17 | 030409001001 | 电力电缆 | 1.名称:电力电缆 2.型号:BBTRZ-3*2.5 3.其他:含其他所有工作内容及相关材料 |  | m | 56.59
18 | 030409001002 | 电力电缆 | 1.名称:电力电缆 2.型号:WDZ-YJY-5*4 3.其他:含其他所有工作内容及相关材料 |  | m | 12.66
19 | 030409001003 | 电力电缆 | 1.名称:电力电缆 2.型号:WDZ-YJY-5*16 3.其他:含其他所有工作内容及相关材料 |  | m | 72.14
20 | 030409003001 | 电力电缆头 | 1.名称:电力电缆头 2.规格:16mm2 3.电压等级(kV):1kV 4.其他:满足设计要求及相关验收规范 |  | 个 | 22
21 | 030412004001 | 配线 | 1.名称:电气配线 2.规格:WDZ-BYJ-2.5 3.其他:含其他所有工作内容及相关材料 |  | m | 1366.09
22 | 030412004002 | 配线 | 1.名称:电气配线 2.规格:WDZ-BYJ-4 3.其他:含其他所有工作内容及相关材料 |  | m | 227.44
23 | 030412004003 | 配线 | 1.名称:电气配线 2.规格:WDZN-BYJ-2.5 3.其他:含其他所有工作内容及相关材料 |  | m | 1216.48
24 | 030413003001 | 荧光灯 | 1.名称:红外感应灯 2.规格:12W 3.其他:满足设计要求及相关验收规范 |  | 套 | 18
本页小计
分部分项工程项目清单计价表
工程名称：B栋-安装工程 |  |  |  | 标段：花都区新雅街旧村村党群服务中心建设项目 |  |  | 第 4 页 共 12 页
序号 | 项目编码 | 项目名称 | 项目特征描述 |  | 计量 单位 | 工程量 |  | 金额（元）
[8 empty] | 综合单价 | 合价
25 | 030413006001 | 高度标志灯、障碍灯 | 1.名称:消防应急照明灯 2.规格:详设计 3.安装形式:详设计 4.其他:满足设计要求及相关验收规范 |  | 套 | 59
26 | 030413006002 | 高度标志灯、障碍灯 | 1.名称:安全出口标志灯 2.规格:详设计 3.安装形式:详设计 4.其他:满足设计要求及相关验收规范 |  | 套 | 7
27 | 030413006003 | 高度标志灯、障碍灯 | 1.名称:疏散出口标志灯 2.规格:详设计 3.安装形式:详设计 4.其他:满足设计要求及相关验收规范 |  | 套 | 16
28 | 030413006004 | 高度标志灯、障碍灯 | 1.名称:楼层标志灯 2.规格:详设计 3.安装形式:详设计 4.其他:满足设计要求及相关验收规范 |  | 套 | 10
29 | 030413006005 | 高度标志灯、障碍灯 | 1.名称:单面方向疏散标志灯 2.规格:详设计 3.安装形式:详设计 4.其他:满足设计要求及相关验收规范 |  | 套 | 26
30 | 030413001001 | 普通灯具 | 1.名称:电井壁灯 2.其他:满足设计要求及相关验收规范 |  | 套 | 5
31 | 030413013001 | 照明开关、按钮 | 1.名称:单联单控开关 2.规格:220V，10A 3.安装方式:距地1.3m 4.其他:满足设计要求及相关验收规范 |  | 套 | 5
32 | 030413014001 | 插座 | 1.名称:单相带安全型二三极插座 安全型 2.规格:详设计 3.安装方式:详设计 4.其他:满足设计要求及相关验收规范 |  | 套 | 6
33 | 031401001001 | 脚手架 | 1.类型：脚手架 |  | 项 | 1
防雷接地系统
本页小计
分部分项工程项目清单计价表
工程名称：B栋-安装工程 |  |  |  | 标段：花都区新雅街旧村村党群服务中心建设项目 |  |  | 第 5 页 共 12 页
序号 | 项目编码 | 项目名称 | 项目特征描述 |  | 计量 单位 | 工程量 |  | 金额（元）
[8 empty] | 综合单价 | 合价
34 | 030410004001 | 均压环 | 1.名称:接地网 2.规格、型号:详设计 3.其他:含其他所有工作内容及相关材料 |  | m | 121.59
35 | 030410002001 | 接地母线 | 1.名称:避雷网 2.规格、型号:详设计 3.其他:含其他所有工作内容及相关材料 |  | m | 382.59
36 | 030410003001 | 引下线 | 1.名称:避雷引下线 2.规格、型号: 利用结构剪力墙内、柱内俩根主筋（直径不小于16mm，当主筋直径大于等于10mm且小于16mm时，须四根钢筋）上下连通，焊通至基础钢筋接地网 3.其他:含其他所有工作内容及相关材料 |  | m | 239.91
37 | 030410003002 | 引下线 | 1.名称:普通接地干线 2.材质:热镀锌扁钢 3.规格:40*4 4.安装形式:暗敷 |  | m | 4.36
38 | 030410006001 | 接闪杆 | 1.名称:接闪短杆 2.材质:热镀锌圆钢 3.规格:Φ20 |  | 根 | 16
39 | 030410012001 | 防雷断接卡、箱 | 1.名称:总等电位接地端子箱 2.规格、型号:MEB 3.其他:含接线等其他所有工作内容及相关材料 |  | 个 | 1
40 | 030410012002 | 防雷断接卡、箱 | 1.名称:局部等电位联接端子箱 2.规格、型号:LEB 3.其他:含接线等其他所有工作内容及相关材料 |  | 个 | 4
41 | 030410009001 | 智能防雷装置 | 1.名称:接地网调试 |  | 系统 | 1
42 | 031401001002 | 脚手架 | 1.类型：脚手架 |  | 项 | 1
给水系统
本页小计
分部分项工程项目清单计价表
工程名称：B栋-安装工程 |  |  |  | 标段：花都区新雅街旧村村党群服务中心建设项目 |  |  | 第 6 页 共 12 页
序号 | 项目编码 | 项目名称 | 项目特征描述 |  | 计量 单位 | 工程量 |  | 金额（元）
[8 empty] | 综合单价 | 合价
43 | 031001006001 | 不锈钢管 | 1.安装部位:室内 2.介质:给水 3.材质:不锈钢 4.规格:DN15 5.连接形式:热熔连接 6.水压试验、水冲洗、消毒冲洗 7.其他:满足设计要求及相关验收规范 |  | m | 11.6
44 | 031001006002 | 不锈钢管 | 1.安装部位:室内 2.介质:给水 3.材质:不锈钢 4.规格:DN20 5.连接形式:热熔连接 6.水压试验、水冲洗、消毒冲洗 7.其他:满足设计要求及相关验收规范 |  | m | 33.03
45 | 031001006003 | 不锈钢管 | 1.安装部位:室内 2.介质:给水 3.材质:不锈钢 4.规格:DN25 5.连接形式:热熔连接 6.水压试验、水冲洗、消毒冲洗 7.其他:满足设计要求及相关验收规范 |  | m | 30.7
46 | 031001006004 | 不锈钢管 | 1.安装部位:室内 2.介质:给水 3.材质:不锈钢 4.规格:DN32 5.连接形式:热熔连接 6.水压试验、水冲洗、消毒冲洗 7.其他:满足设计要求及相关验收规范 |  | m | 38.1
47 | 031001006005 | 不锈钢管 | 1.安装部位:室内 2.介质:给水 3.材质:不锈钢 4.规格:DN40 5.连接形式:热熔连接 6.水压试验、水冲洗、消毒冲洗 7.其他:满足设计要求及相关验收规范 |  | m | 11
本页小计
分部分项工程项目清单计价表
工程名称：B栋-安装工程 |  |  |  | 标段：花都区新雅街旧村村党群服务中心建设项目 |  |  | 第 7 页 共 12 页
序号 | 项目编码 | 项目名称 | 项目特征描述 |  | 计量 单位 | 工程量 |  | 金额（元）
[8 empty] | 综合单价 | 合价
48 | 031002001001 | 金属阀门 | 1.名称:截止阀 2.规格:DN32 3.连接形式:螺纹连接 4.其他:满足设计要求及相关验收规范 |  | 个 | 2
49 | 031002001002 | 金属阀门 | 1.名称:截止阀 2.规格:DN40 3.连接形式:螺纹连接 4.其他:满足设计要求及相关验收规范 |  | 个 | 1
50 | 031002011001 | 水表 | 1.安装部位(室内外):室内 2.型号、规格:DN25 3.连接形式:螺纹连接 4.附件配置:包含1个水表、1个截止阀 5.其他:满足设计要求及相关验收规范 |  | 组 | 4
51 | 031002011002 | 水表 | 1.安装部位(室内外):室内 2.型号、规格:DN20 3.连接形式:螺纹连接 4.附件配置:包含1个水表、1个截止阀 5.其他:满足设计要求及相关验收规范 |  | 组 | 4
52 | 031002001003 | 金属阀门 | 1.名称:截止阀 2.规格:DN15 3.连接形式:螺纹连接 4.其他:满足设计要求及相关验收规范 |  | 个 | 8
53 | 031401001006 | 脚手架 | 1.类型：脚手架 |  | 项 | 1
污水系统
54 | 031001008001 | 塑料管 | 1.安装部位:室内 2.介质:排水 3.材质、规格:承压UPVC100 4.连接形式:粘接 5.其他:满足设计要求及相关验收规范 |  | m | 52.6
55 | 031001008002 | 塑料管 | 1.安装部位:室内 2.介质:排水 3.材质、规格:UPVC100 4.连接形式:粘接 5.其他:满足设计要求及相关验收规范 |  | m | 45.16
本页小计
分部分项工程项目清单计价表
工程名称：B栋-安装工程 |  |  |  | 标段：花都区新雅街旧村村党群服务中心建设项目 |  |  | 第 8 页 共 12 页
序号 | 项目编码 | 项目名称 | 项目特征描述 |  | 计量 单位 | 工程量 |  | 金额（元）
[8 empty] | 综合单价 | 合价
56 | 031001008003 | 塑料管 | 1.安装部位:室内 2.介质:排水 3.材质、规格:UPVC75 4.连接形式:粘接 5.其他:满足设计要求及相关验收规范 |  | m | 20.07
57 | 031003014001 | 给、排水附件 | 1.名称:地漏 2.型号、规格:DN75 3.其他:满足设计要求及相关验收规范 |  | 个 | 8
58 | 031003014002 | 给、排水附件 | 1.名称:通气帽 2.规格:DN100 3.安装费管道安装已包含，只计主材 |  | 个 | 1
59 | 031401001007 | 脚手架 | 1.类型：脚手架 |  | 项 | 1
雨水系统
60 | 031001008004 | 塑料管 | 1.安装部位:室内 2.介质:排水 3.材质、规格:承压UPVC100 4.连接形式:粘接 5.其他:满足设计要求及相关验收规范 |  | m | 110.5
61 | 031003014003 | 给、排水附件 | 1.名称:87型雨水斗 2.型号、规格:DN100 3.做法:详图集“09S302” 4.其他:满足设计要求及相关验收规范 |  | 个 | 6
62 | 031003014004 | 给、排水附件 | 1.名称:侧排雨水斗 2.型号、规格:DN100 3.做法:详图集“09S302” 4.其他:满足设计要求及相关验收规范 |  | 个 | 3
63 | 031401001008 | 脚手架 | 1.类型：脚手架 |  | 项 | 1
冷凝水系统
64 | 031001008005 | 塑料管 | 1.安装部位:室内 2.介质:排水 3.材质、规格:UPVC50 4.连接形式:粘接 5.其他:满足设计要求及相关验收规范 |  | m | 109.88
本页小计
分部分项工程项目清单计价表
工程名称：B栋-安装工程 |  |  |  | 标段：花都区新雅街旧村村党群服务中心建设项目 |  |  | 第 9 页 共 12 页
序号 | 项目编码 | 项目名称 | 项目特征描述 |  | 计量 单位 | 工程量 |  | 金额（元）
[8 empty] | 综合单价 | 合价
65 | 031001008006 | 塑料管 | 1.安装部位:室内 2.介质:排水 3.材质、规格:UPVC40 4.连接形式:粘接 5.其他:满足设计要求及相关验收规范 |  | m | 26.66
66 | 031001008007 | 塑料管 | 1.安装部位:室内 2.介质:排水 3.材质、规格:UPVC25 4.连接形式:粘接 5.其他:满足设计要求及相关验收规范 |  | m | 3
67 | 031401001009 | 脚手架 | 1.类型：脚手架 |  | 项 | 1
消火栓灭火系统
68 | 030901002001 | 消火栓钢管 | 1.安装部位(室内、外):室内 2.材质:镀锌钢管 3.规格:DN65 4.连接方式:卡箍连接 5.冲洗、试验:水冲洗、水压试验 6.其他:满足设计要求及相关验收规范 |  | m | 39.01
69 | 030901002002 | 消火栓钢管 | 1.安装部位:室内 2.材质:热浸镀锌钢管 3.规格、型号:DN100 4.连接方式:卡箍连接 5.防腐、刷油:除锈后刷防锈漆二道，再刷红色调和漆二道 6.其他:含管件等其他所有工作内容及相关材料 |  | m | 103.69
70 | 031002001004 | 金属阀门 | 1.名称:闸阀 2.规格:DN100 3.连接形式:螺纹连接 4.其他:满足设计要求及相关验收规范 |  | 个 | 4
71 | 030910001001 | 灭火器 | 1.形式:磷酸铵盐干粉灭火器 2.规格、型号:MF/ABC4 |  | 具 | 10
72 | 030901010001 | 室内消火栓 | 1.名称:乙级室内消火栓箱 2.规格、型号:详设计 3.其他:含其他所有工作内容及相关材料 |  | 套 | 9
本页小计
分部分项工程项目清单计价表
工程名称：B栋-安装工程 |  |  |  | 标段：花都区新雅街旧村村党群服务中心建设项目 |  |  | 第 10 页 共 12 页
序号 | 项目编码 | 项目名称 | 项目特征描述 |  | 计量 单位 | 工程量 |  | 金额（元）
[8 empty] | 综合单价 | 合价
73 | 031002001005 | 金属阀门 | 1.类型:自动排气阀 2.规格、压力等级:DN25，含配套截止阀 3.其他:满足设计要求及相关验收规范 |  | 个 | 1
74 | 031401001010 | 脚手架 | 1.类型：脚手架 |  | 项 | 1
火灾报警系统
75 | 030904003001 | 按钮 | 1.名称:消火栓报警按钮 2.其他:含其他所有工作内容及相关材料 |  | 个 | 12
76 | 030413013002 | 照明开关、按钮 | 1.名称:无障碍呼叫按钮 2.其他:含其他所有工作内容及相关材料 |  | 套 | 4
77 | 030904004001 | 声光报警器 | 1.名称:火灾声光警报器 2.其他:含其他所有工作内容及相关材料 |  | 个 | 4
78 | 030412001004 | 配管 | 1.名称:配管 2.规格:SC20 3.配置形式:暗配 4.其他:满足设计要求及相关验收规范 |  | m | 55.57
79 | 030412004004 | 配线 | 1.名称:配线 2.型号、规格:ZN-KVV-7*1.5 3.其他:含其他所有工作内容及相关材料 |  | m | 58.76
80 | 030909003001 | 自动报警系统调试 | 1.点数:64点一下 |  | 系统 | 1
81 | 031401001003 | 脚手架 | 1.类型：脚手架 |  | 项 | 1
弱电系统
82 | 030506010001 | 监控摄像设备 | 1.名称:高清半球摄像机 |  | 台 | 17
83 | 030506010002 | 监控摄像设备 | 1.名称:电梯高清半球摄像机 |  | 台 | 1
84 | 030506008001 | 出入口执行机构设备 | 1.名称:电控锁-双门 |  | 台 | 3
85 | 030506008002 | 出入口执行机构设备 | 1.名称:读卡器 |  | 台 | 3
86 | 030904003002 | 按钮 | 1.名称:出门按钮 |  | 个 | 3
87 | 030505005001 | 扬声器 | 1.名称:天花喇叭 |  | 台 | 9
88 | 030405004002 | 无线网桥 | 1.名称:无线网桥 |  | 台 | 1
89 | 030405004001 | 控制器 | 1.名称：双门控制器 |  | 台 | 3
90 | 080502001001 | 机柜、机架 | 1.名称:12U机柜 |  | 台 | 1
91 | 030402011010 | 成套配电箱 | 1.名称:弱电箱 |  | 台 | 4
本页小计
分部分项工程项目清单计价表
工程名称：B栋-安装工程 |  |  |  | 标段：花都区新雅街旧村村党群服务中心建设项目 |  |  | 第 11 页 共 12 页
序号 | 项目编码 | 项目名称 | 项目特征描述 |  | 计量 单位 | 工程量 |  | 金额（元）
[8 empty] | 综合单价 | 合价
92 | 030502008001 | 配线架 | 1.名称:12口LC接口机架式光纤配线架（含24个LC耦合器） |  | 架 | 2
93 | 030502008002 | 配线架 | 1.名称:12口光纤配线架 |  | 架 | 1
94 | 030502008003 | 配线架 | 1.名称:24口屏蔽配线架 |  | 架 | 2
95 | 030502007001 | 跳线、跳纤 | 1.名称:5米LC-LC双芯单模跳线 |  | 条 | 1
96 | 030502007002 | 跳线、跳纤 | 1.名称:3米六类RJ45跳线 |  | 条 | 23
97 | 030502007003 | 跳线、跳纤 | 1.名称:3米六类RJ45-RJ1鸭嘴跳线 |  | 条 | 25
98 | 030502014001 | 尾纤 | 1.名称:LC口尾纤 |  | 条 | 24
99 | 030502012001 | 光纤接续 | 1.方法:光纤连接口 |  | 芯 | 24
100 | 031102045001 | 高功放设备 | 1.名称:150W功放 |  | 台 | 1
101 | 030502008004 | 配线架 | 1.名称:25对110配线架 |  | 架 | 1
102 | 030501015001 | 交换机 | 1.名称:12口光纤交换机 |  | 台 | 1
103 | 030501015002 | 交换机 | 1.名称:24口万兆企业级POE交换机 |  | 台 | 2
104 | 030412002005 | 线槽 | 1.名称:弱电线槽 2.材质:镀锌钢质 3.规格:MR-100*100 |  | m | 23
105 | 030412001005 | 配管 | 1.名称:配管 2.规格:JDG20 3.配置形式:暗配 4.其他:满足设计要求及相关验收规范 |  | m | 380.53
106 | 030412004005 | 配线 | 1.名称:光缆 2.规格:2芯光缆 |  | m | 49.04
107 | 030412004006 | 配线 | 1.名称:双绞线缆 2.规格:CAT6UTP |  | m | 325.32
108 | 030412004007 | 配线 | 1.名称:多芯导线 2.规格:RVV-2*0.5 |  | m | 35.34
109 | 030412004008 | 配线 | 1.名称:多芯导线 2.规格:RVV-2*2.5 |  | m | 110.91
110 | 030412004009 | 配线 | 1.名称:多芯导线 2.规格:RVVP-6*1.5 |  | m | 28.31
111 | 030412004010 | 配线 | 1.名称:多芯导线 2.规格:RVVP-4*0.75 |  | m | 40.33
112 | 030412004011 | 配线 | 1.名称:多芯导线 2.规格:RVV-4*1.0 |  | m | 156.98
113 | 030412004012 | 配线 | 1.名称:多芯导线 2.规格:RVV-4*1.5 |  | m | 23.58
本页小计
分部分项工程项目清单计价表
工程名称：B栋-安装工程 |  |  |  | 标段：花都区新雅街旧村村党群服务中心建设项目 |  |  | 第 12 页 共 12 页
序号 | 项目编码 | 项目名称 | 项目特征描述 |  | 计量 单位 | 工程量 |  | 金额（元）
[8 empty] | 综合单价 | 合价
114 | 031401001004 | 脚手架 | 1.类型：脚手架 |  | 项 | 1
暖通系统
115 | 030904003003 | 按钮 | 1.名称:手动开启装置 |  | 个 | 30
116 | 030405015001 | 风扇 | 1.名称:CP1侧墙排气扇 2.其他:满足设计规范 |  | 台 | 8
117 | 031401001005 | 脚手架 | 1.类型：脚手架 |  | 项 | 1
本页小计
合 计

## E.2.1 分部分项工程项目清单计价表【C栋-建筑工程】
分部分项工程项目清单计价表
工程名称：C栋-建筑工程 |  |  |  | 标段：花都区新雅街旧村村党群服务中心建设项目 |  |  | 第 1 页 共 9 页
序号 | 项目编码 | 项目名称 | 项目特征描述 |  | 计量 单位 | 工程量 |  | 金额（元）
[8 empty] | 综合单价 | 合价
| 1 | 土石方工程
1 | 010103001001 | 平整场地 | 1.平整场地 2.土壤类别:一、二类土 3.具体做法详见设计图纸要求 |  | m2 | 80
2 | 010102001001 | 挖基坑土方 | 1.人工辅助机械挖基坑土方 2.土壤类别:一、二类土 3.具体做法详见设计图纸要求 |  | m3 | 75.15
3 | 010102001002 | 挖基坑土方（桩间土） | 1.人工辅助机械开挖桩间土 2.土壤类别:一、二类土 3.具体做法详见设计图纸要求 |  | m3 | 6
4 | 010102007001 | 回填方 | 1.施工部位:基础回填 2.土质和粒径要求:利用场内土方 3.密实度要求:满足设计、施工和验收规范的要求 |  | m3 | 62.78
| 2 | 桩基工程
5 | 010301002001 | 预制钢筋混凝土空心桩 | 1.桩类型、规格：预应力高强砼管桩(A型) 2.桩外径、壁厚：φ500*125 3.桩长:按设计图纸取平均值 4.打（压）桩方式：静压法沉桩 5.混凝土强度等级不低于:C35微膨胀混凝土 6.具体做法详见设计图纸要求 |  | m | 72
6 | 010301002002 | 预制钢筋混凝土空心桩（送桩） | 1.桩类型、规格：预应力高强砼管桩(A型) 2.桩外径、壁厚：φ500*125 3.送桩:暂按1m计算 4.打（压）桩方式：静压法沉桩 5.混凝土强度等级不低于:C80 6.具体做法详见设计图纸要求 |  | m | 6
本页小计
分部分项工程项目清单计价表
工程名称：C栋-建筑工程 |  |  |  | 标段：花都区新雅街旧村村党群服务中心建设项目 |  |  | 第 2 页 共 9 页
序号 | 项目编码 | 项目名称 | 项目特征描述 |  | 计量 单位 | 工程量 |  | 金额（元）
[8 empty] | 综合单价 | 合价
7 | 010301005001 | 截(凿)桩头 | 1.桩头类型：预制钢筋混凝土管桩 2.截桩方式：机械切割 3.桩头截面、高度：桩头高度暂按1m 4.具体做法详见设计图纸要求 |  | 根 | 6
8 | 01B001 | 管桩接桩 | 1.接桩类型：电焊接桩 2.规格尺寸：φ500 3.具体做法详见设计图纸要求 |  | 个 | 6
9 | 01B002 | 桩尖 | 1.桩尖 2.具体做法详见设计图纸要求 |  | 个 | 6
10 | 010502024001 | 桩芯混凝土 | 1.混凝土强度等级:C35微膨胀混凝土 2.具体做法详见设计图纸要求 |  | m3 | 0.44
11 | 010506025001 | 预埋铁件 | 1.预埋铁件 2.钢材种类、规格:托板(4mm厚圆钢板) 3.具体做法详见设计图纸要求 |  | t | 0.009
| 3 | 砌筑工程
12 | 010402002001 | 砖头柱 | 1.砌块品种、规格、强度等级:加气混凝土砌块 2.砂浆强度等级:水泥砂浆M7.5 3.具体做法详见设计图纸要求 |  | m3 | 3.85
13 | 010402001002 | 砌块墙 | 1.砌块品种、规格、强度等级:A5蒸压加气混凝土砌块 2.墙体类型:外墙200 3.砂浆强度等级:M7.5专用砂浆 4.具体做法详见设计图纸要求 |  | m3 | 27.81
本页小计
分部分项工程项目清单计价表
工程名称：C栋-建筑工程 |  |  |  | 标段：花都区新雅街旧村村党群服务中心建设项目 |  |  | 第 3 页 共 9 页
序号 | 项目编码 | 项目名称 | 项目特征描述 |  | 计量 单位 | 工程量 |  | 金额（元）
[8 empty] | 综合单价 | 合价
14 | 010402001003 | 砌块墙 | 1.砌块品种、规格、强度等级:A5蒸压加气混凝土砌块 2.墙体类型:内墙100 3.砂浆强度等级:M7.5专用砂浆 4.具体做法详见设计图纸要求 |  | m3 | 2.93
15 | 010402001004 | 砌块墙 | 1.砌块品种、规格、强度等级:A5蒸压加气混凝土砌块 2.墙体类型:内墙200 3.砂浆强度等级:M7.5专用砂浆 4.具体做法详见设计图纸要求 |  | m3 | 11.71
| 4 | 混凝土及钢筋混凝土工程
16 | 010501001001 | 基础垫层 | 1.混凝土种类:现浇 2.混凝土强度等级:C20商品普通混凝土 3.混凝土泵送费增加 4.具体做法详见设计图纸要求 |  | m3 | 2.88
17 | 010505001001 | 垫层模板 | 1.垫层部位:基础 |  | m2 | 11.96
18 | 010502001001 | 桩承台 | 1.现浇混凝土桩承台基础 2.混凝土种类:现浇 3.混凝土强度等级：C30商品普通混凝土 4.混凝土泵送费增加 5.具体做法详见设计图纸要求 |  | m3 | 4.8
19 | 010505002002 | 基础模板 | 1.基础类型:桩承台 |  | m2 | 16.92
20 | 010502005001 | 基础联系梁 | 1.混凝土种类:现浇 2.混凝土强度等级：C30商品普通混凝土 3.混凝土泵送费增加 4.具体做法详见设计图纸要求 |  | m3 | 6.84
21 | 010505003001 | 基础联系梁模板 | 1.模板形式:基础梁 |  | m2 | 55.07
本页小计
分部分项工程项目清单计价表
工程名称：C栋-建筑工程 |  |  |  | 标段：花都区新雅街旧村村党群服务中心建设项目 |  |  | 第 4 页 共 9 页
序号 | 项目编码 | 项目名称 | 项目特征描述 |  | 计量 单位 | 工程量 |  | 金额（元）
[8 empty] | 综合单价 | 合价
22 | 010502011001 | 钢筋混凝土梁 | 1.混凝土种类:现浇 2.混凝土强度等级：C30商品普通混凝土 3.混凝土泵送费增加 4.具体做法详见设计图纸要求 |  | m3 | 8.93
23 | 010505006001 | 梁模板 | 1.模板形式:框架梁5m |  | m2 | 82.16
24 | 010502006003 | 钢筋混凝土柱 | 1.混凝土种类:现浇 2.混凝土强度等级：C30商品普通混凝土 3.混凝土泵送费增加 4.具体做法详见设计图纸要求 |  | m3 | 5.28
25 | 010505004002 | 柱面模板 | 1.模板形式:框架柱5m内 |  | m2 | 51.84
26 | 010502013001 | 实心楼板 | 1.混凝土种类:现浇 2.混凝土强度等级：C30商品普通混凝土 3.混凝土泵送费增加 4.具体做法详见设计图纸要求 |  | m3 | 7.75
27 | 010505007001 | 楼板、屋面板、坡道板模板 | 1.模板形式:楼板5m |  | m2 | 82.16
28 | 010502019001 | 其他板（挑板） | 1.混凝土种类:现浇 2.混凝土强度等级：C30商品普通混凝土 3.混凝土泵送费增加 4.具体做法详见设计图纸要求 |  | m3 | 0.14
29 | 010505008001 | 其他板模板 | 1.构件名称:挑板 |  | m2 | 2.08
30 | 010502023001 | 过梁 | 1.混凝土种类:现浇 2.混凝土强度等级:C25商品普通混凝土 3.混凝土泵送费增加 4.具体做法详见设计图纸要求 |  | m3 | 0.31
31 | 010505013001 | 过梁模板 | 1.类型:过梁 |  | m2 | 5.25
32 | 010502032001 | 台阶 | 1.混凝土种类:商品砼 2.混凝土强度等级:C30 3.具体做法详见设计图纸要求 |  | m2 | 9.18
33 | 010505018001 | 台阶模板 | 1.模板部位:台阶 |  | m2 | 12.87
本页小计
分部分项工程项目清单计价表
工程名称：C栋-建筑工程 |  |  |  | 标段：花都区新雅街旧村村党群服务中心建设项目 |  |  | 第 5 页 共 9 页
序号 | 项目编码 | 项目名称 | 项目特征描述 |  | 计量 单位 | 工程量 |  | 金额（元）
[8 empty] | 综合单价 | 合价
34 | 010502030001 | 地坪 | 1.180厚C30混凝土面层,内配C10@200X200双向钢筋 2.100厚C20混凝土垫层 3.300mm厚碎石垫层 4.具体做法详见设计图纸要求 |  | m2 | 70.18
35 | 010506001002 | 现浇混凝土基础及联系梁钢筋 | 1.钢筋种类、规格:Φ10~Φ20 三级钢 |  | t | 1.081
36 | 010506001003 | 现浇混凝土基础及联系梁钢筋 | 1.钢筋种类、规格:箍筋 Φ10以内 |  | t | 0.267
37 | 010506002002 | 现浇混凝土柱钢筋 | 1.钢筋种类、规格:Φ10~Φ20 三级钢 |  | t | 0.494
38 | 010506002003 | 现浇混凝土柱钢筋 | 1.钢筋种类、规格:箍筋 Φ10以内 |  | t | 0.302
39 | 010506005002 | 现浇混凝土梁钢筋 | 1.钢筋种类、规格:Φ10~Φ20 三级钢 |  | t | 0.887
40 | 010506005003 | 现浇混凝土梁钢筋 | 1.钢筋种类、规格:箍筋 Φ10以内 |  | t | 0.358
41 | 010506006001 | 现浇混凝土楼板及屋面板钢筋 | 1.钢筋种类、规格:Φ10以内 三级钢 |  | t | 0.957
42 | 010506010001 | 现浇混凝土二次结构钢筋 | 1.钢筋种类、规格:Φ10以内 三级钢 |  | t | 0.01
43 | 010506010002 | 现浇混凝土二次结构钢筋 | 1.钢筋种类、规格:Φ10~Φ20 三级钢 |  | t | 0.022
44 | 010506010003 | 现浇混凝土二次结构钢筋 | 1.钢筋种类、规格:箍筋 Φ10以内 |  | t | 0.01
45 | 010506017001 | 砌体工程内配钢筋 | 1.钢筋种类、规格:Φ10以内 三级钢 |  | t | 0.244
46 | 040901010001 | 钢筋机械连接 | 1、套筒直螺纹钢筋接头 φ20~25以内 2、具体做法详见设计图纸要求 |  | 个 | 19
| 5 | 门窗工程
47 | 010807001002 | 金属(塑钢)窗 | 1.窗类型:平开窗 2.框、扇材质:铝合金 3.玻璃品种、厚度:6mm厚中透光钢化LOW-E+12mm空气+6透明 4.具体做法详见设计图纸要求 |  | m2 | 12
本页小计
分部分项工程项目清单计价表
工程名称：C栋-建筑工程 |  |  |  | 标段：花都区新雅街旧村村党群服务中心建设项目 |  |  | 第 6 页 共 9 页
序号 | 项目编码 | 项目名称 | 项目特征描述 |  | 计量 单位 | 工程量 |  | 金额（元）
[8 empty] | 综合单价 | 合价
48 | 010802001002 | 金属(塑钢)门 | 1.门框、扇材质:铝合金门， 2.玻璃品种、厚度:6mm厚中透光钢化LOW-E+12mm空气+6透明 3.做法满足规范及设计图纸要求 4.具体做法详见设计图纸要求 |  | m2 | 10.35
| 6 | 屋面及防水工程
49 | 010902001001 | 上人屋面 | 屋1：保温防水平屋面 1.40厚C25细石混凝土,内配Ø6@200(双向),随浇随抹平,钢筋焊接网.分仓缝宽10,每≤4M留缝,缝内缝内灌填沥青麻丝。 2.干铺聚酯无纺布一层,面密度200克/ m2 3.屋面用聚苯挤塑隔热板,(干密度30 kg/m3以上) B2级防火。具体厚度详节能设计专篇(保温层的设计厚度应按计算厚度增加 25%取值) 4.1.5厚自粘聚合物改性沥青防水卷材(N)无胎,遇墙上返至建筑完成面250,防水层合理使用年限不少于20年 5.1.5厚自粘聚合物改性沥青防水卷材(N)无胎,遇墙上返至建筑完成面250, 6.1.5厚合聚合物水泥防水涂料,遇墙上返至建筑完成面250 7.20厚DS-M15水泥砂浆找平层,分仓缝3mX3m,缝宽10mm,缝内灌填沥青麻丝 8.20厚(最薄处)细石混凝土找坡3%,坡向屋面天沟或地漏 9.钢筋混凝土现浇屋面板,原浆压光,表面清扫干净。 |  | m2 | 72.96
| 7 | 楼地面装饰工程
本页小计
分部分项工程项目清单计价表
工程名称：C栋-建筑工程 |  |  |  | 标段：花都区新雅街旧村村党群服务中心建设项目 |  |  | 第 7 页 共 9 页
序号 | 项目编码 | 项目名称 | 项目特征描述 |  | 计量 单位 | 工程量 |  | 金额（元）
[8 empty] | 综合单价 | 合价
50 | 011105001001 | 水泥砂浆踢脚线 | 踢1： 1.墙体基层,扫素水泥胶浆一道(掺801胶5%) 2.具体做法详见设计图纸要求 |  | m | 54.9
51 | 011101001002 | 水泥砂浆楼地面 | 1.25厚DS-M15干硬性水泥砂浆,面撒 2厚素水泥及适量清水 2.2道2厚聚合物水泥防水涂料防水层 3.具体做法详见设计图纸要求 |  | m2 | 13.57
52 | 011102003002 | 块料楼地面 | 1、墙体基层,扫素水泥胶浆一道(掺 801胶 5%) 2.具体做法详见设计图纸要求 |  | m2 | 56.61
| 8 | 墙、柱面装饰与隔断、幕墙工程
53 | 011201001001 | 墙、柱面一般抹灰 | 内1： 1.墙体基层,扫素水泥胶浆一道(掺 801胶5%) 2.具体做法详见设计图纸要求 |  | m2 | 265.93
54 | 011201004001 | 女儿墙内侧装饰 | 1.水泥砂浆 2.1.5厚聚合物水泥防水涂料 3.5厚聚合物水泥防水砂浆(干粉型) 4.12厚1:2抗裂水泥砂浆打底(内掺聚丙烯抗裂纤维);内衬满挂镀锌电焊钢丝网,DN0.9x12.7x12.7MM,使用保温钉钉挂,钉距≤200mm,与钢筋混凝土墙、柱交接处应铺进150 5.喷湿墙面.甩浆(砼位置) 6.具体做法详见设计图纸要求 |  | m2 | 18
本页小计
分部分项工程项目清单计价表
工程名称：C栋-建筑工程 |  |  |  | 标段：花都区新雅街旧村村党群服务中心建设项目 |  |  | 第 8 页 共 9 页
序号 | 项目编码 | 项目名称 | 项目特征描述 |  | 计量 单位 | 工程量 |  | 金额（元）
[8 empty] | 综合单价 | 合价
55 | 011203003003 | 块料墙、柱面（外墙面） | 1.300*600灰色外墙砖,配套不锈钢免打孔瓷砖挂件与墙面固定,纯水泥浆擦缝或专用镶缝胶 2.5厚专用瓷砖胶粘贴 3.1.5厚聚合物水泥防水涂料 4.5厚聚合物水泥防水砂浆(干粉型) 5.12厚DP-M20聚合物抗裂纤维水泥砂浆找平层 6.满宽Φ0.9@12.7x12.7热镀锌电焊网,水泥钉钉挂 7.扫素水泥胶浆一道(掺 801胶 5%) 8.基层墙体 9.具体做法详见设计图纸要求 |  | m2 | 161.67
56 | 011404001001 | 外墙面装饰（贴砖以上） | 1.1.5厚聚合物水泥防水涂料 2.5厚聚合物水泥防水砂浆(干粉型) 3.12厚DP-M20聚合物抗裂纤维水泥砂浆找平层 4.满宽Φ0.9@12.7x12.7热镀锌电焊网,水泥钉钉挂 5.扫素水泥胶浆一道(掺 801胶 5%) 6.基层墙体 7.具体做法详见设计图纸要求 |  | m2 | 71.78
57 | 011506001001 | 装饰板雨篷 | 1.龙骨材料种类、规格、中距:50*50镀锌方通 2.面层材料品种、规格、颜色:2.5厚褐色铝单板 3.具体做法详见设计图纸要求 |  | m2 | 39.26
| 9 | 天棚工程
58 | 011301001001 | 天棚抹灰 | 1.素水泥胶浆一道(掺801胶5%) |  | m2 | 77.07
本页小计
分部分项工程项目清单计价表
工程名称：C栋-建筑工程 |  |  |  | 标段：花都区新雅街旧村村党群服务中心建设项目 |  |  | 第 9 页 共 9 页
序号 | 项目编码 | 项目名称 | 项目特征描述 |  | 计量 单位 | 工程量 |  | 金额（元）
[8 empty] | 综合单价 | 合价
59 | 011302001001 | 平面吊顶天棚 | 1.13~15厚600X600玻璃板装饰吸音板搁置于龙骨翼缘上 2.铝合金配套T型龙骨,双向中距600 3.具体做法详见设计图纸要求 |  | m2 | 18.13
| 10 | 土石方外运
60 | 010103002001 | 余方弃置 | 1.土方外运 2.运距:5km 3.具体做法详见设计图纸要求 |  | m3 | 15.15
61 | 010103002002 | 余方弃置 | 1、废弃料品种:石方（凿桩头） 2、运距:5km 3、具体做法详见设计图纸要求 |  | m3 | 1.18
本页小计
合 计

## E.2.1 分部分项工程项目清单计价表【C栋-安装工程】
分部分项工程项目清单计价表
工程名称：C栋-安装工程 |  |  |  | 标段：花都区新雅街旧村村党群服务中心建设项目 |  |  | 第 1 页 共 5 页
序号 | 项目编码 | 项目名称 | 项目特征描述 |  | 计量 单位 | 工程量 |  | 金额（元）
[8 empty] | 综合单价 | 合价
强电系统
1 | 030402011001 | 成套配电箱 | 1.名称:成套配电箱 2.型号:zbAL 3.规格:详设计图 4.安装方式:挂墙安装 5.其他:具体内部元器件详见图纸；满足设计要求及相关验收规范 |  | 台 | 1
2 | 030402011002 | 成套配电箱 | 1.名称:成套配电箱 2.型号:1ALD3 3.规格:详设计图 4.安装方式:挂墙安装 5.其他:具体内部元器件详见图纸；满足设计要求及相关验收规范 |  | 台 | 1
3 | 030412001001 | 配管 | 1.名称:配管 2.规格:JDG20 3.配置形式:暗配 4.其他:满足设计要求及相关验收规范 |  | m | 36.75
4 | 030412001002 | 配管 | 1.名称:配管 2.规格:SC20 3.配置形式:明配 4.其他:满足设计要求及相关验收规范 |  | m | 164.42
5 | 030409003001 | 电力电缆头 | 1.名称:电力电缆头 2.规格:16mm2 3.电压等级(kV):1kV 4.其他:满足设计要求及相关验收规范 |  | 个 | 1
6 | 030412004001 | 配线 | 1.名称:电气配线 2.规格:WDZ-BYJ-2.5 3.其他:含其他所有工作内容及相关材料 |  | m | 499.62
7 | 030412004002 | 配线 | 1.名称:电气配线 2.规格:WDZ-BYJ-4 3.其他:含其他所有工作内容及相关材料 |  | m | 26.63
8 | 030412004003 | 配线 | 1.名称:电气配线 2.规格:WDZN-BYJ-2.5 3.其他:含其他所有工作内容及相关材料 |  | m | 75.7
9 | 030413003001 | 荧光灯 | 1.名称:单管LED灯 2.规格:详设计 3.其他:满足设计要求及相关验收规范 |  | 套 | 2
本页小计
分部分项工程项目清单计价表
工程名称：C栋-安装工程 |  |  |  | 标段：花都区新雅街旧村村党群服务中心建设项目 |  |  | 第 2 页 共 5 页
序号 | 项目编码 | 项目名称 | 项目特征描述 |  | 计量 单位 | 工程量 |  | 金额（元）
[8 empty] | 综合单价 | 合价
10 | 030413003002 | 荧光灯 | 1.名称:双管LED灯 2.规格:详设计 3.其他:满足设计要求及相关验收规范 |  | 套 | 5
11 | 030413006001 | 高度标志灯、障碍灯 | 1.名称:消防应急照明灯 2.规格:详设计 3.安装形式:详设计 4.其他:满足设计要求及相关验收规范 |  | 套 | 5
12 | 030413006002 | 高度标志灯、障碍灯 | 1.名称:安全出口标志灯 2.规格:详设计 3.安装形式:详设计 4.其他:满足设计要求及相关验收规范 |  | 套 | 2
13 | 030413013001 | 照明开关、按钮 | 1.名称:双联单控开关 2.规格:220V，10A 3.安装方式:距地1.3m 4.其他:满足设计要求及相关验收规范 |  | 套 | 3
14 | 030413014001 | 插座 | 1.名称:单相带安全型二三极插座 2.规格:详设计 3.安装方式:详设计 4.其他:满足设计要求及相关验收规范 |  | 套 | 7
15 | 030413014002 | 插座 | 1.名称:单相带安全型二三极插座 空调插座 2.规格:详设计 3.安装方式:详设计 4.其他:满足设计要求及相关验收规范 |  | 套 | 1
16 | 030413013002 | 照明开关、按钮 | 1.名称:风扇开关 2.规格:详设计 3.安装方式:详设计 4.其他:满足设计要求及相关验收规范 |  | 套 | 2
17 | 030405015001 | 风扇 | 1.名称:风扇 2.其他:满足设计规范 |  | 台 | 2
18 | 031401001001 | 脚手架 | 1.类型：脚手架 |  | 项 | 1
防雷接地系统
19 | 030410004001 | 均压环 | 1.名称:接地网 2.规格、型号:详设计 3.其他:含其他所有工作内容及相关材料 |  | m | 47.11
本页小计
分部分项工程项目清单计价表
工程名称：C栋-安装工程 |  |  |  | 标段：花都区新雅街旧村村党群服务中心建设项目 |  |  | 第 3 页 共 5 页
序号 | 项目编码 | 项目名称 | 项目特征描述 |  | 计量 单位 | 工程量 |  | 金额（元）
[8 empty] | 综合单价 | 合价
20 | 030410002001 | 接地母线 | 1.名称:避雷网 2.规格、型号:详设计 3.其他:含其他所有工作内容及相关材料 |  | m | 36.57
21 | 030410003001 | 引下线 | 1.名称:避雷引下线 2.规格、型号: 利用结构剪力墙内、柱内俩根主筋（直径不小于16mm，当主筋直径大于等于10mm且小于16mm时，须四根钢筋）上下连通，焊通至基础钢筋接地网 3.其他:含其他所有工作内容及相关材料 |  | m | 20.78
22 | 030410006001 | 接闪杆 | 1.名称:接闪短杆 2.材质:热镀锌圆钢 3.规格:Φ20 |  | 根 | 4
23 | 030410012001 | 防雷断接卡、箱 | 1.名称:总等电位接地端子箱 2.规格、型号:MEB 3.其他:含接线等其他所有工作内容及相关材料 |  | 个 | 1
24 | 030410012002 | 接地测试点 | 1.名称:接地测试点 2.规格、型号:详设计 3.其他:含接线等其他所有工作内容及相关材料 |  | 个 | 1
25 | 030410009001 | 智能防雷装置 | 1.名称:接地网调试 |  | 系统 | 1
26 | 031401001002 | 脚手架 | 1.类型：脚手架 |  | 项 | 1
雨水系统
27 | 031001008001 | 塑料管 | 1.安装部位:室内 2.介质:排水 3.材质、规格:承压UPVC100 4.连接形式:粘接 5.其他:满足设计要求及相关验收规范 |  | m | 15
28 | 031003014001 | 给、排水附件 | 1.名称:87型雨水斗 2.型号、规格:DN100 3.做法:详图集“09S302” 4.其他:满足设计要求及相关验收规范 |  | 个 | 2
29 | 031401001004 | 脚手架 | 1.类型：脚手架 |  | 项 | 1
弱电系统
本页小计
分部分项工程项目清单计价表
工程名称：C栋-安装工程 |  |  |  | 标段：花都区新雅街旧村村党群服务中心建设项目 |  |  | 第 4 页 共 5 页
序号 | 项目编码 | 项目名称 | 项目特征描述 |  | 计量 单位 | 工程量 |  | 金额（元）
[8 empty] | 综合单价 | 合价
30 | 030506010001 | 监控摄像设备 | 1.名称:高清半球摄像机 |  | 台 | 3
31 | 030506010002 | 监控摄像设备 | 1.名称:枪式摄像机 |  | 台 | 1
32 | 031301004001 | 成品支架 | 1.名称:摄像机支架 |  | 套 | 1
33 | 030506008001 | 出入口执行机构设备 | 1.名称:电控锁-双门 |  | 台 | 1
34 | 030506008002 | 出入口执行机构设备 | 1.名称:读卡器 |  | 台 | 1
35 | 030904003001 | 按钮 | 1.名称:出门按钮 |  | 个 | 1
36 | 030502010001 | 信息、网络插座 | 1.名称:信息插座 |  | 个 | 1
37 | 080502001002 | 机柜、机架 | 1.名称:42U机柜 |  | 架 | 3
38 | 080502001001 | 机柜、机架 | 1.名称:12U机柜 |  | 台 | 1
39 | 030502008005 | 配线架 | 1.名称:50对110配线架 |  | 架 | 1
40 | 030502008001 | 配线架 | 1.名称:12口LC接口机架式光纤配线架（含24个LC耦合器） |  | 架 | 2
41 | 030501015001 | 交换机 | 1.名称:12口光纤交换机 |  | 台 | 2
42 | 030502008002 | 配线架 | 1.名称:6口屏蔽配线架 |  | 架 | 2
43 | 030502007001 | 跳线、跳纤 | 1.名称:5米LC-LC双芯单模跳线 |  | 条 | 2
44 | 030502007002 | 跳线、跳纤 | 1.名称:3米六类RJ45跳线 |  | 条 | 16
45 | 030502007003 | 跳线、跳纤 | 1.名称:3米六类RJ45-RJ1鸭嘴跳线 |  | 条 | 1
46 | 030502014001 | 尾纤 | 1.名称:LC口尾纤 |  | 条 | 24
47 | 030502012001 | 光纤接续 | 1.方法:光纤连接口 |  | 芯 | 24
48 | 030505016001 | 显示设备 | 1.名称:电视墙（46寸屏幕，4*4分布排列含支架） |  | 台 | 1
49 | 030501006001 | 操作台 | 1.名称:三联操作台 |  | 套 | 3
50 | 030412001003 | 配管 | 1.名称:配管 2.规格:JDG20 3.配置形式:暗配 4.其他:满足设计要求及相关验收规范 |  | m | 66.34
51 | 030412001004 | 配管 | 1.名称:配管 2.规格:PC32 3.配置形式:暗配 4.其他:满足设计要求及相关验收规范 |  | m | 1.82
52 | 030412004005 | 配线 | 1.名称:双绞线缆 2.规格:CAT6UTP |  | m | 96.76
53 | 030412004006 | 配线 | 1.名称:多芯导线 2.规格:RVV-2*0.5 |  | m | 9.97
本页小计
分部分项工程项目清单计价表
工程名称：C栋-安装工程 |  |  |  | 标段：花都区新雅街旧村村党群服务中心建设项目 |  |  | 第 5 页 共 5 页
序号 | 项目编码 | 项目名称 | 项目特征描述 |  | 计量 单位 | 工程量 |  | 金额（元）
[8 empty] | 综合单价 | 合价
54 | 030412004009 | 配线 | 1.名称:多芯导线 2.规格:RVVP-4*0.75 |  | m | 10.09
55 | 030412004010 | 配线 | 1.名称:多芯导线 2.规格:RVV-4*1.0 |  | m | 9.61
56 | 030504006001 | 同轴电缆 | 1.名称：HDMI视频线 |  | m | 3.72
57 | 031401001003 | 脚手架 | 1.类型：脚手架 |  | 项 | 1
消防系统
58 | 030904005001 | 消防报警电话插孔(电话) | 1.名称:消防固定电话 2.规格:详设计 3.安装方式:详设计 4.其他:满足设计要求及相关验收规范 |  | 个 | 1
59 | 031401001005 | 脚手架 | 1.类型：脚手架 |  | 项 | 1
本页小计
合 计

## E.2.1 分部分项工程项目清单计价表【室外-市政工程】
分部分项工程项目清单计价表
工程名称：室外-市政工程 |  |  |  | 标段：花都区新雅街旧村村党群服务中心建设项目 |  |  | 第 1 页 共 3 页
序号 | 项目编码 | 项目名称 | 项目特征描述 |  | 计量 单位 | 工程量 |  | 金额（元）
[8 empty] | 综合单价 | 合价
| 1 | 室外管网土石方工程
1 | 040101002001 | 挖沟槽土方 | 1.挖沟槽土方 2.土壤类别:一、二类土 3.挖土深度:综合考虑 4.其他:按设计图纸、技术需求书及施工规范要求综合考虑 |  | m3 | 1002.71
2 | 040103001001 | 沟槽、基坑回填方 | 1.密实度要求:按规格要求 2.填方材料品种:中、粗砂 3.其他:按设计图纸、技术需求书及施工规范要求综合考虑 |  | m3 | 52.52
3 | 040103001002 | 沟槽、基坑回填方 | 1.密实度要求:按规格要求 2.填方材料品种:原土 3.其他:按设计图纸、技术需求书及施工规范要求综合考虑 |  | m3 | 484.79
4 | 040103001003 | 沟槽、基坑回填方 | 1.密实度要求:按规格要求 2.填方材料品种:石粉 3.其他:按设计图纸、技术需求书及施工规范要求综合考虑 |  | m3 | 410.11
5 | 040303001001 | 混凝土垫层 | 1.混凝土强度等级:C15 |  | m3 | 24.42
| 2 | 室外排水
6 | 031001008001 | 塑料管 | 1.安装部位:室外 2.介质:排水 3.材质、规格:HDPE排水管 DN200 4.连接形式:粘接 5.压力试验及吹、洗设计要求:灌水试验 |  | m | 151.93
7 | 031001008002 | 塑料管 | 1.安装部位:室外 2.介质:排水 3.材质、规格:HDPE排水管 DN300 4.连接形式:粘接 5.压力试验及吹、洗设计要求:灌水试验 |  | m | 203.37
8 | 031001008003 | 塑料管 | 1.安装部位:室外 2.介质:排水 3.材质、规格:HDPE排水管 DN400 4.连接形式:粘接 5.压力试验及吹、洗设计要求:灌水试验 |  | m | 45.57
本页小计
分部分项工程项目清单计价表
工程名称：室外-市政工程 |  |  |  | 标段：花都区新雅街旧村村党群服务中心建设项目 |  |  | 第 2 页 共 3 页
序号 | 项目编码 | 项目名称 | 项目特征描述 |  | 计量 单位 | 工程量 |  | 金额（元）
[8 empty] | 综合单价 | 合价
9 | 040504010001 | 雨水口 | 1.名称:平箅式单篦雨水口 2.垫层、基础材质及厚度:100厚C20混凝土垫层 3.砌筑材料品种、规格:M10水泥砂浆砌MU10砖 4.铸铁平篦 5.其他:按设计图纸、技术需求书及施工规范要求综合考虑 |  | 座 | 4
10 | 040504010002 | 溢流口 | 1.名称:溢流口 2.垫层、基础材质及厚度:100厚C20混凝土垫层 3.砌筑材料品种、规格:M10水泥砂浆砌MU10砖 4.铸铁平篦 5.其他:按设计图纸、技术需求书及施工规范要求综合考虑 |  | 座 | 10
11 | 040504002001 | 现浇混凝土井 | 1.名称:钢筋混凝土检查井 2.井径、井深:详设计 3.适用管径：详设计 4.垫层材料种类、厚度:混凝土垫层C15 5.混凝土井墙及底板:C30混凝土 6.井盖安装:预制钢筋混凝土盖板 C30 7.详见图集20S515及图纸 |  | 座 | 14
| 3 | 地面
| 3.2 | 地面
12 | 040204001001 | 植草砖块料铺设 | 1.块料品种、规格:60mm植草砖，粗砂扫缝，酒水封缝，30厚中沙 2.基础、垫层:材料品种、厚度:80砂土养殖层 3.200厚C30透水混凝土 4.200厚6%水泥石粉稳定层 5.素土夯实 6.具体做法详见设计图纸要求 |  | m2 | 563.83
本页小计
分部分项工程项目清单计价表
工程名称：室外-市政工程 |  |  |  | 标段：花都区新雅街旧村村党群服务中心建设项目 |  |  | 第 3 页 共 3 页
序号 | 项目编码 | 项目名称 | 项目特征描述 |  | 计量 单位 | 工程量 |  | 金额（元）
[8 empty] | 综合单价 | 合价
13 | 040204001002 | 人行道块料铺设 | 1.55厚透水路面砖,粗砂扫缝,洒水封封缝 2.30mm级配粗砂(或1：6干硬性水泥砂浆) 3.透水土工布 4.不小于150mmC20无砂大孔混凝士基层(浇筑前将级配砂石垫层用水湿润) 5.不小于150mm天然集配砂石碾实 6.素土夯实,压实系数>0.93 7.具体做法详见设计图纸要求 |  | m2 | 204.16
14 | 040203006001 | 沥青混凝土 | 沥青路面： 1.60厚细粒式改性沥青混凝土层（AC-13C） 2.改性乳化沥青粘层油（PC-3）1L/㎡ 3.具体做法详见设计图纸要求 |  | m2 | 896.85
15 | 040203007002 | 水泥混凝土 | 沥青路面位置： 1.200厚C25混凝土结构层 2.200厚6%水泥石粉垫层 3.素土夯实 4.具体做法详见设计图纸要求 |  | m2 | 896.85
16 | 040203007001 | 水泥混凝土 | 硬质路面： 1.200厚C25混凝土结构层 2.200厚6%水泥石粉垫层 3.素土夯实 4.具体做法详见设计图纸要求 |  | m2 | 1061.89
| 4 | 余方弃置
17 | 040103003001 | 余方弃置 | 1.土方外运 2.运距:5km 3.具体做法详见设计图纸要求 |  | m3 | 662.89
本页小计
合 计

## E.2.1 分部分项工程项目清单计价表【室外-安装工程】
分部分项工程项目清单计价表
工程名称：室外-安装工程 |  |  |  | 标段：花都区新雅街旧村村党群服务中心建设项目 |  |  | 第 1 页 共 8 页
序号 | 项目编码 | 项目名称 | 项目特征描述 |  | 计量 单位 | 工程量 |  | 金额（元）
[8 empty] | 综合单价 | 合价
| 1 | 强电系统
1 | 030402011001 | 成套配电箱 | 1.名称:成套配电箱 2.型号:cdzAP 3.规格:详设计图 4.安装方式:挂墙安装 5.其他:具体内部元器件详见图纸；满足设计要求及相关验收规范 |  | 台 | 1
2 | 030402011002 | 成套配电箱 | 1.名称:成套配电箱 2.型号:ylAL 3.规格:详设计图 4.安装方式:挂墙安装 5.其他:具体内部元器件详见图纸；满足设计要求及相关验收规范 |  | 台 | 1
3 | 030402011003 | 成套配电箱 | 1.名称:成套配电箱 2.型号:zxccdAP 3.规格:详设计图 4.安装方式:挂墙安装 5.其他:具体内部元器件详见图纸；满足设计要求及相关验收规范 |  | 台 | 1
4 | 030405016001 | 慢充充电桩 | 1.名称:慢充充电桩 2.型号:详设计 3.规格:详设计图 4.安装方式:挂墙安装 5.其他:具体内部元器件详见图纸；满足设计要求及相关验收规范 |  | 台 | 10
5 | 030405016002 | 电动车充电桩 | 1.名称:电动车充电桩 2.型号:详设计 3.规格:详设计图 4.安装方式:挂墙安装 5.其他:具体内部元器件详见图纸；满足设计要求及相关验收规范 |  | 台 | 3
本页小计
分部分项工程项目清单计价表
工程名称：室外-安装工程 |  |  |  | 标段：花都区新雅街旧村村党群服务中心建设项目 |  |  | 第 2 页 共 8 页
序号 | 项目编码 | 项目名称 | 项目特征描述 |  | 计量 单位 | 工程量 |  | 金额（元）
[8 empty] | 综合单价 | 合价
6 | 040205001001 | 人(手)孔井 | 1.名称:手孔井400*400*500 2.混凝土井盖400*400*50，不锈钢角钢装饰井盖外框 3.砖墙:M7.5水泥砂浆砌MU10砖砌体 4.基础:20厚1:2.5水泥砂浆 5.垫层:100厚C15商品混凝土 6.含DN50UPVC排水地漏，就近接雨水系统 7.具体详见图纸 |  | 座 | 8
7 | 030409001001 | 电力电缆 | 1.名称:电力电缆 2.规格:WDZ-YJY-5*10 3.其他:含其他所有工作内容及相关材料 |  | m | 31.07
8 | 030409001002 | 电力电缆 | 1.名称:电力电缆 2.规格:WDZ-YJY-5*16 3.其他:含其他所有工作内容及相关材料 |  | m | 10.06
9 | 030409001003 | 电力电缆 | 1.名称:电力电缆 2.规格:WDZ-YJY-4*50+1*25 3.其他:含其他所有工作内容及相关材料 |  | m | 19.96
10 | 030409001004 | 电力电缆 | 1.名称:电力电缆 2.规格:WDZ-YJY-4*95+1*50 3.其他:含其他所有工作内容及相关材料 |  | m | 20.77
11 | 030409001005 | 电力电缆 | 1.名称:电力电缆 2.规格:WDZ-YJY-4*240+1*120 3.其他:含其他所有工作内容及相关材料 |  | m | 40.7
12 | 030409003001 | 电力电缆头 | 1.名称:电力电缆头 2.规格:16mm2 3.电压等级(kV):1kV 4.其他:满足设计要求及相关验收规范 |  | 个 | 20
本页小计
分部分项工程项目清单计价表
工程名称：室外-安装工程 |  |  |  | 标段：花都区新雅街旧村村党群服务中心建设项目 |  |  | 第 3 页 共 8 页
序号 | 项目编码 | 项目名称 | 项目特征描述 |  | 计量 单位 | 工程量 |  | 金额（元）
[8 empty] | 综合单价 | 合价
13 | 030409003002 | 电力电缆头 | 1.名称:电力电缆头 2.规格:25mm2 3.电压等级(kV):1kV 4.其他:满足设计要求及相关验收规范 |  | 个 | 2
14 | 030409003003 | 电力电缆头 | 1.名称:电力电缆头 2.规格:50mm2 3.电压等级(kV):1kV 4.其他:满足设计要求及相关验收规范 |  | 个 | 8
15 | 030409003004 | 电力电缆头 | 1.名称:电力电缆头 2.规格:120mm2 3.电压等级(kV):1kV 4.其他:满足设计要求及相关验收规范 |  | 个 | 2
16 | 030409003005 | 电力电缆头 | 1.名称:电力电缆头 2.规格:240mm2 3.电压等级(kV):1kV 4.其他:满足设计要求及相关验收规范 |  | 个 | 8
17 | 030412004001 | 配线 | 1.名称:配线 2.规格:WDZ-BYJ-10 3.其他:含其他所有工作内容及相关材料 |  | m | 775.32
18 | 030412004002 | 配线 | 1.名称:电气配线 2.规格:WDZ-BYJ-4 3.其他:含其他所有工作内容及相关材料 |  | m | 109.49
19 | 030412001001 | 配管 | 1.名称:配管 2.规格:SC32 3.配置形式:埋地敷设 4.其他:满足设计要求及相关验收规范 |  | m | 282
20 | 030412001002 | 配管 | 1.名称:配管 2.规格:SC40 3.配置形式:埋地敷设 4.其他:满足设计要求及相关验收规范 |  | m | 23.57
21 | 030412001003 | 配管 | 1.名称:配管 2.规格:SC50 3.配置形式:埋地敷设 4.其他:满足设计要求及相关验收规范 |  | m | 164.44
本页小计
分部分项工程项目清单计价表
工程名称：室外-安装工程 |  |  |  | 标段：花都区新雅街旧村村党群服务中心建设项目 |  |  | 第 4 页 共 8 页
序号 | 项目编码 | 项目名称 | 项目特征描述 |  | 计量 单位 | 工程量 |  | 金额（元）
[8 empty] | 综合单价 | 合价
22 | 030412001004 | 配管 | 1.名称:配管 2.规格:SC65 3.配置形式:埋地敷设 4.其他:满足设计要求及相关验收规范 |  | m | 72.88
23 | 030412001005 | 配管 | 1.名称:配管 2.规格:SC80 3.配置形式:埋地敷设 4.其他:满足设计要求及相关验收规范 |  | m | 19.96
24 | 030412001006 | 配管 | 1.名称:配管 2.规格:SC100 3.配置形式:埋地敷设 4.其他:满足设计要求及相关验收规范 |  | m | 38.36
25 | 030412001007 | 配管 | 1.名称:配管 2.规格:SC150 3.配置形式:埋地敷设 4.其他:满足设计要求及相关验收规范 |  | m | 69.7
26 | 030804014001 | 塑料管件 | 1.名称:PVC管枕 2.规格:DN150 |  | 个 | 35
27 | 030804014002 | 塑料管件 | 1.名称:PVC管枕 2.规格:DN100 |  | 个 | 20
28 | 030804014003 | 塑料管件 | 1.名称:PVC管枕 2.规格:DN80 |  | 个 | 10
29 | 030804014004 | 塑料管件 | 1.名称:PVC管枕 2.规格:DN65 |  | 个 | 37
30 | 030804014005 | 塑料管件 | 1.名称:PVC管枕 2.规格:DN50 |  | 个 | 83
| 2 | 给水系统
31 | 031001007001 | 钢丝骨架塑料复合管 DN40 | 1.安装部位:室外 2.介质:给水 3.材质:钢丝骨架塑料复合管 4.规格:DN40 5.连接形式:详设计 6.水压试验、水冲洗、消毒冲洗 7.其他:满足设计要求及相关验收规范 |  | m | 19.7
本页小计
分部分项工程项目清单计价表
工程名称：室外-安装工程 |  |  |  | 标段：花都区新雅街旧村村党群服务中心建设项目 |  |  | 第 5 页 共 8 页
序号 | 项目编码 | 项目名称 | 项目特征描述 |  | 计量 单位 | 工程量 |  | 金额（元）
[8 empty] | 综合单价 | 合价
32 | 031001007002 | 钢丝骨架塑料复合管 DN65 | 1.安装部位:室外 2.介质:给水 3.材质:钢丝骨架塑料复合管 4.规格:DN65 5.连接形式:详设计 6.水压试验、水冲洗、消毒冲洗 7.其他:满足设计要求及相关验收规范 |  | m | 19.45
33 | 031001007003 | 钢丝骨架塑料复合管 DN100 | 1.安装部位:室外 2.介质:给水 3.材质:钢丝骨架塑料复合管 4.规格:DN100 5.连接形式:详设计 6.水压试验、水冲洗、消毒冲洗 7.其他:满足设计要求及相关验收规范 |  | m | 58.65
34 | 031002011001 | 水表 | 1.安装部位:室外 2.名称:小区生活水表组 3.型号、规格:DN100、压力满足设计要求 4.连接形式:法兰连接 5.附件配置:2个闸阀，1个倒流防止器，1个Y型过滤器，法兰 6.其他:按设计图纸、技术需求书及施工规范要求综合考虑 |  | 组 | 1
35 | 040504009001 | 整体化粪池 | 1.材质:化粪池 2.型号、规格:有效容积20立方米，钢筋混凝土化粪池，含模板 .其他:按设计图纸、技术需求书及施工规范要求综合考虑 |  | 座 | 1
| 3 | 消防系统
本页小计
分部分项工程项目清单计价表
工程名称：室外-安装工程 |  |  |  | 标段：花都区新雅街旧村村党群服务中心建设项目 |  |  | 第 6 页 共 8 页
序号 | 项目编码 | 项目名称 | 项目特征描述 |  | 计量 单位 | 工程量 |  | 金额（元）
[8 empty] | 综合单价 | 合价
36 | 031001007004 | 复合管 | 1.名称:消防给水管 2.材质、规格:钢丝网骨架塑料复合管DN150 3.连接形式:电熔连接 4.压力试验及冲洗设计要求:水压试验、水冲洗 5.其他:按设计图纸、技术需求书及施工规范要求综合考虑 |  | m | 41.91
37 | 031001007005 | 复合管 | 1.名称:消防给水管 2.材质、规格:钢丝网骨架塑料复合管DN200 3.连接形式:电熔连接 4.压力试验及冲洗设计要求:水压试验、水冲洗 5.其他:按设计图纸、技术需求书及施工规范要求综合考虑 |  | m | 5.25
38 | 031001007006 | 复合管 | 1.名称:消防给水管 2.材质、规格:钢丝网骨架塑料复合管DN100 3.连接形式:电熔连接 4.压力试验及冲洗设计要求:水压试验、水冲洗 5.其他:按设计图纸、技术需求书及施工规范要求综合考虑 |  | m | 35.37
39 | 030901011001 | 室外消火栓 | 1.名称:室外消火栓 2.安装方式:地上式 3.型号、规格:DN150 4.附件材质、规格:一个DN150栓口，两个DN65栓口 5.其他:按设计图纸、技术需求书及施工规范要求综合考虑 |  | 套 | 2
40 | 030807001001 | 螺纹阀门 | 1.类型:明杆闸阀 2.材质:球墨铸铁 3.规格、压力等级:DN100、不小于2.5MPa |  | 个 | 2
| 4 | 弱电系统
41 | 030502005001 | 光缆 | 1.名称:光缆 2.规格:6芯光缆 |  | m | 70.19
42 | 030502005002 | 光缆 | 1.名称:光缆 2.规格:12芯光缆 |  | m | 82.93
本页小计
分部分项工程项目清单计价表
工程名称：室外-安装工程 |  |  |  | 标段：花都区新雅街旧村村党群服务中心建设项目 |  |  | 第 7 页 共 8 页
序号 | 项目编码 | 项目名称 | 项目特征描述 |  | 计量 单位 | 工程量 |  | 金额（元）
[8 empty] | 综合单价 | 合价
43 | 030502003001 | 双绞线缆 | 1.名称:双绞线缆 2.规格:CAT6UTP |  | m | 89.53
44 | 030412004003 | 配线 | 1.名称:喇叭通讯线 2.规格:RVV2-2*2.5 |  | m | 132.92
45 | 030412004004 | 配线 | 1.名称:充电桩信号线 2.规格:ZR-RVSP2*1.0 |  | m | 22.66
46 | 030412004005 | 配线 | 1.名称:消火栓取泵线 2.规格:ZN-RVS-2x2.5 |  | m | 17.95
47 | 030412004006 | 配线 | 1.名称:大对数电缆 2.规格:50对室内大对数电缆 |  | m | 62.79
48 | 030412001008 | 配管 | 1.名称:配管 2.规格:PC25 3.配置形式:埋地敷设 4.其他:满足设计要求及相关验收规范 |  | m | 132.92
49 | 030412001009 | 配管 | 1.名称:塑料管 2.规格:PVC80 3.配置形式:埋地 |  | m | 165.6
50 | 030412001010 | 配管 | 1.名称:塑料管 2.规格:PVC110 3.配置形式:埋地 |  | m | 139.42
51 | 030412001011 | 配管 | 1.名称:塑料管 2.规格:PVC50 3.配置形式:埋地 |  | m | 17.12
52 | 030804014006 | 塑料管件 | 1.名称:PVC管枕 2.规格:DN110 |  | 个 | 70
53 | 030804014007 | 塑料管件 | 1.名称:PVC管枕 2.规格:DN80 |  | 个 | 83
54 | 030804014008 | 塑料管件 | 1.名称:PVC管枕 2.规格:DN50 |  | 个 | 9
55 | 030506010001 | 监控摄像设备 | 1.名称:室外警戒枪式摄像机 |  | 台 | 5
56 | 030505005001 | 草坪音箱 | 1.名称:草坪音箱 |  | 台 | 6
57 | 030506010002 | 监控摄像设备 | 1.名称:摄像机支架 |  | 台 | 2
本页小计
分部分项工程项目清单计价表
工程名称：室外-安装工程 |  |  |  | 标段：花都区新雅街旧村村党群服务中心建设项目 |  |  | 第 8 页 共 8 页
序号 | 项目编码 | 项目名称 | 项目特征描述 |  | 计量 单位 | 工程量 |  | 金额（元）
[8 empty] | 综合单价 | 合价
58 | 040205001002 | 人(手)孔井 | 1.名称:手孔井400*400*500 2.混凝土井盖400*400*50，不锈钢角钢装饰井盖外框 3.砖墙:M7.5水泥砂浆砌MU10砖砌体 4.基础:20厚1:2.5水泥砂浆 5.垫层:100厚C15商品混凝土 6.含DN50UPVC排水地漏，就近接雨水系统 7.具体详见图纸 |  | 座 | 4
59 | 030506020001 | 安全防范分系统调试 | 1.名称:摄像机调试 |  | 系统 | 5
本页小计
合 计

## E.2.1 分部分项工程项目清单计价表【室外-围墙工程】
分部分项工程项目清单计价表
工程名称：室外-围墙工程 |  |  |  | 标段：花都区新雅街旧村村党群服务中心建设项目 |  |  | 第 1 页 共 2 页
序号 | 项目编码 | 项目名称 | 项目特征描述 |  | 计量 单位 | 工程量 |  | 金额（元）
[8 empty] | 综合单价 | 合价
整个项目
1 | 040101002001 | 挖沟槽土方 | 1.土壤类别:一、二类土 2.挖土深度:0.65m 3.密实度要求:满足设计、施工和验收规范的要求 |  | m3 | 218.95
2 | 040103001001 | 沟槽、基坑回填方 | 1.施工部位:围墙基础回填 2.土质和粒径要求:利用场内土方 3.密实度要求:满足设计、施工和验收规范的要求 |  | m3 | 136.96
3 | 010501001001 | 基础垫层 | 1.混凝土种类:现浇 2.混凝土强度等级:C20商品普通混凝土 3.混凝土泵送费增加 4.具体做法详见设计图纸要求 |  | m3 | 24.42
4 | 010502002001 | 条形基础 | 1.混凝土种类:现浇 2.混凝土强度等级:C25商品普通混凝土 3.混凝土泵送费增加 4.具体做法详见设计图纸要求 |  | m3 | 41.87
5 | 010502021001 | 构造柱 | 1.混凝土种类:现浇 2.混凝土强度等级：C25商品普通混凝土 3.混凝土泵送费增加 4.具体做法详见设计图纸要求 |  | m3 | 7.43
6 | 010502022001 | 圈梁 | 1.混凝土种类:现浇 2.混凝土强度等级：C25商品普通混凝土 3.混凝土泵送费增加 4.具体做法详见设计图纸要求 |  | m3 | 15.7
7 | 010506001001 | 现浇混凝土基础及联系梁钢筋 | 1.钢筋种类、规格:Φ10以内 三级钢 |  | t | 0.965
8 | 010506001002 | 现浇混凝土基础及联系梁钢筋 | 1.钢筋种类、规格:Φ10~Φ20 三级钢 |  | t | 2.173
9 | 010506010001 | 现浇混凝土二次结构钢筋 | 1.钢筋种类、规格:Φ10~Φ20 三级钢 |  | t | 1.989
10 | 010506010002 | 现浇混凝土二次结构钢筋 | 1.钢筋种类、规格:箍筋 Φ10以内 |  | t | 0.839
本页小计
分部分项工程项目清单计价表
工程名称：室外-围墙工程 |  |  |  | 标段：花都区新雅街旧村村党群服务中心建设项目 |  |  | 第 2 页 共 2 页
序号 | 项目编码 | 项目名称 | 项目特征描述 |  | 计量 单位 | 工程量 |  | 金额（元）
[8 empty] | 综合单价 | 合价
11 | 010402001001 | 砌块墙 | 1.砌块品种、规格、强度等级:A5蒸压加气混凝土砌块 2.墙体类型:外墙200 3.砂浆强度等级:M7.5专用砂浆 4.具体做法详见设计图纸要求 |  | m3 | 81.54
12 | 011203003001 | 块料外墙面 | 1.300*600灰色外墙砖,配套不锈钢免打孔瓷砖挂件与墙面固定,纯水泥浆擦缝或专用镶缝胶 2.5厚专用瓷砖胶粘贴 3.1.5厚聚合物水泥防水涂料 4.5厚聚合物水泥防水砂浆(干粉型) 5.12厚DP-M20聚合物抗裂纤维水泥砂浆找平层 6.满宽Φ0.9@12.7x12.7热镀锌电焊网,水泥钉钉挂 7.扫素水泥胶浆一道(掺 801胶 5%) 8.基层墙体 9.具体做法详见设计图纸要求 |  | m2 | 950.81
本页小计
合 计

## E.2.1 分部分项工程项目清单计价表【室外-园林工程】
分部分项工程项目清单计价表
工程名称：室外-园林工程 |  |  |  | 标段：花都区新雅街旧村村党群服务中心建设项目 |  |  | 第 1 页 共 1 页
序号 | 项目编码 | 项目名称 | 项目特征描述 |  | 计量 单位 | 工程量 |  | 金额（元）
[8 empty] | 综合单价 | 合价
整个项目
1 | 050103015001 | 铺种草皮 | 1.草皮种类:台湾草 2.铺种方式:满铺 3.养护期:3个月 |  | m2 | 639.17
2 | 050103015002 | 铺种草皮 | 1.草皮种类:台湾草 2.铺种方式:植草砖铺草皮 3.养护期:3个月 |  | m2 | 563.83
本页小计
合 计

## E.2.1 分部分项工程项目清单计价表【附属项目工程】
分部分项工程项目清单计价表
工程名称：附属项目工程 |  |  |  | 标段：花都区新雅街旧村村党群服务中心建设项目 |  |  | 第 1 页 共 1 页
序号 | 项目编码 | 项目名称 | 项目特征描述 |  | 计量 单位 | 工程量 |  | 金额（元）
[8 empty] | 综合单价 | 合价
整个项目
1 | 030412001002 | 停车管理系统预埋强电管 | 1.名称:塑料管 2.材质:PVC 3.规格:DN50mm 4.配置形式:埋地敷设 |  | m | 40
2 | 030412001003 | 停车管理系统预埋弱电管 | 1.名称:金属管 2.材质:SC 3.规格:DN65mm 4.配置形式:埋地敷设 |  | m | 40
3 | 030412001001 | 景观照明配管预埋 | 1.刚性难燃线管埋地敷设 公称直径(mm以内) 15 |  | m | 307.99
4 | 03B001 | 充电桩管理系统 | 1.名称:充电桩管理系统 2.内容:包括但不限于，管理电脑、相关软件、弱电箱、交换机、配线架、通信管理机、配管、配线等 |  | 项 | 1
本页小计
合 计