## 表-04 单位工程招标控制价汇总表
单位工程投标报价汇总表
工程名称：养护楼-新增避难间改造-土建工程 |  | 标段： |  | 第 1 页 共 1 页
序号 | 汇总内容 |  | 金额:(元) |  | 其中：暂估价(元)
1 | 分部分项合计
1.1 | 拆除工程
1.2 | 改造工程
2 | 措施合计
2.1 | 绿色施工安全防护措施费
2.2 | 其他措施费
3 | 其他项目
3.1 | 暂列金额
3.2 | 暂估价
3.3 | 计日工
3.4 | 总承包服务费
3.5 | 预算包干费
3.6 | 工程优质费
3.7 | 概算幅度差
3.8 | 索赔费用
3.9 | 现场签证费用
3.10 | 其他费用
3.11 | 弃方消纳费
4 | 税前工程造价
5 | 增值税销项税额
6 | 总造价
7 | 人工费
投标报价合计=1+2+3+5
注：本表适用于单位工程招标控制价或投标报价的汇总，如无单位工程划分，单项工程也使用本表汇总
表—04

## 表-08 分部分项工程和单价措施项目清单与计价表
分部分项工程和单价措施项目清单与计价表
工程名称：养护楼-新增避难间改造-土建工程 |  |  |  | 标段： |  |  |  | 第 1 页 共 3 页
序号 | 项目编码 | 项目名称 | 项目特征描述 |  | 计量单位 | 工程量 | 金额（元）
[7 empty] | 综合单价 |  | 综合合价 | 其中
暂估价
拆除工程
1 | 011601001001 | 砖砌体拆除 | 1.砌体名称:拆除原有砌体墙 |  | m3 | 4.83
2 | 011601001002 | 砖砌体拆除 | 1.砌体名称:开门洞200mm厚 |  | m3 | 1.26
3 | 011605001003 | 平面块料拆除 | 部位：原有地砖地面 1.铲除面层至基层 2.具体做法详图纸 |  | m2 | 5.98
4 | 011605002003 | 拆除块料墙面 | 部位：原有块料墙面 1.铲除面层至基层 2.具体做法详图纸 |  | m2 | 10.03
5 | 011608001007 | 铲除油漆面 | 部位：原有内墙面油漆 1.铲除原有油漆腻子 2.具体做法详图纸 |  | m2 | 127.08
6 | 011606003005 | 拆除铝扣板吊顶 | 部位：原有铝扣板吊顶 1.拆除铝扣板面板 2.具体做法详图纸 |  | m2 | 164.3
7 | 010103002004 | 余方弃置 | 1.废弃料品种:拆除废料 2.运距:10km |  | m3 | 6.8
拆除工程合计
改造工程
8 | 010402001001 | 砌块墙 | 1.砌块品种、规格、强度等级:加气混凝土砌块 2.墙体类型:200mm厚内墙 3.砂浆强度等级:水泥砂浆M5.0 |  | m3 | 31.38
9 | 010502002001 | 构造柱 | 1.混凝土种类:商品混凝土 2.混凝土强度等级:C20 |  | m3 | 0.72
10 | 010503005001 | 过梁 | 1.混凝土种类:商品混凝土 2.混凝土强度等级:C20 |  | m3 | 0.47
11 | 010515001001 | 现浇构件钢筋 | 1.钢筋种类、规格:现浇构件带肋钢筋 φ10以内 |  | t | 0.011
12 | 010515001002 | 现浇构件钢筋 | 1.钢筋种类、规格:现浇构件带肋钢筋 φ25以内 |  | t | 0.007
13 | 010515001003 | 现浇构件钢筋 | 1.钢筋种类、规格:现浇构件箍筋 圆钢 φ10以外 |  | t | 0.007
14 | 010802003001 | 钢质防火门 | 1.门代号及洞口尺寸:甲级双扇防火门FM甲1222 2.门框或扇外围尺寸:1200mm*2200mm 3.闭门器其他五金件 |  | m2 | 18.48
本页小计
注：为计取规费等的使用，可在表中增设其中：“定额人工费”。
表—08
分部分项工程和单价措施项目清单与计价表
工程名称：养护楼-新增避难间改造-土建工程 |  |  |  | 标段： |  |  |  | 第 2 页 共 3 页
序号 | 项目编码 | 项目名称 | 项目特征描述 |  | 计量单位 | 工程量 | 金额（元）
[7 empty] | 综合单价 |  | 综合合价 | 其中
暂估价
15 | 010802003002 | 钢质防火门 | 1.门代号及洞口尺寸:乙级双扇防火门FM乙1222 2.门框或扇外围尺寸:1200mm*2200mm 3.闭门器其他五金件 |  | m2 | 18.48
16 | 010802003003 | 钢质防火门 | 1.门代号及洞口尺寸:乙级双扇防火门FM乙1022 2.门框或扇外围尺寸:1000mm*2200mm 3.闭门器其他五金件 |  | m2 | 2.2
17 | 010807002001 | 金属防火窗 | 1.窗代号及洞口尺寸:乙级防火窗F乙C1515 2.玻璃品种、厚度:详图纸做法 |  | m2 | 15.75
18 | 010802001003 | 金属(塑钢)门 | 1.门代号及洞口尺寸:铝合金玻璃门M1022 2.门框、扇材质:铝合金框（90系列） 3.玻璃品种、厚度:8mm厚钢化玻璃 |  | m2 | 13.2
19 | 011102003007 | 块料楼地面 | 1.10*600*600地砖铺实拍平,颜色与原地面一致，水泥浆擦缝或1:1水泥砂浆填缝 2.20厚1:4干硬性水泥砂浆 |  | m2 | 5.98
20 | 011201001005 | 墙面一般抹灰（N01） | 部位：无机涂料墙面 1.刷素水泥砂浆一遍(内掺水重3-5%白乳胶) 2.15厚2:1:8水泥石灰砂浆分两次抹灰 3.5厚1:2水泥砂浆 |  | m2 | 321
21 | 011406003009 | 满刮腻子（N01） | 1.部位:内墙面 2.腻子种类:成品腻子粉 3.刮腻子遍数:1 |  | m2 | 516.31
22 | 011406001007 | 内墙面油漆（N01、2） | 1.部位:内墙面 2.油漆品种、刷漆遍数:白色无机涂料一底二面 |  | m2 | 516.31
23 | 011302001007 | 吊顶天棚 | 部位：铝扣板吊顶 1.1.0mm厚600*600铝扣板天花与专用配套龙骨固定 |  | m2 | 105.57
改造工程合计
本页小计
注：为计取规费等的使用，可在表中增设其中：“定额人工费”。
表—08
分部分项工程和单价措施项目清单与计价表
工程名称：养护楼-新增避难间改造-土建工程 |  |  |  | 标段： |  |  |  | 第 3 页 共 3 页
序号 | 项目编码 | 项目名称 | 项目特征描述 |  | 计量单位 | 工程量 | 金额（元）
[7 empty] | 综合单价 |  | 综合合价 | 其中
暂估价
分部分项合计
措施项目
24 | 粤011703002003 | 单独装饰装修工程垂直运输 | 1.单独装饰装修工程垂直运输 |  | 项 | 1
25 | 粤011701012005 | 活动脚手架 | 1.墙柱面活动脚手架 |  | m2 | 403.92
26 | 粤011701012006 | 活动脚手架 | 1.天棚活动脚手架 |  | m2 | 164.3
27 | 011702003001 | 构造柱 | 1.构造柱模板 |  | m2 | 7.32
单价措施合计
本页小计
合 计
注：为计取规费等的使用，可在表中增设其中：“定额人工费”。
表—08

## 表-09 综合单价分析表
综合单价分析表
工程名称： | [6 empty] | 标段： |  |  |  | 第 页 共 页
项目编码 |  |  |  | 项目名称 |  |  |  |  | 计量单位 |  |  | 工程量
清单综合单价组成明细
定额编号 | 定额项目名称 | 定额 单位 | 数量 | 单价 |  |  |  |  | 合价
|  |  |  | 人工费 | 材料费 | 机具费 |  | 管理费 和利润 | 人工费 | 材料费 |  | 机具费 | 管理费 和利润
人工单价 |  | 小计
元/工日 |  | 未计价材料费
清单项目综合单价
材 料 费 明 细 | 主要材料名称、规格、型号 |  |  |  |  | 单位 |  | 数量 | 单价（元） | 合价（元） |  | 暂估单价 （元） | 暂估合价 （元）
| 其他材料费 | [7 empty] | - |  |  | -
| 材料费小计 | [7 empty] | - |  |  | -
注：1.如不使用省级或行业建设主管部门发布的计价依据，可不填定额编码、名称等； 2.招标文件提供了暂估单价的材料，按暂估的单价填入表内“暂估单价”栏及“暂估合价”栏。
表-09

## 表-11 总价措施项目清单与计价表
总价措施项目清单与计价表
工程名称：养护楼-新增避难间改造-土建工程 |  |  |  | 标段： |  |  | 第 1 页 共 1 页
序号 | 项目编码 | 项目名称 | 计算基础 |  | 费率 (%) | 金额 (元) |  | 备注
1 | LSSGCSF00005 | 绿色施工安全防护措施费 | 分部分项人工费+分部分项机具费 |  | 13 | 3099.53
2 | WMGDZJF00003 | 文明工地增加费 | 分部分项人工费+分部分项机具费 |  | 0
3 | 011707002003 | 夜间施工增加费 |  |  | 20
4 | GGCSF0000003 | 赶工措施费 | 分部分项人工费+分部分项机具费 |  | 0
5 | QTFY00000005 | 其他费用
合 计
表-11

## 表-12 其他项目清单与计价汇总表
其他项目清单与计价汇总表
工程名称：养护楼-新增避难间改造-土建工程 |  |  | 标段： |  | 第 1 页 共 1 页
序号 | 项目名称 | 金额（元） |  | 结算金额（元） |  | 备注
1 | 暂列金额 | 0.00 |  |  |  | 明细详见表-12-1
2 | 暂估价 | 0.00
2.1 | 材料暂估价 | — |  |  |  | 明细详见表-12-2
2.2 | 专业工程暂估价 | 0.00 |  |  |  | 明细详见表-12-3
3 | 计日工 |  |  |  |  | 明细详见表-12-4
4 | 总承包服务费 |  |  |  |  | 明细详见表-12-5
5 | 预算包干费
6 | 工程优质费
7 | 概算幅度差
8 | 现场签证费用
9 | 索赔费用
10 | 其他费用
11 | 弃方消纳费
合 计 | [5 empty] | —
注：材料（工程设备）暂估单价进入清单项目综合单价，此处不汇总。
表—12

## 表-12-1 暂列金额表
暂列金额明细表
工程名称：养护楼-新增避难间改造-土建工程 |  |  | 标段： |  | 第 1 页 共 1 页
序号 | 名称 | 计量单位 |  | 暂定金额（元） |  | 备注
1 | 暂列金额
合 计 |  |  |  | 0.00 |  | —
注：此表由招标人填写，如不能详列，也可只列暂列金额总额，投标人应将上述暂列金额计入投标总价中。
表—12—1

## 表-12-2 材料(工程设备)暂估价及调整表
材料（工程设备）暂估单价及调整表
工程名称：养护楼-新增避难间改造-土建工程 | [6 empty] | 标段： |  |  | 第 1 页 共 1 页
序号 | 材料(工程设备) 名称、规格、型号 | 计量单位 | 数量 |  | 暂估（元） |  |  | 确认(元) |  |  | 差额±(元) |  | 备注
|  |  | 暂估 | 确认 | 单价 | 合价 |  | 单价 | 合价 |  | 单价 | 合价
合 计
注：1.此表由招标人填写“暂估单价”，并在备注栏说明暂估价的材料、工程设备拟用在那些清单项目上，投标人应将上述材料、工程设备暂估单价计入工程量清单综合单价报价中
表—12—2

## 表-12-3 专业工程暂估价及结算价表
专业工程暂估价及结算价表
工程名称：养护楼-新增避难间改造-土建工程 |  |  |  | 标段： |  | 第 1 页 共 1 页
序号 | 工程名称 | 工程内容 | 暂估金额 （元） |  | 结算金额 (元) |  | 差额 ±(元) | 备注
合 计 |  |  | 0.00 |  |  |  |  | —
注：此表由招标人填写，投标人应将上述专业工程暂估价计入投标总价中。
表—12—3

## 表-12-4 计日工表
计日工表
工程名称：养护楼-新增避难间改造-土建工程 |  |  |  |  | 标段： |  | 第 1 页 共 1 页
编号 | 项目名称 | 单位 | 暂定数量 | 实际数量 |  | 单价(元) |  | 合价（元）
[8 empty] | 暂定 | 实际
1 | 人工
2 | 材料
3 | 施工机具
4.企业管理费和利润
总 计
注：此表项目名称、暂定数量由招标人填写，编制招标控制价时，单价由招标人按有关计价规定确定；投标时，单价由投标人自主报价，按暂定数量计算合价计入投标总价中。结算时，按发承包双方确认的实际数量计算合价。
表—12—4

## 表-12-5 总承包服务费计价表
总承包服务费计价表
工程名称：养护楼-新增避难间改造-土建工程 |  |  |  | 标段： |  | 第 1 页 共 1 页
序号 | 项目名称 | 项目价值（元） | 服务内容 |  | 计算基础 |  | 费率(%) | 金额
合 计
注：此表项目名称、服务内容由招标人填写，编制招标控制价时，费率及金额由招标人按有关计价规定确定；投标时，费率及金额由投标人自主报价，计入投标总价中。
表—12—5

## 表-13 规费、税金项目清单与计价表
规费、税金项目清单与计价表
工程名称：养护楼-新增避难间改造-土建工程 |  |  | 标段： |  | 第 1 页 共 1 页
序号 | 项目名称 | 计算基础 | 计算基数 | 计算费率 (%) |  | 金额(元)
1 | 增值税销项税额 | 分部分项合计+措施合计+其他项目 |  | 9
合 计
表—13

## 表-20 发包人提供材料和工程设备一览表
发包人提供材料和工程设备一览表
工程名称：养护楼-新增避难间改造-土建工程 |  |  |  |  | 标段： |  | 第 1 页 共 1 页
序号 | 材料(工程设备) 名称、规格、型号 | 单位 | 数量 | 单价(元) |  | 交货方式 |  | 送达地点 | 备注
注：此表由招标人填写，供投标人在投标报价、确定总承包服务费时参考
表-20