## 表-04 单位工程招标控制价汇总表
单位工程投标报价汇总表
工程名称：综合楼、后勤楼-土建工程 |  | 标段： |  | 第 1 页 共 1 页
序号 | 汇总内容 |  | 金额:(元) |  | 其中：暂估价(元)
1 | 分部分项合计
1.1 | 拆除工程
1.2 | 屋面及防水工程
1.3 | 楼地面装饰工程
1.4 | 墙、柱面装工程
1.5 | 天棚工程
1.6 | 油漆、涂料、裱糊工程
1.7 | 其他装饰工程
2 | 措施合计
2.1 | 绿色施工安全防护措施费
2.2 | 其他措施费
3 | 其他项目
3.1 | 暂列金额
3.2 | 暂估价
3.3 | 计日工
3.4 | 总承包服务费
3.5 | 预算包干费
3.6 | 工程优质费
3.7 | 概算幅度差
3.8 | 索赔费用
3.9 | 现场签证费用
3.10 | 其他费用
3.11 | 弃方消纳费
4 | 税前工程造价
5 | 增值税销项税额
6 | 总造价
7 | 人工费
投标报价合计=1+2+3+5
注：本表适用于单位工程招标控制价或投标报价的汇总，如无单位工程划分，单项工程也使用本表汇总
表—04

## 表-08 分部分项工程和单价措施项目清单与计价表
分部分项工程和单价措施项目清单与计价表
工程名称：综合楼、后勤楼-土建工程 |  |  |  | 标段： |  |  |  | 第 1 页 共 9 页
序号 | 项目编码 | 项目名称 | 项目特征描述 |  | 计量单位 | 工程量 | 金额（元）
[7 empty] | 综合单价 |  | 综合合价 | 其中
暂估价
拆除工程
1 | 011602001001 | 拆除台阶及平台 | 部位：现有台阶及平台 1.拆除块料面层 2.拆除100厚C15混凝土 3.具体做法详图集11ZJ901 9/14 |  | m3 | 11.59
2 | 041001003001 | 拆除基层 | 部位：现有台阶及平台 1.拆除100厚三合土 2.具体做法详图集11ZJ901 9/14 |  | m2 | 82.18
3 | 011602001002 | 拆除无障碍坡道 | 部位：现有无障碍坡道 1.拆除块料面层 2.拆除60厚C15混凝土 3.具体做法详图集04J923-1 4/22 |  | m2 | 41.2
4 | 011602001003 | 拆除室外散水 | 部位：现有室外散水 1.拆除60厚C15混凝土 2.拆除60厚中砂垫层 2.具体做法详图集11ZJ901 4/5 |  | m2 | 140.25
5 | 011607001001 | 拆除平瓦坡屋面 | 部位：坡屋面 1.铲除瓦片、骨架、钢筋细石砼找平层 2.具体做法详图纸 |  | m2 | 7.79
6 | 011607001002 | 拆除地砖屋面 | 部位：地砖屋面 1.铲除面层至楼板结构层(含刚性层、防水层) 2.具体做法详图纸 |  | m2 | 271.42
7 | 011614005001 | 清理密封胶 | 部位：玻璃雨棚、金属屋面 1.清理原密封胶 2.具体做法详图纸 |  | m | 236.95
8 | 041001002001 | 拆除花岗岩广场面层 | 部位：拆除花岗岩广场面层 1.400*400*80mm花岗岩 2.30mm厚1:3干硬性水泥砂浆 3.200mm厚C25混凝土基层 4.具体做法详图纸 |  | m2 | 51.65
9 | 041001003002 | 拆除花岗岩广场基层 | 部位：拆除花岗岩广场基层 1.150mm厚4%水泥稳定石屑底基层 2.具体做法详图纸 |  | m2 | 51.65
本页小计
注：为计取规费等的使用，可在表中增设其中：“定额人工费”。
表—08
分部分项工程和单价措施项目清单与计价表
工程名称：综合楼、后勤楼-土建工程 |  |  |  | 标段： |  |  |  | 第 2 页 共 9 页
序号 | 项目编码 | 项目名称 | 项目特征描述 |  | 计量单位 | 工程量 | 金额（元）
[7 empty] | 综合单价 |  | 综合合价 | 其中
暂估价
10 | 011605001001 | 拆除地砖地面 | 部位：原有地砖地面 1.铲除面层至基层 2.具体做法详图纸 |  | m2 | 437.17
11 | 011605002001 | 拆除块料墙面 | 部位：原有块料墙面 1.铲除面层至基层 2.具体做法详图纸 |  | m2 | 313.51
12 | 011604002001 | 拆除立面抹灰层（N01） | 部位：原有油漆内墙面 1.铲除面层至基层 2.具体做法详图纸 |  | m2 | 160.67
13 | 011608001001 | 铲除油漆面（N02） | 部位：原有内墙面油漆 1.铲除原有油漆腻子 2.具体做法详图纸 |  | m2 | 64.2
14 | 011604003001 | 拆除天棚抹灰面（D02） | 部位：原有天花油漆 1.铲除原有油漆腻子至基层 2.具体做法详图纸 |  | m2 | 42.3
15 | 011608001002 | 铲除油漆面（D04） | 部位：原有硅钙板吊顶油漆 1.铲除原有油漆腻子 2.具体做法详图纸 |  | m2 | 211.36
16 | 011606003001 | 拆除吊顶基层夹板 | 部位：D05石膏板吊顶 1.拆除原吊顶5厘难燃夹板 2.拆除原吊顶6厘石膏板 |  | m2 | 70.07
17 | 011606003002 | 拆除铝扣板吊顶（D03） | 部位：原有铝扣板吊顶 1.拆除铝扣板面板（面板保护性拆除） 2.具体做法详图纸 |  | m2 | 31.74
18 | 011608001003 | 铲除金属构件油漆面 | 部位：原有钢柱油漆 1.铲除原有油漆 2.表面除锈 3.具体做法详图纸 |  | m2 | 26.21
19 | 011609001001 | 拆除栏杆、扶手 | 1.拆除木质扶手（保护性拆除） 2.参考图集05ZJ301 1/12 |  | m | 796.31
20 | 010103002001 | 余方弃置 | 1.废弃料品种:拆除废料 2.运距:10km |  | m3 | 136.54
拆除工程合计
屋面及防水工程
本页小计
注：为计取规费等的使用，可在表中增设其中：“定额人工费”。
表—08
分部分项工程和单价措施项目清单与计价表
工程名称：综合楼、后勤楼-土建工程 |  |  |  | 标段： |  |  |  | 第 3 页 共 9 页
序号 | 项目编码 | 项目名称 | 项目特征描述 |  | 计量单位 | 工程量 | 金额（元）
[7 empty] | 综合单价 |  | 综合合价 | 其中
暂估价
21 | 011102003001 | 块料楼地面（R01） | 部位：地砖屋面 1.300*300*8厚防滑地砖铺平拍实,缝宽5-8，1:1水泥砂浆填缝(掺建筑胶) 2.25厚1：4干硬性水泥砂浆，表面撒素水泥一道 |  | m2 | 279.46
22 | 011001001001 | 保温隔热屋面（R01） | 部位：地砖屋面 1.满铺0.5厚聚乙烯薄膜一层 |  | m2 | 279.46
23 | 010902003001 | 屋面找平层（R01） | 部位：地砖屋面 1.20厚1：2.5水泥砂浆找平层 2.20厚水泥膨胀珍珠岩找坡2% 3.20厚1：2.5水泥砂浆找平层 |  | m2 | 279.46
24 | 010902001001 | 屋面卷材防水（R01） | 部位：地砖屋面 1.≥1.5厚自粘聚合物改性沥青防水卷材(N类，单面粘) |  | m2 | 320.05
25 | 010902002001 | 屋面涂膜防水（R01） | 部位：地砖屋面 1.≥2.0厚非固化橡胶沥青防水涂料 |  | m2 | 320.05
26 | 010902002002 | 屋面涂膜防水（R01） | 部位：地砖屋面 1.≥1.5厚水乳型沥青防水涂料 |  | m2 | 320.05
27 | 011001001002 | 保温隔热屋面（R01） | 部位：地砖屋面 1.40厚挤塑聚苯乙烯泡沫板 |  | m2 | 279.46
28 | 010902008001 | 接缝处打密封胶（R03） | 部位：玻璃雨棚、金属屋面 1.拼接处打耐候密封胶 2.具体做法详图纸 |  | m | 236.95
29 | 010903002001 | 墙面涂膜防水（W01） | 部位：外墙砖墙面 1.2mm厚聚合物水泥防水涂料（II型） |  | m2 | 152.32
30 | 010902008002 | 楼面变形缝 | 1.部位:楼面变形缝240mm宽 2.嵌缝材料种类:密封膏 3.盖缝材料:1mm铝合金板 4.1:2水泥砂浆 5.具体做法详图集 11ZJ111 A-8/2 |  | m | 18
本页小计
注：为计取规费等的使用，可在表中增设其中：“定额人工费”。
表—08
分部分项工程和单价措施项目清单与计价表
工程名称：综合楼、后勤楼-土建工程 |  |  |  | 标段： |  |  |  | 第 4 页 共 9 页
序号 | 项目编码 | 项目名称 | 项目特征描述 |  | 计量单位 | 工程量 | 金额（元）
[7 empty] | 综合单价 |  | 综合合价 | 其中
暂估价
31 | 010903002002 | 墙面涂膜防水（N03） | 部位：面砖墙面 1.1.5mm厚聚合物水泥防水涂料（II型） |  | m2 | 157
屋面及防水工程合计
楼地面装饰工程
32 | 011102003002 | 块料楼地面（L01） | 1.10厚800*800仿花岗岩毛糙地砖铺实拍平，白水泥浆擦缝 2.5厚1:1水泥砂浆结合层 3.25厚1:4干硬性水泥砂浆 |  | m2 | 432.67
33 | 011102003003 | 块料楼地面（厨房坡道） | 1.10厚300*600仿花岗岩毛糙地砖铺实拍平，白水泥浆擦缝 2.5厚1:1水泥砂浆结合层 3.25厚1:4干硬性水泥砂浆 |  | m2 | 4.5
34 | 011107002001 | 块料台阶面 | 部位：室外台阶踏步 1.20厚600*600仿花岗岩地砖 2.30mm干硬性水泥砂浆 3.具体详见图集11ZJ901 14/9 |  | m2 | 51.74
35 | 011107002002 | 块料楼地面 | 部位：室外台阶平台 1.20厚600*600仿花岗岩地砖 2.30mm干硬性水泥砂浆 3.具体详见图集11ZJ901 14/9 |  | m2 | 23.4
36 | 011103002001 | 橡胶板卷材楼地面（L02） | 1.2厚防滑橡胶板(PVC卷材),用同色焊线焊缝,用专用胶粘剂粘贴 2.原有地砖地面清洗干净 |  | m2 | 655.79
37 | 011101005001 | 自流坪楼地面 | 1.水性环氧面漆2遍，厚度0.2mm（亚光） 2.水性环氧中涂层分层刮涂，厚度0.4mm（含环氧+石英砂砂浆层、腻子找平层等） 3.水性环氧封闭底油2遍，厚度0.2mm 4.原有地砖地面清洗干净 |  | m2 | 178.87
38 | 040203008001 | 花岗岩路面（花岗岩广场） | 部位：花岗岩广场 1.400*400*80mm花岗岩 2.30mm厚1:3干硬性水泥砂浆 |  | m2 | 51.65
本页小计
注：为计取规费等的使用，可在表中增设其中：“定额人工费”。
表—08
分部分项工程和单价措施项目清单与计价表
工程名称：综合楼、后勤楼-土建工程 |  |  |  | 标段： |  |  |  | 第 5 页 共 9 页
序号 | 项目编码 | 项目名称 | 项目特征描述 |  | 计量单位 | 工程量 | 金额（元）
[7 empty] | 综合单价 |  | 综合合价 | 其中
暂估价
39 | 粤040202017001 | 水泥混凝土基层（花岗岩广场） | 部位：花岗岩广场 1.200mm厚C25混凝土基层 |  | m2 | 51.65
40 | 040202015001 | 水泥稳定碎(砾)石基层（花岗岩广场） | 部位：花岗岩广场 1.200mm厚4%水泥稳定石屑底基层 |  | m2 | 51.65
楼地面装饰工程合计
墙、柱面装工程
41 | 011201001001 | 墙面一般抹灰（N01） | 部位：无机涂料墙面 1.刷素水泥砂浆一遍(内掺水重3-5%白乳胶) 2.15厚2:1:8水泥石灰砂浆分两次抹灰 3.5厚1:2水泥砂浆 |  | m2 | 160.67
42 | 011201001002 | 墙面一般抹灰（N03） | 部位：面砖墙面 1.刷专业界面剂一道 2.15厚1:3水泥砂浆（内掺3%防水剂） |  | m2 | 157
43 | 011204003001 | 块料墙面（N03） | 部位：面砖墙面 1.3~4厚1:1水泥砂浆加水重20%建筑胶镶贴 2.300X600X8厚颜色规格釉面砖，白水泥浆擦缝 |  | m2 | 157
44 | 011204003002 | 块料墙面（W01） | 部位：外墙砖墙面 1.刷专业界面剂一道 2.20厚1:2.5防水水泥砂浆找平，掺5%防水剂 3.240*60*8厚外墙砖，5厚专业粘贴剂镶贴，专用填缝剂勾缝 |  | m2 | 156.51
45 | 011204003003 | 块料墙面 | 1.面层材料品种、规格、颜色:6mm灰色岩板 2.专用建筑胶镶贴 |  | m2 | 5.78
46 | 011204003004 | 块料墙面 | 1.面层材料品种、规格、颜色:6mm米白色岩板 2.专用建筑胶镶贴 |  | m2 | 18.82
47 | 011204003005 | 块料墙面（防火门处） | 1.面层材料品种、规格、颜色:6mm米白色岩板 2.安装钢骨架，岩板面层平齐墙面 |  | m2 | 3.96
本页小计
注：为计取规费等的使用，可在表中增设其中：“定额人工费”。
表—08
分部分项工程和单价措施项目清单与计价表
工程名称：综合楼、后勤楼-土建工程 |  |  |  | 标段： |  |  |  | 第 6 页 共 9 页
序号 | 项目编码 | 项目名称 | 项目特征描述 |  | 计量单位 | 工程量 | 金额（元）
[7 empty] | 综合单价 |  | 综合合价 | 其中
暂估价
48 | 011207001001 | 墙面格栅 | 1.30*30*1mm、200*200*2.5mm金色铝合金金属条 |  | m2 | 7.25
墙、柱面装工程合计
天棚工程
49 | 011301001001 | 天棚抹灰（D02） | 1.部位:无机涂料顶棚 2.外露钢筋表面除锈 3.抹灰厚度、材料种类:1：2.5水泥砂浆修补凿凸补平 |  | m2 | 42.3
50 | 011302001001 | 吊顶天棚（D03） | 部位：铝扣板吊顶 1.1.0mm厚600*600铝扣板天花与专用配套龙骨固定 |  | m2 | 117.54
51 | 011302001002 | 吊顶天棚（D05） | 1.5厘难燃夹板基底 2.6厘石膏板 |  | m2 | 70.07
52 | 011302001003 | 吊顶天棚（D03） | 部位：铝扣板吊顶面层利旧重装 1.1.0mm厚600X600铝扣板天花与专用配套龙骨固定(铝扣板利旧) |  | m2 | 31.74
天棚工程合计
油漆、涂料、裱糊工程
53 | 011406003001 | 满刮腻子（N02） | 1.部位:内墙面 2.腻子种类:成品防水腻子粉 3.刮腻子遍数:1 |  | m2 | 64.2
54 | 011406003002 | 满刮腻子（N01） | 1.部位:内墙面 2.腻子种类:成品腻子粉 3.刮腻子遍数:1 |  | m2 | 160.67
55 | 011406001001 | 内墙面油漆（N01、2） | 1.部位:内墙面 2.油漆品种、刷漆遍数:白色无机涂料一底二面 |  | m2 | 224.87
56 | 011406003003 | 满刮腻子（D02） | 1.部位:楼梯间顶板处天花 2.腻子种类:成品防水腻子粉 3.刮腻子遍数:2 |  | m2 | 42.3
57 | 011406001002 | 天花油漆（D02） | 1.部位:抹灰天花 2.油漆品种、刷漆遍数:白色无机涂料一底二面 |  | m2 | 42.3
本页小计
注：为计取规费等的使用，可在表中增设其中：“定额人工费”。
表—08
分部分项工程和单价措施项目清单与计价表
工程名称：综合楼、后勤楼-土建工程 |  |  |  | 标段： |  |  |  | 第 7 页 共 9 页
序号 | 项目编码 | 项目名称 | 项目特征描述 |  | 计量单位 | 工程量 | 金额（元）
[7 empty] | 综合单价 |  | 综合合价 | 其中
暂估价
58 | 011406003004 | 满刮腻子（D04、5） | 1.部位:石膏板吊顶 2.腻子种类:耐水腻子粉 3.刮腻子遍数:2 4.(不同材料交接处及夹板拼接处附加一道耐碱玻纤网布,网的每侧宽度为200mm) |  | m2 | 289.02
59 | 011406001003 | 吊顶油漆（D04、5） | 1.部位:石膏板吊顶 2.油漆品种、刷漆遍数:白色无机涂料一底二面 |  | m2 | 289.02
60 | 011405001001 | 金属面油漆 | 1.部位:钢柱 2.防护材料种类:防锈漆或红丹二遍 3.油漆品种、刷漆遍数:调和漆二遍 |  | m2 | 26.21
油漆、涂料、裱糊工程合计
其他装饰工程
61 | 011503001001 | 不锈钢栏杆 | 部位:无障碍坡道栏杆900mm高 1.扶手材料种类、规格:不锈钢管φ45*3 2.栏杆材料种类、规格:不锈钢管φ25*1.5，间距<135 3.固定配件种类:-45*6通长焊接，-60*60*6@600,2φ8 L=200 4.详见图集13ZJ301 17/7 |  | m | 56.57
62 | 011503006001 | 硬木靠墙扶手 | 1.园区所有木扶手重新调整标高 2.参考图集05ZJ301 1/12 |  | m | 796.31
63 | 010103001001 | 回填方 | 部位：室外台阶 1.100mm1:3:6石灰、砂、碎石三合土 2.素土夯实 3.具体详见图集11ZJ901 14/9 |  | m3 | 8.22
64 | 010507004001 | 台阶 | 部位：室外台阶 1.100厚C15混凝土 2.具体详见图集11ZJ901 14/9 |  | m3 | 11.59
本页小计
注：为计取规费等的使用，可在表中增设其中：“定额人工费”。
表—08
分部分项工程和单价措施项目清单与计价表
工程名称：综合楼、后勤楼-土建工程 |  |  |  | 标段： |  |  |  | 第 8 页 共 9 页
序号 | 项目编码 | 项目名称 | 项目特征描述 |  | 计量单位 | 工程量 | 金额（元）
[7 empty] | 综合单价 |  | 综合合价 | 其中
暂估价
65 | 010103001002 | 回填方 | 部位：无障碍坡道 1.150厚碎石 2.素土夯实 3.具体详见图集13ZJ301 4/19 |  | m3 | 6.18
66 | 010507001001 | 无障碍坡道 | 部位：无障碍坡道 1.20厚1:2 水泥砂浆面层，15宽水泥金刚砂或铁屑水泥防滑条横向中距90凸出坡面 2.100厚C15混凝土 3.具体详见图集13ZJ301 4/19 |  | m2 | 41.2
67 | 010404001001 | 垫层 | 部位：散水塌陷处 1.塌陷处采用级配砂石回填至原有高度（高度约200mm） |  | m3 | 5.6
68 | 010507001002 | 散水 | 部位：散水 1.100厚C30混凝土,内配CΦ6@100双向钢筋,人工荡平磨面 2.100厚天然级配砂石垫层 3、素土夯实，向外坡5% |  | m2 | 140.25
69 | 010902008003 | 泛水 | 部位：梯屋外墙面 1.新增泛水 350mm高 2.参考15ZJ201 1/36 |  | m | 117.28
70 | 011508004001 | 金属字 | 1.20mm厚金黄色亚克力字体（南沙区养老院） 2.尺寸：250*400mm高 |  | 个 | 6
其他装饰工程合计
分部分项合计
措施项目
71 | 粤011701008001 | 综合钢脚手架1 | 1.综合钢脚手架 2.搭设高度12.5m内 |  | m2 | 243.69
72 | 011702027001 | 台阶 | 1.台阶模板 |  | m2 | 75.13
73 | 粤011703002001 | 单独装饰装修工程垂直运输 | 1.单独装饰装修工程垂直运输... |  | 项 | 1
74 | 粤011701009001 | 单排钢脚手架 | 1.单排钢脚手架 2.搭设高度:10内 |  | m2 | 281.13
75 | 粤011701012001 | 活动脚手架 | 1.墙柱面活动脚手架 |  | m2 | 100.74
本页小计
注：为计取规费等的使用，可在表中增设其中：“定额人工费”。
表—08
分部分项工程和单价措施项目清单与计价表
工程名称：综合楼、后勤楼-土建工程 |  |  |  | 标段： |  |  |  | 第 9 页 共 9 页
序号 | 项目编码 | 项目名称 | 项目特征描述 |  | 计量单位 | 工程量 | 金额（元）
[7 empty] | 综合单价 |  | 综合合价 | 其中
暂估价
76 | 粤011701012002 | 活动脚手架 | 1.天棚活动脚手架 |  | m2 | 489.59
单价措施合计
本页小计
合 计
注：为计取规费等的使用，可在表中增设其中：“定额人工费”。
表—08

## 表-09 综合单价分析表
综合单价分析表
工程名称： | [6 empty] | 标段： |  |  |  | 第 页 共 页
项目编码 |  |  |  | 项目名称 |  |  |  |  | 计量单位 |  |  | 工程量
清单综合单价组成明细
定额编号 | 定额项目名称 | 定额 单位 | 数量 | 单价 |  |  |  |  | 合价
|  |  |  | 人工费 | 材料费 | 机具费 |  | 管理费 和利润 | 人工费 | 材料费 |  | 机具费 | 管理费 和利润
人工单价 |  | 小计
元/工日 |  | 未计价材料费
清单项目综合单价
材 料 费 明 细 | 主要材料名称、规格、型号 |  |  |  |  | 单位 |  | 数量 | 单价（元） | 合价（元） |  | 暂估单价 （元） | 暂估合价 （元）
| 其他材料费 | [7 empty] | - |  |  | -
| 材料费小计 | [7 empty] | - |  |  | -
注：1.如不使用省级或行业建设主管部门发布的计价依据，可不填定额编码、名称等； 2.招标文件提供了暂估单价的材料，按暂估的单价填入表内“暂估单价”栏及“暂估合价”栏。
表-09

## 表-11 总价措施项目清单与计价表
总价措施项目清单与计价表
工程名称：综合楼、后勤楼-土建工程 |  |  |  | 标段： |  |  | 第 1 页 共 1 页
序号 | 项目编码 | 项目名称 | 计算基础 |  | 费率 (%) | 金额 (元) |  | 备注
1 | LSSGCSF00001 | 绿色施工安全防护措施费 | 分部分项人工费+分部分项机具费 |  | 13 | 28922.85
2 | WMGDZJF00001 | 文明工地增加费 | 分部分项人工费+分部分项机具费 |  | 0
3 | 011707002001 | 夜间施工增加费 |  |  | 20
4 | GGCSF0000001 | 赶工措施费 | 分部分项人工费+分部分项机具费 |  | 0
5 | QTFY00000001 | 其他费用
合 计
表-11

## 表-12 其他项目清单与计价汇总表
其他项目清单与计价汇总表
工程名称：综合楼、后勤楼-土建工程 |  |  | 标段： |  | 第 1 页 共 1 页
序号 | 项目名称 | 金额（元） |  | 结算金额（元） |  | 备注
1 | 暂列金额 | 0.00 |  |  |  | 明细详见表-12-1
2 | 暂估价 | 0.00
2.1 | 材料暂估价 | — |  |  |  | 明细详见表-12-2
2.2 | 专业工程暂估价 | 0.00 |  |  |  | 明细详见表-12-3
3 | 计日工 |  |  |  |  | 明细详见表-12-4
4 | 总承包服务费 |  |  |  |  | 明细详见表-12-5
5 | 预算包干费
6 | 工程优质费
7 | 概算幅度差
8 | 现场签证费用
9 | 索赔费用
10 | 其他费用
11 | 弃方消纳费
合 计 | [5 empty] | —
注：材料（工程设备）暂估单价进入清单项目综合单价，此处不汇总。
表—12

## 表-12-1 暂列金额表
暂列金额明细表
工程名称：综合楼、后勤楼-土建工程 |  |  | 标段： |  | 第 1 页 共 1 页
序号 | 名称 | 计量单位 |  | 暂定金额（元） |  | 备注
1 | 暂列金额
合 计 |  |  |  | 0.00 |  | —
注：此表由招标人填写，如不能详列，也可只列暂列金额总额，投标人应将上述暂列金额计入投标总价中。
表—12—1

## 表-12-2 材料(工程设备)暂估价及调整表
材料（工程设备）暂估单价及调整表
工程名称：综合楼、后勤楼-土建工程 | [6 empty] | 标段： |  |  | 第 1 页 共 1 页
序号 | 材料(工程设备) 名称、规格、型号 | 计量单位 | 数量 |  | 暂估（元） |  |  | 确认(元) |  |  | 差额±(元) |  | 备注
|  |  | 暂估 | 确认 | 单价 | 合价 |  | 单价 | 合价 |  | 单价 | 合价
合 计
注：1.此表由招标人填写“暂估单价”，并在备注栏说明暂估价的材料、工程设备拟用在那些清单项目上，投标人应将上述材料、工程设备暂估单价计入工程量清单综合单价报价中
表—12—2

## 表-12-3 专业工程暂估价及结算价表
专业工程暂估价及结算价表
工程名称：综合楼、后勤楼-土建工程 |  |  |  | 标段： |  | 第 1 页 共 1 页
序号 | 工程名称 | 工程内容 | 暂估金额 （元） |  | 结算金额 (元) |  | 差额 ±(元) | 备注
合 计 |  |  | 0.00 |  |  |  |  | —
注：此表由招标人填写，投标人应将上述专业工程暂估价计入投标总价中。
表—12—3

## 表-12-4 计日工表
计日工表
工程名称：综合楼、后勤楼-土建工程 |  |  |  |  | 标段： |  | 第 1 页 共 1 页
编号 | 项目名称 | 单位 | 暂定数量 | 实际数量 |  | 单价(元) |  | 合价（元）
[8 empty] | 暂定 | 实际
1 | 人工
2 | 材料
3 | 施工机具
4.企业管理费和利润
总 计
注：此表项目名称、暂定数量由招标人填写，编制招标控制价时，单价由招标人按有关计价规定确定；投标时，单价由投标人自主报价，按暂定数量计算合价计入投标总价中。结算时，按发承包双方确认的实际数量计算合价。
表—12—4

## 表-12-5 总承包服务费计价表
总承包服务费计价表
工程名称：综合楼、后勤楼-土建工程 |  |  |  | 标段： |  | 第 1 页 共 1 页
序号 | 项目名称 | 项目价值（元） | 服务内容 |  | 计算基础 |  | 费率(%) | 金额
合 计
注：此表项目名称、服务内容由招标人填写，编制招标控制价时，费率及金额由招标人按有关计价规定确定；投标时，费率及金额由投标人自主报价，计入投标总价中。
表—12—5

## 表-13 规费、税金项目清单与计价表
规费、税金项目清单与计价表
工程名称：综合楼、后勤楼-土建工程 |  |  | 标段： |  | 第 1 页 共 1 页
序号 | 项目名称 | 计算基础 | 计算基数 | 计算费率 (%) |  | 金额(元)
1 | 增值税销项税额 | 分部分项合计+措施合计+其他项目 |  | 9
合 计
表—13

## 表-20 发包人提供材料和工程设备一览表
发包人提供材料和工程设备一览表
工程名称：综合楼、后勤楼-土建工程 |  |  |  |  | 标段： |  | 第 1 页 共 1 页
序号 | 材料(工程设备) 名称、规格、型号 | 单位 | 数量 | 单价(元) |  | 交货方式 |  | 送达地点 | 备注
注：此表由招标人填写，供投标人在投标报价、确定总承包服务费时参考
表-20