## 1.汇总表
广东建工科创大厦项目电梯采购及相关服务投标报价汇总表
序号 | 项目名称 | 工程造价（元） | 备注
一 | 电梯采购
1 | 垂直电梯
2 | 自动扶梯
3 | 暂列金 | 3323802.43
4 | 增值税(13%)
小计(1+2+3+4)
二 | 电梯相关服务
1 | 垂直电梯安装
2 | 自动扶梯安装
3 | 暂列金 | 674295.9
4 | 增值税(9%)
小计(1+2+3+4)
三 | 合计（一+二）

## 2.电梯采购
广东建工科创大厦项目电梯采购投标报价清单
序号 | 项目名称 | 项目特征 | 单位 | 数量 | 金额（元） |  | 备注
[5 empty] | 采购综合单价 | 合价
一 | 垂直电梯 |  |  |  |  | 0
1 | 低1区办公客用电梯 DTA-1~6 | 1.电梯编号:DTA-1~6 2.电梯类型:低1区办公客用电梯（有机房） 3.控制方式:目的层预约系统 4.额定载重:1600kg 5.额定速度:3.5m/s 6.配置对重 安全钳 7.层数:17 8.站数:15 9.提升高度:78.5m 10.电梯装修满足交付标准 11.包含轿厢空调 12.其余满足技术文件要求所需的附件及功能的采购价皆包含在此清单内 | 部 | 6
2 | 高1区办公客用电梯 DTA-7~10 | 1.电梯编号:DTA-7~10 2.电梯类型:高1区办公客用电梯（有机房） 3.控制方式:目的层预约系统 4.额定载重:1600kg 5.额定速度:5m/s 6.配置对重 安全钳 7.层数:27 8.站数:10 9.提升高度:124m 10.电梯装修满足交付标准 11.包含轿厢空调 12.其余满足技术文件要求所需的附件及功能的采购价皆包含在此清单内 | 部 | 4
3 | 高2区办公客用电梯 DTA-11~14 | 1.电梯编号:DTA-11~14 2.电梯类型:高2区办公客用电梯（有机房） 3.控制方式:目的层预约系统 4.额定载重:1600kg 5.额定速度:6m/s 6.配置对重 安全钳 7.层数:36 8.站数:10 9.提升高度:165m 10.电梯装修满足交付标准 11.包含轿厢空调 12.其余满足技术文件要求所需的附件及功能的采购价皆包含在此清单内 | 部 | 4
4 | 企业总部办公客用电梯 DTA-15~17 | 1.电梯编号:DTA-15~17 2.电梯类型:企业总部办公客用电梯（有机房） 3.控制方式:普通群控 4.额定载重:1600kg 5.额定速度:7m/s 6.配置对重 安全钳 7.层数:40 8.站数:8 9.提升高度:183m 10.电梯装修满足交付标准 11.包含轿厢空调 12.其余满足技术文件要求所需的附件及功能的采购价皆包含在此清单内 | 部 | 3
5 | 企业总部区间办公客用电梯 DTA-26~27 | 1.电梯编号:DTA-26~27 2.电梯类型:企业总部区间办公客用电梯（无机房） 3.控制方式:并联 4.额定载重:1600kg 5.额定速度:1.75m/s 6.配置对重 安全钳 7.层数:6 8.站数:6 9.提升高度:22.5m 10.电梯装修满足交付标准 11.包含轿厢空调 12.其余满足技术文件要求所需的附件及功能的采购价皆包含在此清单内 | 部 | 2
6 | 高端服务配套（企业工作室）公用电梯 DTA-18~19 | 1.电梯编号:DTA-18~19 2.电梯类型:高端服务配套（企业工作室）公用电梯（有机房） 3.控制方式:并联 4.额定载重:1150kg 5.额定速度:6m/s 6.层数:52 7.站数:13 8.提升高度:239.1m 9.电梯装修满足交付标准 10.包含轿厢空调 11.其余满足技术文件要求所需的附件及功能的采购价皆包含在此清单内 | 部 | 2
7 | 高端服务配套（企业工作室）专用电梯 DTA-20~23 | 1.电梯编号:DTA-20~23 2.电梯类型:高端服务配套（企业工作室）专用电梯（有机房） 3.控制方式:并联 4.额定载重:1000kg 5.额定速度:6m/s 6.层数:52 7.站数:12 8.提升高度:239.1m 9.电梯装修满足交付标准 10.包含轿厢空调 11.其余满足技术文件要求所需的附件及功能的采购价皆包含在此清单内 | 部 | 4
8 | 高端服务配套（企业工作室）专用电梯 DTA-24~25 | 1.电梯编号:DTA-24~25 2.电梯类型:高端服务配套（企业工作室）专用电梯（有机房） 3.控制方式:并联 4.额定载重:1000kg 5.额定速度:6m/s 6.层数:52 7.站数:11 8.提升高度:239.1m 9.电梯装修满足交付标准 10.包含轿厢空调 11.其余满足技术文件要求所需的附件及功能的采购价皆包含在此清单内 | 部 | 2
9 | 服务电梯1兼塔楼消防梯XTA-1 | 1.电梯编号:XTA-1 2.电梯类型:服务电梯1兼塔楼消防梯（有机房） 3.控制方式:单控 4.额定载重:1600kg 5.额定速度:5m/s 6.层数:55 7.站数:55 8.提升高度:246.5m 9.电梯装修满足交付标准 10.包含轿厢空调 11.其余满足技术文件要求所需的附件及功能的采购价皆包含在此清单内 | 部 | 1
10 | 服务电梯2兼塔楼消防梯XTA-2 | 1.电梯编号:XTA-2 2.电梯类型:服务电梯2兼塔楼消防梯（有机房） 3.控制方式:单控 4.额定载重:1800kg 5.额定速度:5m/s 6.层数:55 7.站数:55 8.提升高度:246.5m 9.电梯装修满足交付标准 10.包含轿厢空调 11.其余满足技术文件要求所需的附件及功能的采购价皆包含在此清单内 | 部 | 1
11 | 裙楼商业客用电梯 DTB-1~2 | 1.电梯编号:DTB-1~2 2.电梯类型:裙楼商业客用电梯（无机房） 3.控制方式:并联 4.额定载重:1600kg 5.额定速度:1.75m/s 6.层数:10 7.站数:10 8.提升高度:43.4m 9.电梯装修满足交付标准 10.包含轿厢空调 11.其余满足技术文件要求所需的附件及功能的采购价皆包含在此清单内 | 部 | 2
12 | 裙楼服务电梯兼消防电梯XTB-1~2 | 1.电梯编号:XTB-1~2 2.电梯类型:裙楼服务电梯兼消防电梯（无机房） 3.控制方式:单控/并联 4.额定载重:1600kg 5.额定速度:1.75m/s 6.层数:10 7.站数:10 8.提升高度:43.4m 9.电梯装修满足交付标准 10.包含轿厢空调 11.其余满足技术文件要求所需的附件及功能的采购价皆包含在此清单内 | 部 | 2
13 | 地铁通道无障碍电梯XTB-3 | 1.电梯编号:XTB-3 2.电梯类型:地铁通道无障碍电梯（无机房） 3.控制方式:单控 4.额定载重:1000kg 5.额定速度:1m/s 6.配置对重 安全钳 7.层数:3 8.站数:3 9.提升高度:14.45m 10.电梯装修满足交付标准 11.包含轿厢空调 12.其余满足技术文件要求所需的附件及功能的采购价皆包含在此清单内 | 部 | 1
14 | 车库转换电梯兼消防电梯XTA-3~4 | 1.电梯编号:XTA-3~4 2.电梯类型:车库转换电梯兼消防电梯（无机房） 3.控制方式:并联 4.额定载重:1600kg 5.额定速度:1.75m/s 6.层数:4 7.站数:4 8.提升高度:13.4m 9.电梯装修满足交付标准 10.包含轿厢空调 11.其余满足技术文件要求所需的附件及功能的采购价皆包含在此清单内 | 部 | 2
二 | 自动扶梯 |  |  |  |  | 0
1 | 自动扶梯 | 1.电梯类型:商业副楼扶梯 2.室内/室外:室内 3.扶梯角度:30˚ 4.踏步宽度:1000mm 5.水平平级数量:2 6.速度(米/秒):0.5 m/s 7.投影长度:13860mm 8.底坑宽度(两部扶梯并排):3300mm 9.提升高度:5m 10.含底和两侧的装修 11.其它详见电梯规格表及设计图纸 | 部 | 10
三 | 暂列金 |  |  |  |  | 3323802.43
四 | 增值税金 | （一+二+三）*13% |  |  | 13%
五 | 小计 | (一+二+三+四)

## 3.电梯相关服务
广东建工科创大厦项目电梯相关服务投标报价清单
序号 | 项目名称 | 项目特征 | 单位 | 数量 | 金额（元） |  | 备注
[5 empty] | 相关服务综合单价 | 合价
一 | 垂直电梯 |  |  |  |  | 0
1 | 低1区办公客用电梯 DTA-1~6 | 1.内容:含运输吊装、报装、本体及附件安装、调试、验收等各项工作，满足图纸及技术要求的各项功能要求，综合考虑措施费 | 部 | 6
2 | 高1区办公客用电梯 DTA-7~10 | 1.内容:含运输吊装、报装、本体及附件安装、调试、验收等各项工作，满足图纸及技术要求的各项功能要求，综合考虑措施费 | 部 | 4
3 | 高2区办公客用电梯 DTA-11~14 | 1.内容:含运输吊装、报装、本体及附件安装、调试、验收等各项工作，满足图纸及技术要求的各项功能要求，综合考虑措施费 | 部 | 4
4 | 企业总部办公客用电梯 DTA-15~17 | 1.内容:含运输吊装、报装、本体及附件安装、调试、验收等各项工作，满足图纸及技术要求的各项功能要求，综合考虑措施费 | 部 | 3
5 | 企业总部区间办公客用电梯 DTA-26~27 | 1.内容:含运输吊装、报装、本体及附件安装、调试、验收等各项工作，满足图纸及技术要求的各项功能要求，综合考虑措施费 | 部 | 2
6 | 高端服务配套(企业工作室)公用电梯 DTA-18~19 | 1.内容:含运输吊装、报装、本体及附件安装、调试、验收等各项工作，满足图纸及技术要求的各项功能要求，综合考虑措施费 | 部 | 2
7 | 高端服务配套(企业工作室)专用电梯 DTA-20~23 | 1.内容:含运输吊装、报装、本体及附件安装、调试、验收等各项工作，满足图纸及技术要求的各项功能要求，综合考虑措施费 | 部 | 4
8 | 高端服务配套(企业工作室)专用电梯 DTA-24~25 | 1.内容:含运输吊装、报装、本体及附件安装、调试、验收等各项工作，满足图纸及技术要求的各项功能要求，综合考虑措施费 | 部 | 2
9 | 服务电梯1兼塔楼消防梯XTA-1 | 1.内容:含运输吊装、报装、本体及附件安装、调试、验收等各项工作，满足图纸及技术要求的各项功能要求，综合考虑措施费 | 部 | 1
10 | 服务电梯2兼塔楼消防梯XTA-2 | 1.内容:含运输吊装、报装、本体及附件安装、调试、验收等各项工作，满足图纸及技术要求的各项功能要求，综合考虑措施费 | 部 | 1
11 | 裙楼商业客用电梯 DTB-1~2 | 1.内容:含运输吊装、报装、本体及附件安装、调试、验收等各项工作，满足图纸及技术要求的各项功能要求，综合考虑措施费 | 部 | 2
12 | 裙楼服务电梯兼消防电梯XTB-1~2 | 1.内容:含运输吊装、报装、本体及附件安装、调试、验收等各项工作，满足图纸及技术要求的各项功能要求，综合考虑措施费 | 部 | 2
13 | 地铁通道无障碍电梯XTB-3 | 1.内容:含运输吊装、报装、本体及附件安装、调试、验收等各项工作，满足图纸及技术要求的各项功能要求，综合考虑措施费 | 部 | 1
14 | 车库转换电梯兼消防电梯XTA-3~4 | 1.内容:含运输吊装、报装、本体及附件安装、调试、验收等各项工作，满足图纸及技术要求的各项功能要求，综合考虑措施费 | 部 | 2
二 | 自动扶梯 |  |  |  |  | 0
1 | 自动扶梯 | 1.内容:含运输吊装、报装、本体及附件安装、调试、验收等各项工作，满足图纸及技术要求的各项功能要求，综合考虑措施费 | 部 | 10
三 | 暂列金 |  |  |  |  | 674295.9
四 | 增值税金 | （一+二+三）*9% |  |  | 9%
五 | 小计 | （一+二+三+四）

## 电梯询价表 (2) (hidden)
材料、设备询价需求表（电梯）
工程名称：泰康路项目电梯
序号 | 项目名称 | 型号规格 | 单位 | 数量 | 设备价 |  | 安装价 |  | 备注
[5 empty] | 采购单价（不含税） | 合价（不含税） | 安装单价（不含税） | 合价（不含税）
一 | 办公垂直电梯
1 | DT-B1 | 1.技术参数：速度2.5m/s，载重量1150kg，起止楼层B3~21F，站数17，有机房，轿厢内前壁两侧带条状屏幕可显示三位以上字码，其它详见电梯规格表及技术要求； （除轿厢装修、轿内多媒体显示屏) | 部 | 1
2 | DT-B2 | 1.技术参数：速度2.5m/s，载重量1150kg，起止楼层B3~21F，站数17，有机房，轿厢内前壁两侧带条状屏幕可显示三位以上字码，其它详见电梯规格表及技术要求； （除轿厢装修、轿内多媒体显示屏) | 部 | 1
3 | DT-B3 | 1.技术参数：速度2.5m/s，载重量1150kg，起止楼层B3~21F，站数17，有机房，轿厢内前壁两侧带条状屏幕可显示三位以上字码，其它详见电梯规格表及技术要求； （除轿厢装修、轿内多媒体显示屏) | 部 | 1
4 | DT-B4（兼消防梯） | 1.技术参数：速度2.5m/s，载重量1150kg，起止楼层B3~21F，站数17，有机房，轿厢内前壁两侧带条状屏幕可显示三位以上字码，其它详见电梯规格表及技术要求； （除轿厢装修、轿内多媒体显示屏) | 部 | 1
5 | DT-B1 轿厢内装修 | 轿厢内装修,详见电梯规格表及技术要求 | 部 | 1
6 | DT-B2 轿厢内装修 | 轿厢内装修,详见电梯规格表及技术要求 | 部 | 1
7 | DT-B3 轿厢内装修 | 轿厢内装修,详见电梯规格表及技术要求 | 部 | 1
8 | DT-B4（兼消防梯） 轿厢内装修 | 轿厢内装修,详见电梯规格表及技术要求 | 部 | 1
9 | 轿厢内多媒体液晶显示 | 1.规格：12寸横屏液晶，可显示三位以上字码 | 台 | 8
10 | 办公垂直电梯 电梯提前使用费（白天12小时使用） | 该使用费包含调试、专人开梯、电梯临时防护（详见电梯提前使用方案）等所有费用，需保证提前使用后满足图纸及技术要求， | 元/部/月 | 3 |  |  |  |  | 电梯提前使用费
11 | 办公垂直电梯 电梯提前使用费（全天24小时使用） | 该使用费包含调试、专人开梯、电梯临时防护（详见电梯提前使用方案）等所有费用，需保证提前使用后满足图纸及技术要求， | 元/部/月 | 1 |  |  |  |  | 电梯提前使用费
二 | 住宅垂直电梯
1 | DT-Z1 | 1.技术参数：速度2.5m/s，载重量1050kg，起止楼层B3~29F，站数27，有机房，轿厢内前壁两侧带条状屏幕可显示三位以上字码，其它详见电梯规格表及技术要求； （除轿厢装修、轿内多媒体显示屏) | 部 | 1
2 | DT-Z2 | 1.技术参数：速度2.5m/s，载重量1050kg，起止楼层B3~29F，站数27，有机房，轿厢内前壁两侧带条状屏幕可显示三位以上字码，其它详见电梯规格表及技术要求； （除轿厢装修、轿内多媒体显示屏) | 部 | 1
3 | DT-Z3 | 1.技术参数：速度2.5m/s，载重量1050kg，起止楼层B3~29F，站数27，有机房，轿厢内前壁两侧带条状屏幕可显示三位以上字码，其它详见电梯规格表及技术要求； （除轿厢装修、轿内多媒体显示屏) | 部 | 1
4 | DT-Z4（兼消防梯） | 1.技术参数：速度2.5m/s，载重量1050kg，起止楼层B3~29F，站数27，有机房，轿厢内前壁两侧带条状屏幕可显示三位以上字码，其它详见电梯规格表及技术要求； （除轿厢装修、轿内多媒体显示屏) | 部 | 1
5 | DT-Z5（兼消防梯） | 1.技术参数：速度2.5m/s，载重量1050kg，起止楼层B3~29F，站数27，有机房，轿厢内前壁两侧带条状屏幕可显示三位以上字码，其它详见电梯规格表及技术要求； （除轿厢装修、轿内多媒体显示屏) | 部 | 1
6 | DT-Z6 | 1.技术参数：速度2.5m/s，载重量1050kg，起止楼层B3~29F，站数27，有机房，轿厢内前壁两侧带条状屏幕可显示三位以上字码，其它详见电梯规格表及技术要求； （除轿厢装修、轿内多媒体显示屏) | 部 | 1
7 | DT-Z7 | 1.技术参数：速度2.5m/s，载重量1050kg，起止楼层B3~29F，站数27，有机房，轿厢内前壁两侧带条状屏幕可显示三位以上字码，其它详见电梯规格表及技术要求； （除轿厢装修、轿内多媒体显示屏) | 部 | 1
8 | DT-Z8 | 1.技术参数：速度2.5m/s，载重量1050kg，起止楼层B3~29F，站数27，有机房，轿厢内前壁两侧带条状屏幕可显示三位以上字码，其它详见电梯规格表及技术要求； （除轿厢装修、轿内多媒体显示屏) | 部 | 1
9 | DT-Z1 轿厢内装修 | 轿厢内装修,详见电梯规格表及技术要求 | 部 | 1
10 | DT-Z2 轿厢内装修 | 轿厢内装修,详见电梯规格表及技术要求 | 部 | 1
11 | DT-Z3 轿厢内装修 | 轿厢内装修,详见电梯规格表及技术要求 | 部 | 1
12 | DT-Z4（兼消防梯） 轿厢内装修 | 轿厢内装修,详见电梯规格表及技术要求 | 部 | 1
13 | DT-Z5（兼消防梯） 轿厢内装修 | 轿厢内装修,详见电梯规格表及技术要求 | 部 | 1
14 | DT-Z6 轿厢内装修 | 轿厢内装修,详见电梯规格表及技术要求 | 部 | 1
15 | DT-Z7 轿厢内装修 | 轿厢内装修,详见电梯规格表及技术要求 | 部 | 1
16 | DT-Z8 轿厢内装修 | 轿厢内装修,详见电梯规格表及技术要求 | 部 | 1
17 | 轿厢内多媒体液晶显示 | 1.规格：12寸横屏液晶，可显示三位以上字码 | 台 | 16
18 | 住宅垂直电梯 电梯提前使用费（白天12小时使用） | 该使用费包含调试、专人开梯、电梯临时防护（详见电梯提前使用方案）等所有费用，需保证提前使用后满足图纸及技术要求， | 元/部/月 | 6 |  |  |  |  | 电梯提前使用费
19 | 住宅垂直电梯 电梯提前使用费（全天24小时使用） | 该使用费包含调试、专人开梯、电梯临时防护（详见电梯提前使用方案）等所有费用，需保证提前使用后满足图纸及技术要求， | 元/部/月 | 1 |  |  |  |  | 电梯提前使用费
三 | 裙楼垂直电梯
1 | 客梯DT-Q1 | 1.技术参数：速度1.75m/s，载重量1050kg，起止楼层B3~5F，站数8，无机房，其它详见电梯规格表及技术要求； （除轿厢装修、轿内多媒体显示屏) | 部 | 1
2 | 客梯DT-Q2 | 1.技术参数：速度1.75m/s，载重量1050kg，起止楼层B3~5F，站数8，无机房，其它详见电梯规格表及技术要求； （除轿厢装修、轿内多媒体显示屏) | 部 | 1
3 | 客梯DT-Q5 | 1.技术参数：速度1.75m/s，载重量1050kg，起止楼层B3~5F，站数8，无机房，其它详见电梯规格表及技术要求； （除轿厢装修、轿内多媒体显示屏) | 部 | 1
4 | 客梯DT-Q6 | 1.技术参数：速度1.75m/s，载重量1050kg，起止楼层B3~5F，站数8，无机房，其它详见电梯规格表及技术要求； （除轿厢装修、轿内多媒体显示屏) | 部 | 1
5 | 客梯DT-Q8（兼消防梯） | 1.技术参数：速度1.75m/s，载重量1050kg，起止楼层B3~1F，站数4，无机房，其它详见电梯规格表及技术要求； （除轿厢装修、轿内多媒体显示屏) | 部 | 1
6 | 客梯DT-Q9 | 1.技术参数：速度1.75m/s，载重量1050kg，起止楼层1F~6F，站数6，无机房，其它详见电梯规格表及技术要求； （除轿厢装修、轿内多媒体显示屏) | 部 | 1
7 | 客梯DT-Q10 | 1.技术参数：速度1.75m/s，载重量1050kg，起止楼层1F~6F，站数6，无机房，其它详见电梯规格表及技术要求； （除轿厢装修、轿内多媒体显示屏) | 部 | 1
8 | 客梯DT-Q11（兼消防梯） | 1.技术参数：速度1.75m/s，载重量1050kg，起止楼层1F~6F（派出所），站数6，无机房，其它详见电梯规格表及技术要求； （除轿厢装修、轿内多媒体显示屏) | 部 | 1
9 | 货梯DT-Q3（兼消防梯） | 1.技术参数：速度1.5m/s，载重量1600kg，起止楼层B3~5F，站数8，无机房，其它详见电梯规格表及技术要求； （除轿厢装修、轿内多媒体显示屏) | 部 | 1
10 | 货梯DT-Q4（兼消防梯） | 1.技术参数：速度1.5m/s，载重量1600kg，起止楼层B3~5F，站数8，无机房，其它详见电梯规格表及技术要求； （除轿厢装修、轿内多媒体显示屏) | 部 | 1
11 | 货梯DT-Q7（兼消防梯） | 1.技术参数：速度1.5m/s，载重量1600kg，起止楼层B3~5F，站数8，无机房，其它详见电梯规格表及技术要求； （除轿厢装修、轿内多媒体显示屏) | 部 | 1
12 | 客梯DT-Q1 轿厢内装修 | 轿厢内装修,详见电梯规格表及技术要求 | 部 | 1
13 | 客梯DT-Q2 轿厢内装修 | 轿厢内装修,详见电梯规格表及技术要求 | 部 | 1
14 | 客梯DT-Q5 轿厢内装修 | 轿厢内装修,详见电梯规格表及技术要求 | 部 | 1
15 | 客梯DT-Q6 轿厢内装修 | 轿厢内装修,详见电梯规格表及技术要求 | 部 | 1
16 | 客梯DT-Q8（兼消防梯） 轿厢内装修 | 轿厢内装修,详见电梯规格表及技术要求 | 部 | 1
17 | 客梯DT-Q9 轿厢内装修 | 轿厢内装修,详见电梯规格表及技术要求 | 部 | 1
18 | 客梯DT-Q10 轿厢内装修 | 轿厢内装修,详见电梯规格表及技术要求 | 部 | 1
19 | 客梯DT-Q11（兼消防梯） 轿厢内装修 | 轿厢内装修,详见电梯规格表及技术要求 | 部 | 1
20 | 货梯DT-Q3（兼消防梯） 轿厢内装修 | 轿厢内装修,详见电梯规格表及技术要求 | 部 | 1
21 | 货梯DT-Q4（兼消防梯） 轿厢内装修 | 轿厢内装修,详见电梯规格表及技术要求 | 部 | 1
22 | 货梯DT-Q7（兼消防梯） 轿厢内装修 | 轿厢内装修,详见电梯规格表及技术要求 | 部 | 1
23 | 轿厢内多媒体液晶显示 | 1.规格：12寸横屏液晶，可显示三位以上字码 | 台 | 22
24 | 裙楼垂直电梯 电梯提前使用费（白天12小时使用） | 该使用费包含调试、专人开梯、电梯临时防护（详见电梯提前使用方案）等所有费用，需保证提前使用后满足图纸及技术要求， | 元/部/月 | 21
25 | 裙楼垂直电梯 电梯提前使用费（全天24小时使用） | 该使用费包含调试、专人开梯、电梯临时防护（详见电梯提前使用方案）等所有费用，需保证提前使用后满足图纸及技术要求， | 元/部/月 | 1
四 | 地下室及裙楼扶梯
1 | FT-Q3-1~2(B2) | 1.技术参数：速度0.5m/s，梯级宽度1m，倾斜角35°，提升高度4.5m，其它详见电梯规格表及技术要求 | 部 | 2
2 | FT-Q3-1~2(B1) | 1.技术参数：速度0.5m/s，梯级宽度1m，倾斜角30°，提升高度5.6m，其它详见电梯规格表及技术要求 | 部 | 2
3 | FT-Q1-1~2(B1) | 1.技术参数：速度0.5m/s，梯级宽度1m，倾斜角30°，提升高度5.6m，其它详见电梯规格表及技术要求 | 部 | 2
4 | FT-D1(B1) | 1.技术参数：速度0.5m/s，梯级宽度1m，倾斜角30°，提升高度2m，其它详见电梯规格表及技术要求 | 部 | 1
5 | FT-Q1-1~2(1F) | 1.技术参数：速度0.5m/s，梯级宽度1m，倾斜角30°，提升高度5m，其它详见电梯规格表及技术要求 | 部 | 2
6 | FT-Q2-1~2(1F) | 1.技术参数：速度0.5m/s，梯级宽度1m，倾斜角30°，提升高度5m，其它详见电梯规格表及技术要求 | 部 | 2
7 | FT-Q3-1~2(1F) | 1.技术参数：速度0.5m/s，梯级宽度1m，倾斜角30°，提升高度5m，其它详见电梯规格表及技术要求 | 部 | 2
8 | FT-Q5-1~2(1F) | 1.技术参数：速度0.5m/s，梯级宽度1m，倾斜角30°，提升高度5m，其它详见电梯规格表及技术要求 | 部 | 2
9 | FT-Q6-1~2(1F) | 1.技术参数：速度0.5m/s，梯级宽度1m，倾斜角30°，提升高度5m，其它详见电梯规格表及技术要求 | 部 | 2
10 | FT-Q4(1F) | 1.技术参数：速度0.5m/s，梯级宽度1m，倾斜角30°，提升高度9.8m，其它详见电梯规格表及技术要求 | 部 | 1
11 | FT-Q2-1~2(2F) | 1.技术参数：速度0.5m/s，梯级宽度1m，倾斜角30°，提升高度4.8m，其它详见电梯规格表及技术要求 | 部 | 2
12 | FT-Q5-1~2(2F) | 1.技术参数：速度0.5m/s，梯级宽度1m，倾斜角30°，提升高度4.8m，其它详见电梯规格表及技术要求 | 部 | 2
13 | FT-Q6-1~2(2F) | 1.技术参数：速度0.5m/s，梯级宽度1m，倾斜角30°，提升高度4.8m，其它详见电梯规格表及技术要求 | 部 | 2
14 | FT-Q7-1~2(2F) | 1.技术参数：速度0.5m/s，梯级宽度1m，倾斜角30°，提升高度4.05m，其它详见电梯规格表及技术要求 | 部 | 2
15 | FT-Q2-1~2(3F) | 1.技术参数：速度0.5m/s，梯级宽度1m，倾斜角30°，提升高度4.8m，其它详见电梯规格表及技术要求 | 部 | 2
16 | FT-Q8-1~2(3F) | 1.技术参数：速度0.5m/s，梯级宽度1m，倾斜角30°，提升高度4.8m，其它详见电梯规格表及技术要求 | 部 | 2
17 | FT-Q9-1~2(3F) | 1.技术参数：速度0.5m/s，梯级宽度0.8m，倾斜角30°，提升高度4.8m，其它详见电梯规格表及技术要求 | 部 | 2
| 扶手照明 | 1.扶手栏下缘增加LED照明，颜色可由甲方任选 | 部 | 32
| 梳齿照明 | 1.梯级或踏板出入口处位于围裙板上的LED照明，款式和颜色可由甲方任选 | 部 | 32
不含税合计
税金（设备 %、安装 %）
含税合计
| 垂直电梯 |  | 部 | 23 | 23
| 扶梯 |  | 部 | 32 | 32
| 临梯使用 |  | 元/部/月 | 33