## B.1.1 招标工程量清单封面
|  | 广州市新材料产业创新基地项目永久用电工程 |  | 工程
招标工程量清单
| 招 标 人： |  | 广州市启翔房地产开发有限公司 |  | (盖章)
年 月 日

## C.1.1 招标工程量清单扉页
工程名称： |  | 广州市新材料产业创新基地项目永久用电工程
招 标 工 程 量 清 单
| 编 制 人： |  |  | (造价专业人员签字及盖章)
| 审 核 人： |  |  | (签字及盖章)
| 编 制 单 位： |  | 广州珠建工程造价咨询有限公司 | (盖章)
| 法定代表人或其授权人： |  |  | (签字或盖章)
| 招 标 人： |  | 广州市启翔房地产开发有限公司 | (盖章)
| 法定代表人或其授权人： |  |  | (签字或盖章)
编 制 时 间：

## E.1.1 工程项目清单汇总表
工程项目清单汇总表
工程名称：广州市新材料产业创新基地项目永久用电工程 |  | 第 1 页 共 1 页
序号 | 项 目 内 容 | 金 额 （元）
1 | 分部分项工程费
1.1 | 永电工程
1.1.1 | 土建工程
1.1.2 | 市政工程
1.1.3 | 安装工程
2 | 措施项目费
2.1 | 安全生产措施费 | 76791.94
3 | 其他项目费
3.1 | 其中：暂列金额
3.2 | 其中：专业工程暂估价
3.3 | 其中：计日工
3.4 | 其中：总承包服务费
3.5 | 其中：合同中约定的其他项目
5 | 税前工程造价
6 | 增值税
7 | 合 计
注：1 专业工程暂估价为已含税价格，在计算增值税计算基础时不应包含专业工程暂估价金额； 2 本表宜用于按合同标的为工程量清单编制对象的工程汇总计算，以单项工程、单位工程等为工程量清单编制对象的工程可按本表汇总计算；

## E.2.1 分部分项工程项目清单计价表
分部分项工程项目清单计价表
工程名称：广州市新材料产业创新基地项目永久用电工程 | [5 empty] | 第 1 页 共 78 页
序号 | 项目编码 | 项目名称 | 项目特征描述 | 计量 单位 | 工程量 |  | 金额（元）
[7 empty] | 综合单价 | 合价
永电工程
土建工程
整个项目
土建工程
1 | 010401002001 | 砖墙砌筑240mm/电缆沟、柜坑砖墙砌筑 | 1.砌块品种、规格、强度等级:实心砖 2.墙体类型:外墙240 3.砂浆强度等级综合考虑 4.综合考虑:墙体类型、高度、厚度、勾缝、砌筑砂浆种类、配合比 5.未尽事项详见图纸、招标文件、工程量清单计价说明、国家相关规范等 6.工作内容和其它要求:含建筑物超高增加人工、机械降效率,满足设计图纸要求 | m3 | 25.01
本页小计
分部分项工程项目清单计价表
工程名称：广州市新材料产业创新基地项目永久用电工程 | [5 empty] | 第 2 页 共 78 页
序号 | 项目编码 | 项目名称 | 项目特征描述 | 计量 单位 | 工程量 |  | 金额（元）
[7 empty] | 综合单价 | 合价
2 | 010401001002 | 砖基础/柜坑砖柱 | 1.砌块品种、规格、强度等级：灰砂砖 2.砂浆强度等级综合考虑 3.综合考虑:类型、高度、厚度、勾缝、砌筑砂浆种类、配合比，外围防潮防水抹灰 4.综合考虑暗室施工增加费 5.未尽事项详见图纸、招标文件、工程量清单计价说明、国家相关规范等 | m3 | 2.71
3 | 010502011001 | 混凝土梁 C25/电缆沟、柜坑砖墙、砖柱上架梁 | 1.混凝土种类:商品混凝土 2.混凝土强度等级:C25混凝土 3.综合考虑:构件截面形式、尺寸、施工高度、混凝土拌和要求、骨料粒径及因施工工艺需要掺外加剂、泵送混凝土所增加费用 4.未尽事项详见图纸、招标文件、工程量清单计价说明、国家相关规范等 5.工作内容和其它要求:含建筑物超高增加人工、机械降效率,满足设计图纸要求 | m3 | 11.28
本页小计
分部分项工程项目清单计价表
工程名称：广州市新材料产业创新基地项目永久用电工程 | [5 empty] | 第 3 页 共 78 页
序号 | 项目编码 | 项目名称 | 项目特征描述 | 计量 单位 | 工程量 |  | 金额（元）
[7 empty] | 综合单价 | 合价
4 | 080303021001 | 10#槽钢安装 | 1.10#槽钢制作安装 2.安装位置：柜位两边 3.接地、接线等 4.除锈、刷油 5.未尽事项详见图纸、招标文件、工程量清单计价说明、国家相关规范等 | m | 92.6
5 | 010605001001 | 镀锌花纹钢板 | 1.钢材品种、规格:热镀锌花纹钢板 2.厚度6mm 2.未尽事项详见图纸、招标文件、工程量清单计价说明、国家相关规范等 | m2 | 7.34
6 | 010605001002 | 开关房SMC盖板 | 1.钢材品种、规格:开关房SMC盖板 2.钢板厚度:40mm | m2 | 10.8
本页小计
分部分项工程项目清单计价表
工程名称：广州市新材料产业创新基地项目永久用电工程 | [5 empty] | 第 4 页 共 78 页
序号 | 项目编码 | 项目名称 | 项目特征描述 | 计量 单位 | 工程量 |  | 金额（元）
[7 empty] | 综合单价 | 合价
7 | 010502013001 | 混凝土板（现浇C20）/电房混凝土地面120mm | 1.混凝土种类:商品混凝土 2.混凝土强度等级:C20混凝土 3.综合考虑:构件截面形式、尺寸、施工高度、混凝土拌和要求、骨料粒径及因施工工艺需要掺外加剂、泵送混凝土所增加费用 4.未尽事项详见图纸、招标文件、工程量清单计价说明、国家相关规范等 5.工作内容和其它要求:含建筑物超高增加人工、机械降效率,满足设计图纸要求 | m3 | 18.01
8 | 011101003001 | 自流平楼地面 | 1.找平层:水泥砂浆地面找平 2.面层:涂灰色防静电涂料 3.满足设计及施工工艺规范的要求 | m2 | 272.49
9 | 011101001001 | 水泥砂浆楼地面 | 1.名称;水泥砂浆楼地面 2.混凝土强度等级:C20 | m2 | 150.06
本页小计
分部分项工程项目清单计价表
工程名称：广州市新材料产业创新基地项目永久用电工程 | [5 empty] | 第 5 页 共 78 页
序号 | 项目编码 | 项目名称 | 项目特征描述 | 计量 单位 | 工程量 |  | 金额（元）
[7 empty] | 综合单价 | 合价
10 | 011403001001 | 电房墙面扫防虫漆 | 1.腻子种类:刷石灰水2~3度 2.油漆品种、刷漆遍数:防虫漆 3.满足设计及施工工艺规范的要求 | m2 | 872.84
11 | 011403001002 | 天棚抹灰 | 1.类型:电房天棚(含梁侧) 2.抹平扫白 3.满足设计及施工工艺规范的要求 | m2 | 310.79
12 | 010802004001 | 不锈钢电房门 | 1.门洞口尺寸:1200*2500/1800*2500 2.框、扇材质:304不锈钢电房门 3.含防鼠网、五金件等 4.满足设计及施工工艺规范的要求 | m2 | 43.5
13 | 010807003001 | 不锈钢百叶窗 | 1.窗洞口尺寸:1200*600/1800*600 2.框材质、规格:304不锈钢 3.含五金配件等 4.满足设计及施工工艺规范的要求 | m2 | 10.44
本页小计
分部分项工程项目清单计价表
工程名称：广州市新材料产业创新基地项目永久用电工程 | [5 empty] | 第 6 页 共 78 页
序号 | 项目编码 | 项目名称 | 项目特征描述 | 计量 单位 | 工程量 |  | 金额（元）
[7 empty] | 综合单价 | 合价
14 | 011204003001 | 墙面贴瓷片 | 1.墙体类型:防鼠挡板两侧墙体 2.挂贴方式:水泥砂浆粘贴 3.面层材料:瓷片 4.满足设计及施工工艺规范的要求 | m2 | 4.03
15 | 010502004001 | 变压器基础C25 | 1.混凝土种类:商品混凝土 2.混凝土强度等级:C25混凝土 3.综合考虑:构件截面形式、尺寸、施工高度、混凝土拌和要求、骨料粒径及因施工工艺需要掺外加剂、泵送混凝土所增加费用 4.未尽事项详见图纸、招标文件、工程量清单计价说明、国家相关规范等 5.工作内容和其它要求:含建筑物超高增加人工、机械降效率,满足设计图纸要求 | m3 | 8.12
16 | 010102007001 | 回填土 | 1.回填材质:砂质粘土 3.综合考虑:构件截面形式、尺寸、施工高度要求 | m3 | 92.18
本页小计
分部分项工程项目清单计价表
工程名称：广州市新材料产业创新基地项目永久用电工程 | [5 empty] | 第 7 页 共 78 页
序号 | 项目编码 | 项目名称 | 项目特征描述 | 计量 单位 | 工程量 |  | 金额（元）
[7 empty] | 综合单价 | 合价
17 | 010501001001 | 垫层 | 1.混凝土种类:商品混凝土 2.混凝土强度等级:C15混凝土 3.综合考虑:构件截面形式、尺寸、施工高度、混凝土拌和要求、骨料粒径及因施工工艺需要掺外加剂、泵送混凝土所增加费用 4.未尽事项详见图纸、招标文件、工程量清单计价说明、国家相关规范等 5.工作内容和其它要求:含建筑物超高增加人工、机械降效率,满足设计图纸要求1.混凝土种类:商品混凝土 2.混凝土强度等级:C15混凝土 3.综合考虑:构件截面形式、尺寸、施工高度、混凝土拌和要求、骨料粒径及因施工工艺需要掺外加剂、泵送混凝土所增加费用 4.未尽事项详见图纸、招标文件、工程量清单计价说 | m3 | 0.86
本页小计
分部分项工程项目清单计价表
工程名称：广州市新材料产业创新基地项目永久用电工程 | [5 empty] | 第 8 页 共 78 页
序号 | 项目编码 | 项目名称 | 项目特征描述 | 计量 单位 | 工程量 |  | 金额（元）
[7 empty] | 综合单价 | 合价
明、国家相关规范等 5.工作内容和其它要求:含建筑物超高增加人工、机械降效率,满足设计图纸要求
18 | 011201001001 | 墙面一般抹灰 /电缆沟、柜坑砖墙、砖柱 | 1.刷专业界面剂一道 2.10厚1:2水泥砂浆 4.柱面、梁面及零星部分并入墙面计算 5.综合考虑暗室施工增加费 6.未尽事项详见图纸、招标文件、工程量清单计价说明、国家相关规范等 | m2 | 194.34
19 | 070205001001 | 电缆沟混凝土盖板 | 1.电缆沟混凝土盖板 2.规格：820*420*100mm 3.安放 4.未尽事项详见图纸、招标文件、工程量清单计价说明、国家相关规范等 | 块 | 217
20 | 010506005001 | 现浇构件钢筋 | 1.钢筋种类、规格:HPB300，φ25内 2.钢筋制作、绑扎、安装 | t | 1.1512
21 | 010506005002 | 现浇构件箍筋 | 1.箍筋种类、规格:HPB300，φ10内 2.钢筋制作、绑扎、安装 | t | 0.209
本页小计
分部分项工程项目清单计价表
工程名称：广州市新材料产业创新基地项目永久用电工程 | [5 empty] | 第 9 页 共 78 页
序号 | 项目编码 | 项目名称 | 项目特征描述 | 计量 单位 | 工程量 |  | 金额（元）
[7 empty] | 综合单价 | 合价
22 | 010505006001 | 梁模板 | 1.模板形式:梁模板 | m2 | 104.03
23 | 010505002001 | 设备基础模板 | 1.基础类型:设备基础模板 | m2 | 20.24
24 | 011601001001 | 脚手架 | 1.墙面装饰脚手架 2.高度：综合考虑 | 项 | 1
25 | 011601001002 | 脚手架 | 1.天棚装饰脚手架 2.高度：综合考虑 | 项 | 1
市政工程
整个项目
26 | 040204008001 | 2层3列排管(行车) | 1、名称：2层3列排管(行车) 2、满足设计及规范要求 | m | 100
27 | 040204008002 | 3层4列排管(行车) | 1、名称：3层4列排管(行车) 2、满足设计及规范要求 | m | 60
28 | 040205001001 | 2层3列排直线井(行车) | 1、名称：2层3列排直线井(行车) 2.垫层、基础材质及厚度:混凝土C15 3.盖板材质、规格:混凝土C30 4.井圈、井壁材质及规格:混凝土C25 5.满足设计及规范要求 | 座 | 3
本页小计
分部分项工程项目清单计价表
工程名称：广州市新材料产业创新基地项目永久用电工程 | [5 empty] | 第 10 页 共 78 页
序号 | 项目编码 | 项目名称 | 项目特征描述 | 计量 单位 | 工程量 |  | 金额（元）
[7 empty] | 综合单价 | 合价
29 | 040205001003 | 3层4列排直线井(行车) | 1、名称：3层4列排直线井(行车) 2.垫层、基础材质及厚度:混凝土C15 3.盖板材质、规格:混凝土C30 4.井圈、井壁材质及规格:混凝土C25 5.满足设计及规范要求 | 座 | 1
30 | 040205001004 | 2层3列转角井 | 1.名称：2层3列转角井 2.垫层、基础材质及厚度:混凝土C15 3.盖板材质、规格:混凝土C30 4.井圈、井壁材质及规格:混凝土C25 5.满足设计及规范要求 | 座 | 1
31 | 040205001002 | 3层4列转角井 | 1.名称：3层4列转角井 2.垫层、基础材质及厚度:混凝土C15 3.盖板材质、规格:混凝土C30 4.井圈、井壁材质及规格:混凝土C25 5.满足设计及规范要求 | 座 | 1
本页小计
分部分项工程项目清单计价表
工程名称：广州市新材料产业创新基地项目永久用电工程 | [5 empty] | 第 11 页 共 78 页
序号 | 项目编码 | 项目名称 | 项目特征描述 | 计量 单位 | 工程量 |  | 金额（元）
[7 empty] | 综合单价 | 合价
32 | 040101002001 | 挖沟槽土方 | 1、名称:挖沟槽土方 2、开挖方式综合考虑 3、满足设计及规范要求 | m3 | 548.06
33 | 040103001001 | 回填石粉 | 1、名称:回填石粉 2、规格:按要求回填压实 3、满足设计及规范要求 | m3 | 359.82
34 | 040103002001 | 回填土 | 1、名称:回填土 2、规格:按要求回填压实 3、满足设计及规范要求 | m3 | 132.76
35 | 040103003001 | 余方弃置 | 1、名称:余方弃置 2、运距:综合考虑，消纳费综合考虑 3、未尽事项详见图纸、招标文件、工程量清单计价说明、国家相关规范等 | m3 | 226.64
36 | 041001001001 | 拆除路面 | 1.破除混凝土路面，无筋，厚度：20cm 2.综合考虑路面切缝 3.其他:按设计图纸及施工规范要求综合考虑 | m2 | 192
本页小计
分部分项工程项目清单计价表
工程名称：广州市新材料产业创新基地项目永久用电工程 | [5 empty] | 第 12 页 共 78 页
序号 | 项目编码 | 项目名称 | 项目特征描述 | 计量 单位 | 工程量 |  | 金额（元）
[7 empty] | 综合单价 | 合价
37 | 040203007001 | 路面修复 | 1.混凝土强度等级:C20水泥混凝土路面 2.厚度:20cm 3.水养生 4.其他:按设计图纸及施工规范要求综合考虑 | m2 | 192
38 | 070101006001 | 池壁模板 | 1.模板形式:侧墙模板 | m2 | 126.45
39 | 070104003001 | 基础模板 | 1.模板形式:基础模板（管井） | m2 | 178.29
安装工程
整个项目
高压部分
红线内部分
启翔黄庄南路春石街开关房
本页小计
分部分项工程项目清单计价表
工程名称：广州市新材料产业创新基地项目永久用电工程 | [5 empty] | 第 13 页 共 78 页
序号 | 项目编码 | 项目名称 | 项目特征描述 | 计量 单位 | 工程量 |  | 金额（元）
[7 empty] | 综合单价 | 合价
40 | 030409003001 | 10KV户内肘形电缆头 3*300mm2 | [项目特征] 1.型号、规格:10KV户内肘形电缆头 3*300mm2 2.说明：电缆肘形头制作、安装 [工程内容] 1.电缆肘形头制作、安装（含电力设施号牌） 2.防火堵洞、刷涂防火涂料 3.标识、定位、固定、剥铜护套、测绝缘、驱潮、终端密封、套热缩绝缘管、端子安装、接地等 4.其他完成本项所需的一切工作 | 个 | 1
本页小计
分部分项工程项目清单计价表
工程名称：广州市新材料产业创新基地项目永久用电工程 | [5 empty] | 第 14 页 共 78 页
序号 | 项目编码 | 项目名称 | 项目特征描述 | 计量 单位 | 工程量 |  | 金额（元）
[7 empty] | 综合单价 | 合价
41 | 030409003002 | 10kV户内冷缩式电缆头 3*300mm2 | [项目特征] 1.型号、规格:10kV户内冷缩式电缆头 3*300mm2 2.说明：冷缩式电缆头制作、安装 [工程内容] 1.冷缩式电缆头制作、安装（含电力设施号牌） 2.防火堵洞、刷涂防火涂料 3.标识、定位、固定、剥铜护套、测绝缘、驱潮、终端密封、套热缩绝缘管、端子安装、接地等 4.其他完成本项所需的一切工作 | 个 | 1
启翔黄庄南路春石街总高压室
42 | 030402009001 | 中置式高压柜（进线柜）G01 | [项目特征] 1.名称、型号:中置式高压柜（进线柜）G01 2.母线配置方式:综合考虑 [工程内容] 1.本体安装(含基础槽钢制作、安装、补刷(喷)油漆等) 2.母线桥制作、安装、调试 3.本体及基础接地 4.其他完成本项所需的一切工作 | 台 | 1
本页小计
分部分项工程项目清单计价表
工程名称：广州市新材料产业创新基地项目永久用电工程 | [5 empty] | 第 15 页 共 78 页
序号 | 项目编码 | 项目名称 | 项目特征描述 | 计量 单位 | 工程量 |  | 金额（元）
[7 empty] | 综合单价 | 合价
43 | 030402009002 | 中置式高压柜（计量柜）G02 | [项目特征] 1.名称、型号:中置式高压柜（计量柜）G02 2.母线配置方式:综合考虑 [工程内容] 1.本体安装(含基础槽钢制作、安装、补刷(喷)油漆等) 2.母线桥制作、安装、调试 3.本体及基础接地 4.其他完成本项所需的一切工作 | 台 | 1
44 | 030402009003 | 中置式高压柜（出线柜）G03 | [项目特征] 1.名称、型号:中置式高压柜（出线柜）G03 2.母线配置方式:综合考虑 [工程内容] 1.本体安装(含基础槽钢制作、安装、补刷(喷)油漆等) 2.母线桥制作、安装、调试 3.本体及基础接地 4.其他完成本项所需的一切工作 | 台 | 1
本页小计
分部分项工程项目清单计价表
工程名称：广州市新材料产业创新基地项目永久用电工程 | [5 empty] | 第 16 页 共 78 页
序号 | 项目编码 | 项目名称 | 项目特征描述 | 计量 单位 | 工程量 |  | 金额（元）
[7 empty] | 综合单价 | 合价
45 | 030402009004 | 中置式高压柜（出线柜）G04 | [项目特征] 1.名称、型号:中置式高压柜（出线柜）G04 2.母线配置方式:综合考虑 [工程内容] 1.本体安装(含基础槽钢制作、安装、补刷(喷)油漆等) 2.母线桥制作、安装、调试 3.本体及基础接地 4.其他完成本项所需的一切工作 | 台 | 1
46 | 030402009005 | 中置式高压柜（出线柜）G05 | [项目特征] 1.名称、型号:中置式高压柜（出线柜）G05 2.母线配置方式:综合考虑 [工程内容] 1.本体安装(含基础槽钢制作、安装、补刷(喷)油漆等) 2.母线桥制作、安装、调试 3.本体及基础接地 4.其他完成本项所需的一切工作 | 台 | 1
本页小计
分部分项工程项目清单计价表
工程名称：广州市新材料产业创新基地项目永久用电工程 | [5 empty] | 第 17 页 共 78 页
序号 | 项目编码 | 项目名称 | 项目特征描述 | 计量 单位 | 工程量 |  | 金额（元）
[7 empty] | 综合单价 | 合价
47 | 030404011001 | 直流屏 20AH/220V | [项目特征] 1.名称、型号:直流屏 20AH/220V 2.母线配置方式:综合考虑 [工程内容] 1.本体安装(含基础槽钢制作、安装、补刷(喷)油漆等) 2.母线桥制作、安装、调试 3.本体及基础接地 4.其他完成本项所需的一切工作 | 台 | 1
48 | 030409001001 | 电力电缆 ZRYJV22-8.7/15kV-3×300mm2 | [项目特征] 1.型号、规格:电力电缆 ZRYJV22-8.7/15kV-3×300mm2 2.敷设方式、部位:综合考虑 [工程内容] 1.揭（盖）盖板 2.电缆敷设（含电力设施号牌） 3.连接体（含电缆穿刺线夹）、压铜端子、接地、试压、测试、电缆防护、电缆防火隔板、电缆防火涂料、单体调试等 4.其他完成本项所需的一切工作 | m | 130
本页小计
分部分项工程项目清单计价表
工程名称：广州市新材料产业创新基地项目永久用电工程 | [5 empty] | 第 18 页 共 78 页
序号 | 项目编码 | 项目名称 | 项目特征描述 | 计量 单位 | 工程量 |  | 金额（元）
[7 empty] | 综合单价 | 合价
49 | 030409003003 | 10kV户内冷缩式电缆头 3*300mm2 | [项目特征] 1.型号、规格:10kV户内冷缩式电缆头 3*300mm2 2.说明：冷缩式电缆头制作、安装 [工程内容] 1.冷缩式电缆头制作、安装（含电力设施号牌） 2.防火堵洞、刷涂防火涂料 3.标识、定位、固定、剥铜护套、测绝缘、驱潮、终端密封、套热缩绝缘管、端子安装、接地等 4.其他完成本项所需的一切工作 | 个 | 1
50 | 030416006001 | 输配电装置系统调试 10KV | [项目特征] 1.名称:输配电装置系统调试 10KV 2.其他:满足供电部门要求 [工程内容] 1.高压柜调试 2.完成本工程并满足供电部门验收所需的其他调试 3.其他完成本项所需的一切工作 | 系统 | 5
本页小计
分部分项工程项目清单计价表
工程名称：广州市新材料产业创新基地项目永久用电工程 | [5 empty] | 第 19 页 共 78 页
序号 | 项目编码 | 项目名称 | 项目特征描述 | 计量 单位 | 工程量 |  | 金额（元）
[7 empty] | 综合单价 | 合价
51 | 030416008001 | 断路器柜特殊保护装置 | [项目特征] 1.名称:断路器柜特殊保护装置调试 2.其他:满足供电部门要求 [工程内容] 1.特殊保护装置调试 线路保护 2.完成本工程并满足供电部门验收所需的其他调试 3.其他完成本项所需的一切工作 | 回路 | 4
52 | 030416006002 | 直流屏系统调试 | [项目特征] 1.名称:直流屏系统调试 2.其他:满足供电部门要求 [工程内容] 1.直流屏系统调试 2.完成本工程并满足供电部门验收所需的其他调试 3.其他完成本项所需的一切工作 | 系统 | 1
本页小计
分部分项工程项目清单计价表
工程名称：广州市新材料产业创新基地项目永久用电工程 | [5 empty] | 第 20 页 共 78 页
序号 | 项目编码 | 项目名称 | 项目特征描述 | 计量 单位 | 工程量 |  | 金额（元）
[7 empty] | 综合单价 | 合价
53 | 030416021001 | “五防”系统调试 | [项目特征] 1.名称:“五防”系统调试 2.其他:满足供电部门要求 [工程内容] 1.“五防”系统调试 2.完成本工程并满足供电部门验收所需的其他调试 3.其他完成本项所需的一切工作 | 座 | 1
54 | 030416028001 | 10KV电缆局放试验 | [项目特征] 1.名称:10KV电缆局放试验（需提供相关报告等） 2.其他:满足供电部门要求 [工程内容] 1.10KV电缆局放试验 2.完成本工程并满足供电部门验收所需的其他调试 3.其他完成本项所需的一切工作 | 条 | 1
本页小计
分部分项工程项目清单计价表
工程名称：广州市新材料产业创新基地项目永久用电工程 | [5 empty] | 第 21 页 共 78 页
序号 | 项目编码 | 项目名称 | 项目特征描述 | 计量 单位 | 工程量 |  | 金额（元）
[7 empty] | 综合单价 | 合价
55 | 030409002001 | 控制电缆 KVVP-7×2.5mm2 | [项目特征] 1.型号、规格:控制电缆 KVVP-7×2.5mm2 2.敷设方式、部位:综合考虑 [工程内容] 1.揭（盖）盖板 2.电缆敷设（含电力设施号牌） 3.连接体（含电缆穿刺线夹）、压铜端子、接地、试压、测试、电缆防护、电缆防火隔板、电缆防火涂料、单体调试等 4.其他完成本项所需的一切工作 | m | 50
启翔黄庄南路春石街分高压室
本页小计
分部分项工程项目清单计价表
工程名称：广州市新材料产业创新基地项目永久用电工程 | [5 empty] | 第 22 页 共 78 页
序号 | 项目编码 | 项目名称 | 项目特征描述 | 计量 单位 | 工程量 |  | 金额（元）
[7 empty] | 综合单价 | 合价
56 | 030402009006 | 中置式高压柜（进线柜）2G01 | [项目特征] 1.名称、型号:中置式高压柜（进线柜）2G01 2.母线配置方式:综合考虑 [工程内容] 1.本体安装(含基础槽钢制作、安装、补刷(喷)油漆等) 2.母线桥制作、安装、调试 3.本体及基础接地 4.其他完成本项所需的一切工作 | 台 | 1
57 | 030402009007 | 中置式高压柜（出线柜）2G02 | [项目特征] 1.名称、型号:中置式高压柜（出线柜）2G02 2.母线配置方式:综合考虑 [工程内容] 1.本体安装(含基础槽钢制作、安装、补刷(喷)油漆等) 2.母线桥制作、安装、调试 3.本体及基础接地 4.其他完成本项所需的一切工作 | 台 | 1
本页小计
分部分项工程项目清单计价表
工程名称：广州市新材料产业创新基地项目永久用电工程 | [5 empty] | 第 23 页 共 78 页
序号 | 项目编码 | 项目名称 | 项目特征描述 | 计量 单位 | 工程量 |  | 金额（元）
[7 empty] | 综合单价 | 合价
58 | 030402009008 | 中置式高压柜（出线柜）2G03 | [项目特征] 1.名称、型号:中置式高压柜（出线柜）2G03 2.母线配置方式:综合考虑 [工程内容] 1.本体安装(含基础槽钢制作、安装、补刷(喷)油漆等) 2.母线桥制作、安装、调试 3.本体及基础接地 4.其他完成本项所需的一切工作 | 台 | 1
59 | 030404011002 | 直流屏 12AH/220V | [项目特征] 1.名称、型号:直流屏 12AH/220V（壁挂式） 2.母线配置方式:综合考虑 [工程内容] 1.本体安装(含基础槽钢制作、安装、补刷(喷)油漆等) 2.母线桥制作、安装、调试 3.本体及基础接地 4.其他完成本项所需的一切工作 | 台 | 1
本页小计
分部分项工程项目清单计价表
工程名称：广州市新材料产业创新基地项目永久用电工程 | [5 empty] | 第 24 页 共 78 页
序号 | 项目编码 | 项目名称 | 项目特征描述 | 计量 单位 | 工程量 |  | 金额（元）
[7 empty] | 综合单价 | 合价
60 | 030409001002 | 电力电缆 ZRYJV22-8.7/15kV-3×240mm2 | [项目特征] 1.型号、规格:电力电缆 ZRYJV22-8.7/15kV-3×240mm2 2.敷设方式、部位:综合考虑 [工程内容] 1.揭（盖）盖板 2.电缆敷设（含电力设施号牌） 3.连接体（含电缆穿刺线夹）、压铜端子、接地、试压、测试、电缆防护、电缆防火隔板、电缆防火涂料、单体调试等 4.其他完成本项所需的一切工作 | m | 170
本页小计
分部分项工程项目清单计价表
工程名称：广州市新材料产业创新基地项目永久用电工程 | [5 empty] | 第 25 页 共 78 页
序号 | 项目编码 | 项目名称 | 项目特征描述 | 计量 单位 | 工程量 |  | 金额（元）
[7 empty] | 综合单价 | 合价
61 | 030409003004 | 10kV户内冷缩式电缆头 3*240mm2 | [项目特征] 1.型号、规格:10kV户内冷缩式电缆头 3*240mm2 2.说明：冷缩式电缆头制作、安装 [工程内容] 1.冷缩式电缆头制作、安装（含电力设施号牌） 2.防火堵洞、刷涂防火涂料 3.标识、定位、固定、剥铜护套、测绝缘、驱潮、终端密封、套热缩绝缘管、端子安装、接地等 4.其他完成本项所需的一切工作 | 个 | 2
62 | 030416006003 | 输配电装置系统调试 10KV | [项目特征] 1.名称:输配电装置系统调试 10KV 2.其他:满足供电部门要求 [工程内容] 1.高压柜调试 2.完成本工程并满足供电部门验收所需的其他调试 3.其他完成本项所需的一切工作 | 系统 | 3
本页小计
分部分项工程项目清单计价表
工程名称：广州市新材料产业创新基地项目永久用电工程 | [5 empty] | 第 26 页 共 78 页
序号 | 项目编码 | 项目名称 | 项目特征描述 | 计量 单位 | 工程量 |  | 金额（元）
[7 empty] | 综合单价 | 合价
63 | 030416008002 | 断路器柜特殊保护装置 | [项目特征] 1.名称:断路器柜特殊保护装置调试 2.其他:满足供电部门要求 [工程内容] 1.特殊保护装置调试 线路保护 2.完成本工程并满足供电部门验收所需的其他调试 3.其他完成本项所需的一切工作 | 回路 | 3
64 | 030416006004 | 直流屏系统调试 | [项目特征] 1.名称:直流屏系统调试 2.其他:满足供电部门要求 [工程内容] 1.直流屏系统调试 2.完成本工程并满足供电部门验收所需的其他调试 3.其他完成本项所需的一切工作 | 系统 | 1
本页小计
分部分项工程项目清单计价表
工程名称：广州市新材料产业创新基地项目永久用电工程 | [5 empty] | 第 27 页 共 78 页
序号 | 项目编码 | 项目名称 | 项目特征描述 | 计量 单位 | 工程量 |  | 金额（元）
[7 empty] | 综合单价 | 合价
65 | 030416021002 | “五防”系统调试 | [项目特征] 1.名称:“五防”系统调试 2.其他:满足供电部门要求 [工程内容] 1.“五防”系统调试 2.完成本工程并满足供电部门验收所需的其他调试 3.其他完成本项所需的一切工作 | 座 | 1
66 | 030416028002 | 10KV电缆局放试验 | [项目特征] 1.名称:10KV电缆局放试验（需提供相关报告等） 2.其他:满足供电部门要求 [工程内容] 1.10KV电缆局放试验 2.完成本工程并满足供电部门验收所需的其他调试 3.其他完成本项所需的一切工作 | 条 | 1
本页小计
分部分项工程项目清单计价表
工程名称：广州市新材料产业创新基地项目永久用电工程 | [5 empty] | 第 28 页 共 78 页
序号 | 项目编码 | 项目名称 | 项目特征描述 | 计量 单位 | 工程量 |  | 金额（元）
[7 empty] | 综合单价 | 合价
67 | 030409002002 | 控制电缆 KVVP-7×2.5mm2 | [项目特征] 1.型号、规格:控制电缆 KVVP-7×2.5mm2 2.敷设方式、部位:综合考虑 [工程内容] 1.揭（盖）盖板 2.电缆敷设（含电力设施号牌） 3.连接体（含电缆穿刺线夹）、压铜端子、接地、试压、测试、电缆防护、电缆防火隔板、电缆防火涂料、单体调试等 4.其他完成本项所需的一切工作 | m | 50
启翔黄庄南路春石街#1专变房
本页小计
分部分项工程项目清单计价表
工程名称：广州市新材料产业创新基地项目永久用电工程 | [5 empty] | 第 29 页 共 78 页
序号 | 项目编码 | 项目名称 | 项目特征描述 | 计量 单位 | 工程量 |  | 金额（元）
[7 empty] | 综合单价 | 合价
68 | 030401002001 | 干式变压器 SCB13-2000KVA（带护栏、龙门架) | [项目特征] 1.名称、型号、容量(kV.A）:干式变压器 SCB13-2000KVA(带护栏、龙门架) 2.其他:按供电部门要求的相关附件 [工程内容] 1.本体安装（含温控箱、报警装置、风机等） 2.基础型钢制作、安装、补刷(喷)油漆等 3.变压器中性点、变压器外壳等接地、母线及相关保护等 4.阻尼弹簧减振器安装 5.其他完成本项所需的一切工作 | 台 | 2
本页小计
分部分项工程项目清单计价表
工程名称：广州市新材料产业创新基地项目永久用电工程 | [5 empty] | 第 30 页 共 78 页
序号 | 项目编码 | 项目名称 | 项目特征描述 | 计量 单位 | 工程量 |  | 金额（元）
[7 empty] | 综合单价 | 合价
69 | 030409001003 | 电力电缆 ZRYJV22-8.7/15kV-3×240mm2 | [项目特征] 1.型号、规格:电力电缆 ZRYJV22-8.7/15kV-3×240mm2 2.敷设方式、部位:综合考虑 [工程内容] 1.揭（盖）盖板 2.电缆敷设（含电力设施号牌） 3.连接体（含电缆穿刺线夹）、压铜端子、接地、试压、测试、电缆防护、电缆防火隔板、电缆防火涂料、单体调试等 4.其他完成本项所需的一切工作 | m | 22
本页小计
分部分项工程项目清单计价表
工程名称：广州市新材料产业创新基地项目永久用电工程 | [5 empty] | 第 31 页 共 78 页
序号 | 项目编码 | 项目名称 | 项目特征描述 | 计量 单位 | 工程量 |  | 金额（元）
[7 empty] | 综合单价 | 合价
70 | 030409003005 | 10kV户内冷缩式电缆头 3*240mm2 | [项目特征] 1.型号、规格:10kV户内冷缩式电缆头 3*240mm2 2.说明：冷缩式电缆头制作、安装 [工程内容] 1.冷缩式电缆头制作、安装（含电力设施号牌） 2.防火堵洞、刷涂防火涂料 3.标识、定位、固定、剥铜护套、测绝缘、驱潮、终端密封、套热缩绝缘管、端子安装、接地等 4.其他完成本项所需的一切工作 | 套 | 4
71 | 030416005001 | 电力变压器系统调试 2000KVA | [项目特征] 1.名称:电力变压器系统调试 2000KVA 2.其他:满足供电部门要求 [工程内容] 1.变压器调试 2.完成本工程并满足供电部门验收所需的其他调试 3.其他完成本项所需的一切工作 | 系统 | 2
本页小计
分部分项工程项目清单计价表
工程名称：广州市新材料产业创新基地项目永久用电工程 | [5 empty] | 第 32 页 共 78 页
序号 | 项目编码 | 项目名称 | 项目特征描述 | 计量 单位 | 工程量 |  | 金额（元）
[7 empty] | 综合单价 | 合价
72 | 030416008003 | 变压器保护装置 | [项目特征] 1.名称:变压器保护装置调试 2.其他:满足供电部门要求 [工程内容] 1.变压器保护装置调试 2.完成本工程并满足供电部门验收所需的其他调试 3.其他完成本项所需的一切工作 | 台 | 2
73 | 030416021003 | “五防”系统调试 | [项目特征] 1.名称:“五防”系统调试 2.其他:满足供电部门要求 [工程内容] 1.“五防”系统调试 2.完成本工程并满足供电部门验收所需的其他调试 3.其他完成本项所需的一切工作 | 座 | 1
本页小计
分部分项工程项目清单计价表
工程名称：广州市新材料产业创新基地项目永久用电工程 | [5 empty] | 第 33 页 共 78 页
序号 | 项目编码 | 项目名称 | 项目特征描述 | 计量 单位 | 工程量 |  | 金额（元）
[7 empty] | 综合单价 | 合价
74 | 030416028003 | 10KV电缆交流耐压试验 | [项目特征] 1.名称:10KV电缆交流耐压试验（需提供相关报告等） 2.其他:满足供电部门要求 [工程内容] 1.10KV电缆交流耐压试验 2.完成本工程并满足供电部门验收所需的其他调试 3.其他完成本项所需的一切工作 | 条 | 2
75 | 030409002003 | 控制电缆 KVVP-7×2.5mm2 | [项目特征] 1.型号、规格:控制电缆 KVVP-7×2.5mm2 2.敷设方式、部位:综合考虑 [工程内容] 1.揭（盖）盖板 2.电缆敷设（含电力设施号牌） 3.连接体（含电缆穿刺线夹）、压铜端子、接地、试压、测试、电缆防护、电缆防火隔板、电缆防火涂料、单体调试等 4.其他完成本项所需的一切工作 | m | 150
启翔黄庄南路春石街#2专变房
本页小计
分部分项工程项目清单计价表
工程名称：广州市新材料产业创新基地项目永久用电工程 | [5 empty] | 第 34 页 共 78 页
序号 | 项目编码 | 项目名称 | 项目特征描述 | 计量 单位 | 工程量 |  | 金额（元）
[7 empty] | 综合单价 | 合价
76 | 030401002002 | 干式变压器 SCB13-2000KVA(带外壳) | [项目特征] 1.名称、型号、容量(kV.A）:干式变压器 SCB13-2000KVA(带外壳) 2.其他:按供电部门要求的相关附件 [工程内容] 1.本体安装（含温控箱、报警装置、风机等） 2.基础型钢制作、安装、补刷(喷)油漆等 3.变压器中性点、变压器外壳等接地、母线及相关保护等 4.阻尼弹簧减振器安装 5.其他完成本项所需的一切工作 | 台 | 2
本页小计
分部分项工程项目清单计价表
工程名称：广州市新材料产业创新基地项目永久用电工程 | [5 empty] | 第 35 页 共 78 页
序号 | 项目编码 | 项目名称 | 项目特征描述 | 计量 单位 | 工程量 |  | 金额（元）
[7 empty] | 综合单价 | 合价
77 | 030409001004 | 电力电缆 ZRYJV22-8.7/15kV-3×240mm2 | [项目特征] 1.型号、规格:电力电缆 ZRYJV22-8.7/15kV-3×240mm2 2.敷设方式、部位:综合考虑 [工程内容] 1.揭（盖）盖板 2.电缆敷设（含电力设施号牌） 3.连接体（含电缆穿刺线夹）、压铜端子、16mm2以下的电缆头、接地、试压、测试、电缆防护、电缆防火隔板、电缆防火涂料、单体调试等 4.其他完成本项所需的一切工作 | m | 32
本页小计
分部分项工程项目清单计价表
工程名称：广州市新材料产业创新基地项目永久用电工程 | [5 empty] | 第 36 页 共 78 页
序号 | 项目编码 | 项目名称 | 项目特征描述 | 计量 单位 | 工程量 |  | 金额（元）
[7 empty] | 综合单价 | 合价
78 | 030409003006 | 10kV户内冷缩式电缆头 3*240mm2 | [项目特征] 1.型号、规格:10kV户内冷缩式电缆头 3*240mm2 2.说明：冷缩式电缆头制作、安装 [工程内容] 1.冷缩式电缆头制作、安装（含电力设施号牌） 2.防火堵洞、刷涂防火涂料 3.标识、定位、固定、剥铜护套、测绝缘、驱潮、终端密封、套热缩绝缘管、端子安装、接地等 4.其他完成本项所需的一切工作 | 套 | 4
79 | 030416005002 | 电力变压器系统调试 2000KVA | [项目特征] 1.名称:电力变压器系统调试 2000KVA 2.其他:满足供电部门要求 [工程内容] 1.变压器调试 2.完成本工程并满足供电部门验收所需的其他调试 3.其他完成本项所需的一切工作 | 系统 | 2
本页小计
分部分项工程项目清单计价表
工程名称：广州市新材料产业创新基地项目永久用电工程 | [5 empty] | 第 37 页 共 78 页
序号 | 项目编码 | 项目名称 | 项目特征描述 | 计量 单位 | 工程量 |  | 金额（元）
[7 empty] | 综合单价 | 合价
80 | 030416008004 | 变压器保护装置 | [项目特征] 1.名称:变压器保护装置调试 2.其他:满足供电部门要求 [工程内容] 1.变压器保护装置调试 2.完成本工程并满足供电部门验收所需的其他调试 3.其他完成本项所需的一切工作 | 台 | 2
81 | 030416021004 | “五防”系统调试 | [项目特征] 1.名称:“五防”系统调试 2.其他:满足供电部门要求 [工程内容] 1.“五防”系统调试 2.完成本工程并满足供电部门验收所需的其他调试 3.其他完成本项所需的一切工作 | 座 | 1
本页小计
分部分项工程项目清单计价表
工程名称：广州市新材料产业创新基地项目永久用电工程 | [5 empty] | 第 38 页 共 78 页
序号 | 项目编码 | 项目名称 | 项目特征描述 | 计量 单位 | 工程量 |  | 金额（元）
[7 empty] | 综合单价 | 合价
82 | 030416028004 | 10KV电缆交流耐压试验 | [项目特征] 1.名称:10KV电缆交流耐压试验（需提供相关报告等） 2.其他:满足供电部门要求 [工程内容] 1.10KV电缆交流耐压试验 2.完成本工程并满足供电部门验收所需的其他调试 3.其他完成本项所需的一切工作 | 条 | 2
83 | 030409002004 | 控制电缆 KVVP-7×2.5mm2 | [项目特征] 1.型号、规格:控制电缆 KVVP-7×2.5mm2 2.敷设方式、部位:综合考虑 [工程内容] 1.揭（盖）盖板 2.电缆敷设（含电力设施号牌） 3.连接体（含电缆穿刺线夹）、压铜端子、接地、试压、测试、电缆防护、电缆防火隔板、电缆防火涂料、单体调试等 4.其他完成本项所需的一切工作 | m | 150
低压部分
启翔黄庄南路春石街#1低压房
本页小计
分部分项工程项目清单计价表
工程名称：广州市新材料产业创新基地项目永久用电工程 | [5 empty] | 第 39 页 共 78 页
序号 | 项目编码 | 项目名称 | 项目特征描述 | 计量 单位 | 工程量 |  | 金额（元）
[7 empty] | 综合单价 | 合价
84 | 030402010001 | 抽屉式低压柜（进线柜）1A1 | [项目特征] 1.名称、型号:抽屉式低压柜（进线柜）1A1 2.母线配置方式:综合考虑 [工程内容] 1.本体安装(含基础槽钢制作、安装、补刷(喷)油漆等) 2.母线桥制作、安装、调试 3.本体及基础接地 4.其他完成本项所需的一切工作 | 台 | 1
85 | 030402010002 | 抽屉式低压柜（补偿柜）1A2 | [项目特征] 1.名称、型号:抽屉式低压柜（补偿柜）1A2 2.母线配置方式:综合考虑 [工程内容] 1.本体安装(含基础槽钢制作、安装、补刷(喷)油漆等) 2.母线桥制作、安装、调试 3.本体及基础接地 4.其他完成本项所需的一切工作 | 台 | 1
本页小计
分部分项工程项目清单计价表
工程名称：广州市新材料产业创新基地项目永久用电工程 | [5 empty] | 第 40 页 共 78 页
序号 | 项目编码 | 项目名称 | 项目特征描述 | 计量 单位 | 工程量 |  | 金额（元）
[7 empty] | 综合单价 | 合价
86 | 030402010003 | 抽屉式低压柜（补偿柜）1A3 | [项目特征] 1.名称、型号:抽屉式低压柜（补偿柜）1A3 2.母线配置方式:综合考虑 [工程内容] 1.本体安装(含基础槽钢制作、安装、补刷(喷)油漆等) 2.母线桥制作、安装、调试 3.本体及基础接地 4.其他完成本项所需的一切工作 | 台 | 1
87 | 030402010004 | 抽屉式低压柜（出线柜）1A4 | [项目特征] 1.名称、型号:抽屉式低压柜（出线柜）1A4 2.母线配置方式:综合考虑 [工程内容] 1.本体安装(含基础槽钢制作、安装、补刷(喷)油漆等) 2.母线桥制作、安装、调试 3.本体及基础接地 4.其他完成本项所需的一切工作 | 台 | 1
本页小计
分部分项工程项目清单计价表
工程名称：广州市新材料产业创新基地项目永久用电工程 | [5 empty] | 第 41 页 共 78 页
序号 | 项目编码 | 项目名称 | 项目特征描述 | 计量 单位 | 工程量 |  | 金额（元）
[7 empty] | 综合单价 | 合价
88 | 030402010005 | 抽屉式低压柜（出线柜）1A5 | [项目特征] 1.名称、型号:抽屉式低压柜（出线柜）1A5 2.母线配置方式:综合考虑 [工程内容] 1.本体安装(含基础槽钢制作、安装、补刷(喷)油漆等) 2.母线桥制作、安装、调试 3.本体及基础接地 4.其他完成本项所需的一切工作 | 台 | 1
89 | 030402010006 | 抽屉式低压柜（出线柜）1A6 | [项目特征] 1.名称、型号:抽屉式低压柜（出线柜）1A6 2.母线配置方式:综合考虑 [工程内容] 1.本体安装(含基础槽钢制作、安装、补刷(喷)油漆等) 2.母线桥制作、安装、调试 3.本体及基础接地 4.其他完成本项所需的一切工作 | 台 | 1
本页小计
分部分项工程项目清单计价表
工程名称：广州市新材料产业创新基地项目永久用电工程 | [5 empty] | 第 42 页 共 78 页
序号 | 项目编码 | 项目名称 | 项目特征描述 | 计量 单位 | 工程量 |  | 金额（元）
[7 empty] | 综合单价 | 合价
90 | 030402010007 | 抽屉式低压柜（出线柜）1A7 | [项目特征] 1.名称、型号:抽屉式低压柜（出线柜）1A7 2.母线配置方式:综合考虑 [工程内容] 1.本体安装(含基础槽钢制作、安装、补刷(喷)油漆等) 2.母线桥制作、安装、调试 3.本体及基础接地 4.其他完成本项所需的一切工作 | 台 | 1
91 | 030402010008 | 抽屉式低压柜（出线柜）G1SE1 | [项目特征] 1.名称、型号:抽屉式低压柜（出线柜）G1SE1 2.母线配置方式:综合考虑 [工程内容] 1.本体安装(含基础槽钢制作、安装、补刷(喷)油漆等) 2.母线桥制作、安装、调试 3.本体及基础接地 4.其他完成本项所需的一切工作 | 台 | 1
本页小计
分部分项工程项目清单计价表
工程名称：广州市新材料产业创新基地项目永久用电工程 | [5 empty] | 第 43 页 共 78 页
序号 | 项目编码 | 项目名称 | 项目特征描述 | 计量 单位 | 工程量 |  | 金额（元）
[7 empty] | 综合单价 | 合价
92 | 030402010009 | 抽屉式低压柜（市发电转换柜）1SE1 | [项目特征] 1.名称、型号:抽屉式低压柜（市发电转换柜）1SE1 2.母线配置方式:综合考虑 [工程内容] 1.本体安装(含基础槽钢制作、安装、补刷(喷)油漆等) 2.母线桥制作、安装、调试 3.本体及基础接地 4.其他完成本项所需的一切工作 | 台 | 1
93 | 030402010010 | 抽屉式低压柜（进线联络柜）2A1 | [项目特征] 1.名称、型号:抽屉式低压柜（进线联络柜）2A1 2.母线配置方式:综合考虑 [工程内容] 1.本体安装(含基础槽钢制作、安装、补刷(喷)油漆等) 2.母线桥制作、安装、调试 3.本体及基础接地 4.其他完成本项所需的一切工作 | 台 | 1
本页小计
分部分项工程项目清单计价表
工程名称：广州市新材料产业创新基地项目永久用电工程 | [5 empty] | 第 44 页 共 78 页
序号 | 项目编码 | 项目名称 | 项目特征描述 | 计量 单位 | 工程量 |  | 金额（元）
[7 empty] | 综合单价 | 合价
94 | 030402010011 | 抽屉式低压柜（补偿柜）2A2 | [项目特征] 1.名称、型号:抽屉式低压柜（补偿柜）2A2 2.母线配置方式:综合考虑 [工程内容] 1.本体安装(含基础槽钢制作、安装、补刷(喷)油漆等) 2.母线桥制作、安装、调试 3.本体及基础接地 4.其他完成本项所需的一切工作 | 台 | 1
95 | 030402010012 | 抽屉式低压柜（补偿柜）2A3 | [项目特征] 1.名称、型号:抽屉式低压柜（补偿柜）2A3 2.母线配置方式:综合考虑 [工程内容] 1.本体安装(含基础槽钢制作、安装、补刷(喷)油漆等) 2.母线桥制作、安装、调试 3.本体及基础接地 4.其他完成本项所需的一切工作 | 台 | 1
本页小计
分部分项工程项目清单计价表
工程名称：广州市新材料产业创新基地项目永久用电工程 | [5 empty] | 第 45 页 共 78 页
序号 | 项目编码 | 项目名称 | 项目特征描述 | 计量 单位 | 工程量 |  | 金额（元）
[7 empty] | 综合单价 | 合价
96 | 030402010013 | 抽屉式低压柜（出线柜）2A4 | [项目特征] 1.名称、型号:抽屉式低压柜（出线柜）2A4 2.母线配置方式:综合考虑 [工程内容] 1.本体安装(含基础槽钢制作、安装、补刷(喷)油漆等) 2.母线桥制作、安装、调试 3.本体及基础接地 4.其他完成本项所需的一切工作 | 台 | 1
97 | 030402010014 | 抽屉式低压柜（出线柜）2A5 | [项目特征] 1.名称、型号:抽屉式低压柜（出线柜）2A5 2.母线配置方式:综合考虑 [工程内容] 1.本体安装(含基础槽钢制作、安装、补刷(喷)油漆等) 2.母线桥制作、安装、调试 3.本体及基础接地 4.其他完成本项所需的一切工作 | 台 | 1
本页小计
分部分项工程项目清单计价表
工程名称：广州市新材料产业创新基地项目永久用电工程 | [5 empty] | 第 46 页 共 78 页
序号 | 项目编码 | 项目名称 | 项目特征描述 | 计量 单位 | 工程量 |  | 金额（元）
[7 empty] | 综合单价 | 合价
98 | 030402010015 | 抽屉式低压柜（出线柜）2A6 | [项目特征] 1.名称、型号:抽屉式低压柜（出线柜）2A6 2.母线配置方式:综合考虑 [工程内容] 1.本体安装(含基础槽钢制作、安装、补刷(喷)油漆等) 2.母线桥制作、安装、调试 3.本体及基础接地 4.其他完成本项所需的一切工作 | 台 | 1
99 | 030402010016 | 抽屉式低压柜（出线柜）2A7 | [项目特征] 1.名称、型号:抽屉式低压柜（出线柜）2A7 2.母线配置方式:综合考虑 [工程内容] 1.本体安装(含基础槽钢制作、安装、补刷(喷)油漆等) 2.母线桥制作、安装、调试 3.本体及基础接地 4.其他完成本项所需的一切工作 | 台 | 1
本页小计
分部分项工程项目清单计价表
工程名称：广州市新材料产业创新基地项目永久用电工程 | [5 empty] | 第 47 页 共 78 页
序号 | 项目编码 | 项目名称 | 项目特征描述 | 计量 单位 | 工程量 |  | 金额（元）
[7 empty] | 综合单价 | 合价
100 | 030402010017 | 抽屉式低压柜（出线柜）G2SE1 | [项目特征] 1.名称、型号:抽屉式低压柜（出线柜）G2SE1 2.母线配置方式:综合考虑 [工程内容] 1.本体安装(含基础槽钢制作、安装、补刷(喷)油漆等) 2.母线桥制作、安装、调试 3.本体及基础接地 4.其他完成本项所需的一切工作 | 台 | 1
101 | 030402010018 | 抽屉式低压柜（出线柜）G2SE2 | [项目特征] 1.名称、型号:抽屉式低压柜（出线柜）G2SE2 2.母线配置方式:综合考虑 [工程内容] 1.本体安装(含基础槽钢制作、安装、补刷(喷)油漆等) 2.母线桥制作、安装、调试 3.本体及基础接地 4.其他完成本项所需的一切工作 | 台 | 1
本页小计
分部分项工程项目清单计价表
工程名称：广州市新材料产业创新基地项目永久用电工程 | [5 empty] | 第 48 页 共 78 页
序号 | 项目编码 | 项目名称 | 项目特征描述 | 计量 单位 | 工程量 |  | 金额（元）
[7 empty] | 综合单价 | 合价
102 | 030402010019 | 抽屉式低压柜（市发电转换柜）2SE1 | [项目特征] 1.名称、型号:抽屉式低压柜（市发电转换柜）2SE1 2.母线配置方式:综合考虑 [工程内容] 1.本体安装(含基础槽钢制作、安装、补刷(喷)油漆等) 2.母线桥制作、安装、调试 3.本体及基础接地 4.其他完成本项所需的一切工作 | 台 | 1
本页小计
分部分项工程项目清单计价表
工程名称：广州市新材料产业创新基地项目永久用电工程 | [5 empty] | 第 49 页 共 78 页
序号 | 项目编码 | 项目名称 | 项目特征描述 | 计量 单位 | 工程量 |  | 金额（元）
[7 empty] | 综合单价 | 合价
103 | 030403006001 | 密集型插接式母线槽 CCX-800A/4P | [项目特征] 1.名称、型号:CCX-800A/4P 2.材质:密集型插接式铜芯母线 [工程内容] 1.本体安装 (包括水平弯通、垂直弯通、T接头、变径单元、始终端母线、膨胀接头、软接头、硬接头等附件，与发电机等设备连接的还包括软（硬）连接等全部配件) 2.穿墙、穿楼板套管安装 3.接地、母线槽防护、除锈刷油等 4.防火封堵 5.其他完成本项所需的一切工作 | m | 5
本页小计
分部分项工程项目清单计价表
工程名称：广州市新材料产业创新基地项目永久用电工程 | [5 empty] | 第 50 页 共 78 页
序号 | 项目编码 | 项目名称 | 项目特征描述 | 计量 单位 | 工程量 |  | 金额（元）
[7 empty] | 综合单价 | 合价
104 | 030403006002 | 密集型插接式母线槽 CCX-4000A/4P | [项目特征] 1.名称、型号:CCX-4000A/4P 2.材质:密集型插接式铜芯母线 [工程内容] 1.本体安装 (包括水平弯通、垂直弯通、T接头、变径单元、始终端母线、膨胀接头、软接头、硬接头等附件，与发电机等设备连接的还包括软（硬）连接等全部配件) 2.穿墙、穿楼板套管安装 3.接地、母线槽防护、除锈刷油等 4.防火封堵 5.其他完成本项所需的一切工作 | m | 34.3
本页小计
分部分项工程项目清单计价表
工程名称：广州市新材料产业创新基地项目永久用电工程 | [5 empty] | 第 51 页 共 78 页
序号 | 项目编码 | 项目名称 | 项目特征描述 | 计量 单位 | 工程量 |  | 金额（元）
[7 empty] | 综合单价 | 合价
105 | 030403005001 | 母线桥 4000A | [项目特征] 1.名称、型号:母线桥 4000A 2.材质:详见图纸 [工程内容] 1.本体安装 (包括全部配件及配套接线箱) 2.穿墙、穿楼板套管安装 3.接地、母线防护、除锈刷油等 4.防火封堵 5.其他完成本项所需的一切工作 | m | 2
106 | 030403007001 | 母线始端箱 800A/4P | [项目特征] 1.名称、型号:始端箱 800A/4P [工程内容] 1.本体安装、调试 2.其他完成本项所需的一切工作 | 台 | 2
107 | 030403007002 | 母线始端箱 4000A/4P | [项目特征] 1.名称、型号:始端箱 4000A/4P [工程内容] 1.本体安装、调试 2.其他完成本项所需的一切工作 | 台 | 6
本页小计
分部分项工程项目清单计价表
工程名称：广州市新材料产业创新基地项目永久用电工程 | [5 empty] | 第 52 页 共 78 页
序号 | 项目编码 | 项目名称 | 项目特征描述 | 计量 单位 | 工程量 |  | 金额（元）
[7 empty] | 综合单价 | 合价
108 | 030410002001 | 低压母线槽接地母线 | [项目特征] 1.型号、规格:扁钢40*5 2.材质:金属、镀锌 3.要求:满足供电部门要求 [工程内容] 1.制作、安装、补刷(喷)油漆等 2.其他完成本项所需的一切工作 | m | 25
109 | 031301005001 | 支架制作安装 | [项目特征] 1.型号、规格:角钢50*5 2.材质:金属、镀锌 3.要求:满足供电部门要求 [工程内容] 1.制作、安装、补刷(喷)油漆等 2.其他完成本项所需的一切工作 | kg | 98.56036667
110 | 030416006005 | 输配电装置系统调试 1kV | [项目特征] 1.名称:输配电装置系统调试 1kV 2.其他:满足供电部门要求 [工程内容] 1.低压柜调试 2.完成本工程并满足供电部门验收所需的其他调试 3.其他完成本项所需的一切工作 | 系统 | 78
本页小计
分部分项工程项目清单计价表
工程名称：广州市新材料产业创新基地项目永久用电工程 | [5 empty] | 第 53 页 共 78 页
序号 | 项目编码 | 项目名称 | 项目特征描述 | 计量 单位 | 工程量 |  | 金额（元）
[7 empty] | 综合单价 | 合价
111 | 030416007001 | 低压电容柜调试 | [项目特征] 1.名称:低压电容柜调试 2.其他:满足供电部门要求 [工程内容] 1.低压电容柜调试 2.完成本工程并满足供电部门验收所需的其他调试 3.其他完成本项所需的一切工作 | 台 | 4
112 | 030416009001 | 自动投入装置 | [项目特征] 1.名称:自动投入装置调试 2.其他:满足供电部门要求 [工程内容] 1.自动投入装置调试 2.完成本工程并满足供电部门验收所需的其他调试 3.其他完成本项所需的一切工作 | 系统 | 2
113 | 030416007002 | 低压母线槽调试 | [项目特征] 1.名称:低压母线槽调试 2.其他:满足供电部门要求 [工程内容] 1.低压母线槽调试 2.完成本工程并满足供电部门验收所需的其他调试 3.其他完成本项所需的一切工作 | 段 | 5
本页小计
分部分项工程项目清单计价表
工程名称：广州市新材料产业创新基地项目永久用电工程 | [5 empty] | 第 54 页 共 78 页
序号 | 项目编码 | 项目名称 | 项目特征描述 | 计量 单位 | 工程量 |  | 金额（元）
[7 empty] | 综合单价 | 合价
114 | 030416021005 | “五防”系统调试 | [项目特征] 1.名称:“五防”系统调试 2.其他:满足供电部门要求 [工程内容] 1.“五防”系统调试 2.完成本工程并满足供电部门验收所需的其他调试 3.其他完成本项所需的一切工作 | 座 | 1
启翔黄庄南路春石街#2低压房
115 | 030402010020 | 抽屉式低压柜（进线柜）3A1 | [项目特征] 1.名称、型号:抽屉式低压柜（进线柜）3A1 2.母线配置方式:综合考虑 [工程内容] 1.本体安装(含基础槽钢制作、安装、补刷(喷)油漆等) 2.母线桥制作、安装、调试 3.本体及基础接地 4.其他完成本项所需的一切工作 | 台 | 1
本页小计
分部分项工程项目清单计价表
工程名称：广州市新材料产业创新基地项目永久用电工程 | [5 empty] | 第 55 页 共 78 页
序号 | 项目编码 | 项目名称 | 项目特征描述 | 计量 单位 | 工程量 |  | 金额（元）
[7 empty] | 综合单价 | 合价
116 | 030402010021 | 抽屉式低压柜（补偿柜）3A2 | [项目特征] 1.名称、型号:抽屉式低压柜（补偿柜）3A2 2.母线配置方式:综合考虑 [工程内容] 1.本体安装(含基础槽钢制作、安装、补刷(喷)油漆等) 2.母线桥制作、安装、调试 3.本体及基础接地 4.其他完成本项所需的一切工作 | 台 | 1
117 | 030402010022 | 抽屉式低压柜（补偿柜）3A3 | [项目特征] 1.名称、型号:抽屉式低压柜（补偿柜）3A3 2.母线配置方式:综合考虑 [工程内容] 1.本体安装(含基础槽钢制作、安装、补刷(喷)油漆等) 2.母线桥制作、安装、调试 3.本体及基础接地 4.其他完成本项所需的一切工作 | 台 | 1
本页小计
分部分项工程项目清单计价表
工程名称：广州市新材料产业创新基地项目永久用电工程 | [5 empty] | 第 56 页 共 78 页
序号 | 项目编码 | 项目名称 | 项目特征描述 | 计量 单位 | 工程量 |  | 金额（元）
[7 empty] | 综合单价 | 合价
118 | 030402010023 | 抽屉式低压柜（出线柜）3A4 | [项目特征] 1.名称、型号:抽屉式低压柜（出线柜）3A4 2.母线配置方式:综合考虑 [工程内容] 1.本体安装(含基础槽钢制作、安装、补刷(喷)油漆等) 2.母线桥制作、安装、调试 3.本体及基础接地 4.其他完成本项所需的一切工作 | 台 | 1
119 | 030402010024 | 抽屉式低压柜（出线柜）3A5 | [项目特征] 1.名称、型号:抽屉式低压柜（出线柜）3A5 2.母线配置方式:综合考虑 [工程内容] 1.本体安装(含基础槽钢制作、安装、补刷(喷)油漆等) 2.母线桥制作、安装、调试 3.本体及基础接地 4.其他完成本项所需的一切工作 | 台 | 1
本页小计
分部分项工程项目清单计价表
工程名称：广州市新材料产业创新基地项目永久用电工程 | [5 empty] | 第 57 页 共 78 页
序号 | 项目编码 | 项目名称 | 项目特征描述 | 计量 单位 | 工程量 |  | 金额（元）
[7 empty] | 综合单价 | 合价
120 | 030402010025 | 抽屉式低压柜（进线联络柜）4A1 | [项目特征] 1.名称、型号:抽屉式低压柜（进线联络柜）4A1 2.母线配置方式:综合考虑 [工程内容] 1.本体安装(含基础槽钢制作、安装、补刷(喷)油漆等) 2.母线桥制作、安装、调试 3.本体及基础接地 4.其他完成本项所需的一切工作 | 台 | 1
121 | 030402010026 | 抽屉式低压柜（补偿柜）4A2 | [项目特征] 1.名称、型号:抽屉式低压柜（补偿柜）4A2 2.母线配置方式:综合考虑 [工程内容] 1.本体安装(含基础槽钢制作、安装、补刷(喷)油漆等) 2.母线桥制作、安装、调试 3.本体及基础接地 4.其他完成本项所需的一切工作 | 台 | 1
本页小计
分部分项工程项目清单计价表
工程名称：广州市新材料产业创新基地项目永久用电工程 | [5 empty] | 第 58 页 共 78 页
序号 | 项目编码 | 项目名称 | 项目特征描述 | 计量 单位 | 工程量 |  | 金额（元）
[7 empty] | 综合单价 | 合价
122 | 030402010027 | 抽屉式低压柜（补偿柜）4A3 | [项目特征] 1.名称、型号:抽屉式低压柜（补偿柜）4A3 2.母线配置方式:综合考虑 [工程内容] 1.本体安装(含基础槽钢制作、安装、补刷(喷)油漆等) 2.母线桥制作、安装、调试 3.本体及基础接地 4.其他完成本项所需的一切工作 | 台 | 1
123 | 030402010028 | 抽屉式低压柜（出线柜）4A4 | [项目特征] 1.名称、型号:抽屉式低压柜（出线柜）4A4 2.母线配置方式:综合考虑 [工程内容] 1.本体安装(含基础槽钢制作、安装、补刷(喷)油漆等) 2.母线桥制作、安装、调试 3.本体及基础接地 4.其他完成本项所需的一切工作 | 台 | 1
本页小计
分部分项工程项目清单计价表
工程名称：广州市新材料产业创新基地项目永久用电工程 | [5 empty] | 第 59 页 共 78 页
序号 | 项目编码 | 项目名称 | 项目特征描述 | 计量 单位 | 工程量 |  | 金额（元）
[7 empty] | 综合单价 | 合价
124 | 030402010029 | 抽屉式低压柜（出线柜）4A5 | [项目特征] 1.名称、型号:抽屉式低压柜（出线柜）4A5 2.母线配置方式:综合考虑 [工程内容] 1.本体安装(含基础槽钢制作、安装、补刷(喷)油漆等) 2.母线桥制作、安装、调试 3.本体及基础接地 4.其他完成本项所需的一切工作 | 台 | 1
125 | 030402010030 | 抽屉式低压柜（出线柜）4A6 | [项目特征] 1.名称、型号:抽屉式低压柜（出线柜）4A6 2.母线配置方式:综合考虑 [工程内容] 1.本体安装(含基础槽钢制作、安装、补刷(喷)油漆等) 2.母线桥制作、安装、调试 3.本体及基础接地 4.其他完成本项所需的一切工作 | 台 | 1
本页小计
分部分项工程项目清单计价表
工程名称：广州市新材料产业创新基地项目永久用电工程 | [5 empty] | 第 60 页 共 78 页
序号 | 项目编码 | 项目名称 | 项目特征描述 | 计量 单位 | 工程量 |  | 金额（元）
[7 empty] | 综合单价 | 合价
126 | 030402010031 | 抽屉式低压柜（市发电转换柜）3SE1 | [项目特征] 1.名称、型号:抽屉式低压柜（市发电转换柜）3SE1 2.母线配置方式:综合考虑 [工程内容] 1.本体安装(含基础槽钢制作、安装、补刷(喷)油漆等) 2.母线桥制作、安装、调试 3.本体及基础接地 4.其他完成本项所需的一切工作 | 台 | 1
127 | 030402010032 | 抽屉式低压柜（出线柜）3SE2 | [项目特征] 1.名称、型号:抽屉式低压柜（出线柜）3SE2 2.母线配置方式:综合考虑 [工程内容] 1.本体安装(含基础槽钢制作、安装、补刷(喷)油漆等) 2.母线桥制作、安装、调试 3.本体及基础接地 4.其他完成本项所需的一切工作 | 台 | 1
本页小计
分部分项工程项目清单计价表
工程名称：广州市新材料产业创新基地项目永久用电工程 | [5 empty] | 第 61 页 共 78 页
序号 | 项目编码 | 项目名称 | 项目特征描述 | 计量 单位 | 工程量 |  | 金额（元）
[7 empty] | 综合单价 | 合价
128 | 030402010033 | 抽屉式低压柜（出线柜）3SE3 | [项目特征] 1.名称、型号:抽屉式低压柜（出线柜）3SE3 2.母线配置方式:综合考虑 [工程内容] 1.本体安装(含基础槽钢制作、安装、补刷(喷)油漆等) 2.母线桥制作、安装、调试 3.本体及基础接地 4.其他完成本项所需的一切工作 | 台 | 1
本页小计
分部分项工程项目清单计价表
工程名称：广州市新材料产业创新基地项目永久用电工程 | [5 empty] | 第 62 页 共 78 页
序号 | 项目编码 | 项目名称 | 项目特征描述 | 计量 单位 | 工程量 |  | 金额（元）
[7 empty] | 综合单价 | 合价
129 | 030403006003 | 密集型插接式母线槽 CCX-4000A/4P | [项目特征] 1.名称、型号:CCX-4000A/4P 2.材质:密集型插接式铜芯母线 [工程内容] 1.本体安装 (包括水平弯通、垂直弯通、T接头、变径单元、始终端母线、膨胀接头、软接头、硬接头等附件，与发电机等设备连接的还包括软（硬）连接等全部配件) 2.穿墙、穿楼板套管安装 3.接地、母线槽防护、除锈刷油等 4.防火封堵 5.其他完成本项所需的一切工作 | m | 24.29
本页小计
分部分项工程项目清单计价表
工程名称：广州市新材料产业创新基地项目永久用电工程 | [5 empty] | 第 63 页 共 78 页
序号 | 项目编码 | 项目名称 | 项目特征描述 | 计量 单位 | 工程量 |  | 金额（元）
[7 empty] | 综合单价 | 合价
130 | 030403005002 | 母线桥 4000A | [项目特征] 1.名称、型号:母线桥 4000A 2.材质:详见图纸 [工程内容] 1.本体安装 (包括全部配件及配套插接箱) 2.穿墙、穿楼板套管安装 3.接地、母线防护、除锈刷油等 4.防火封堵 5.其他完成本项所需的一切工作 | m | 3
131 | 030403007003 | 母线始端箱 4000A/4P | [项目特征] 1.名称、型号:始端箱 4000A/4P [工程内容] 1.本体安装、调试 2.其他完成本项所需的一切工作 | 台 | 6
132 | 030410002002 | 低压母线槽接地母线 | [项目特征] 1.型号、规格:扁钢40*5 2.材质:金属、镀锌 3.要求:满足供电部门要求 [工程内容] 1.制作、安装、补刷(喷)油漆等 2.其他完成本项所需的一切工作 | m | 20
本页小计
分部分项工程项目清单计价表
工程名称：广州市新材料产业创新基地项目永久用电工程 | [5 empty] | 第 64 页 共 78 页
序号 | 项目编码 | 项目名称 | 项目特征描述 | 计量 单位 | 工程量 |  | 金额（元）
[7 empty] | 综合单价 | 合价
133 | 031301005002 | 支架制作安装 | [项目特征] 1.型号、规格:角钢50*5 2.材质:金属、镀锌 3.要求:满足供电部门要求 [工程内容] 1.制作、安装、补刷(喷)油漆等 2.其他完成本项所需的一切工作 | kg | 85.95851333
134 | 030416006006 | 输配电装置系统调试 1kV | [项目特征] 1.名称:输配电装置系统调试 1kV 2.其他:满足供电部门要求 [工程内容] 1.低压柜调试 2.完成本工程并满足供电部门验收所需的其他调试 3.其他完成本项所需的一切工作 | 系统 | 52
135 | 030416007003 | 低压电容柜调试 | [项目特征] 1.名称:低压电容柜调试 2.其他:满足供电部门要求 [工程内容] 1.低压电容柜调试 2.完成本工程并满足供电部门验收所需的其他调试 3.其他完成本项所需的一切工作 | 台 | 4
本页小计
分部分项工程项目清单计价表
工程名称：广州市新材料产业创新基地项目永久用电工程 | [5 empty] | 第 65 页 共 78 页
序号 | 项目编码 | 项目名称 | 项目特征描述 | 计量 单位 | 工程量 |  | 金额（元）
[7 empty] | 综合单价 | 合价
136 | 030416009002 | 自动投入装置 | [项目特征] 1.名称:自动投入装置调试 2.其他:满足供电部门要求 [工程内容] 1.自动投入装置调试 2.完成本工程并满足供电部门验收所需的其他调试 3.其他完成本项所需的一切工作 | 系统 | 1
137 | 030416007004 | 低压母线槽调试 | [项目特征] 1.名称:低压母线槽调试 2.其他:满足供电部门要求 [工程内容] 1.低压母线槽调试 2.完成本工程并满足供电部门验收所需的其他调试 3.其他完成本项所需的一切工作 | 段 | 4
138 | 030416021006 | “五防”系统调试 | [项目特征] 1.名称:“五防”系统调试 2.其他:满足供电部门要求 [工程内容] 1.“五防”系统调试 2.完成本工程并满足供电部门验收所需的其他调试 3.其他完成本项所需的一切工作 | 座 | 1
本页小计
分部分项工程项目清单计价表
工程名称：广州市新材料产业创新基地项目永久用电工程 | [5 empty] | 第 66 页 共 78 页
序号 | 项目编码 | 项目名称 | 项目特征描述 | 计量 单位 | 工程量 |  | 金额（元）
[7 empty] | 综合单价 | 合价
电房接地、照明及安键环工程
启翔黄庄南路春石街开关房
139 | 030410002003 | 水平接地体 镀锌扁钢 50*5 | [项目特征] 1.型号、规格:扁钢 50*5 2.材质:金属、镀锌 3.要求:满足供电部门要求 [工程内容] 1.制作、安装、补刷(喷)油漆等 2.其他完成本项所需的一切工作 | m | 19.2
140 | 030410002004 | 接地引线 镀锌圆钢 D16 | [项目特征] 1.型号、规格:镀锌圆钢 D16 2.材质:金属、镀锌 3.要求:满足供电部门要求 [工程内容] 1.制作、安装、补刷(喷)油漆等 2.其他完成本项所需的一切工作 | m | 12
141 | 030410011001 | 接地跨接 | [项目特征] 1.名称:接地跨接 2.要求:满足供电部门要求 [工程内容] 1.制作、安装、补刷(喷)油漆等 2.其他完成本项所需的一切工作 | 处 | 2
本页小计
分部分项工程项目清单计价表
工程名称：广州市新材料产业创新基地项目永久用电工程 | [5 empty] | 第 67 页 共 78 页
序号 | 项目编码 | 项目名称 | 项目特征描述 | 计量 单位 | 工程量 |  | 金额（元）
[7 empty] | 综合单价 | 合价
142 | 030416027001 | 接地装置调试 | [项目特征] 1.名称:接地装置调试 2.其他:满足供电部门要求 [工程内容] 1.接地电阻测试 2.电房接地系统调试 3.其它 | 系统 | 1
启翔黄庄南路春石街(CE区)电房
143 | 030402011001 | 电房环境控制箱（含温湿控制器、插座、驱鼠器） | [项目特征] 1.名称、型号:电房环境控制箱 2.规格:详见图纸，含温湿控制器、插座、驱鼠器等 [工程内容] 1.箱体安装（含基础型钢制作安装及其除锈、刷油） 2.单体调试（焊、压接线端子、接地、接线等） 3.其它 | 台 | 3
144 | 030402011002 | 电房工具箱 800×400(不锈钢箱体) | [项目特征] 1.名称、型号: 电房工具箱 2.规格:800×400(不锈钢箱体) [工程内容] 1.箱体安装 2.单体调试 3.其它 | 台 | 3
本页小计
分部分项工程项目清单计价表
工程名称：广州市新材料产业创新基地项目永久用电工程 | [5 empty] | 第 68 页 共 78 页
序号 | 项目编码 | 项目名称 | 项目特征描述 | 计量 单位 | 工程量 |  | 金额（元）
[7 empty] | 综合单价 | 合价
145 | 030108001001 | 轴流风机 16寸(低噪声、轴流型) | [项目特征] 1.名称、型号:轴流风机 2.规格:16寸(低噪声、轴流型) [工程内容] 1.安装、调试 2.其它 | 台 | 11
146 | 030413003001 | 日光灯T8一体化灯管 220V 1×40W | [项目特征] 1.名称、型号:日光灯T8一体化灯管 2.规格: 220V 1×40W [工程内容] 1.安装、调试 2.其它 | 套 | 23
147 | 030413005001 | 双头应急灯220V 2×3W，自带电源≥30min | [项目特征] 1.名称、型号:双头应急灯 2.规格:220V 2×3W，自带电源≥30min [工程内容] 1.安装、调试 2.其它 | 套 | 5
148 | 030413005002 | 红外线灯220V 60W | [项目特征] 1.名称、型号:红外线灯 2.规格:220V 60W [工程内容] 1.安装、调试 2.其它 | 套 | 6
149 | 030910002001 | 灭火器放置箱 | [项目特征] 1.名称、型号:灭火器放置箱 2.规格:可放置2x2kg ABC干粉灭火器 [工程内容] 1.安装 2.其它 | 个 | 4
本页小计
分部分项工程项目清单计价表
工程名称：广州市新材料产业创新基地项目永久用电工程 | [5 empty] | 第 69 页 共 78 页
序号 | 项目编码 | 项目名称 | 项目特征描述 | 计量 单位 | 工程量 |  | 金额（元）
[7 empty] | 综合单价 | 合价
150 | 030910001001 | ABC干粉灭火器 2kg | [项目特征] 1.名称、型号:ABC干粉灭火器 2.规格:可放置2kg 1.安装 2.其它 | 个 | 8
151 | 011207003001 | 防鼠挡板 | [项目特征] 1.名称、型号:防鼠挡板 2.规格:8mm厚,600mm高硬塑板 [工程内容] 1.安装 2.其它 | m2 | 5.4
152 | 030412002001 | 塑料线槽 24*14 | [项目特征] 1.名称、型号:塑料线槽 2.规格:24*14 [工程内容] 1.线槽敷设（包括盖板、三通、弯头等附件以及接地扣片等配件） 2.本体运输、固定安装、接口修整安装附件安装、配件安装、接地、伸缩软接头、于砖墙或有找平层的地面、装配式构件上的开刨槽、砖墙开孔、修补、穿墙、楼板处防火封堵，除锈刷漆，支架制作、安装、支架除锈刷漆等 3.其它 | m | 255
本页小计
分部分项工程项目清单计价表
工程名称：广州市新材料产业创新基地项目永久用电工程 | [5 empty] | 第 70 页 共 78 页
序号 | 项目编码 | 项目名称 | 项目特征描述 | 计量 单位 | 工程量 |  | 金额（元）
[7 empty] | 综合单价 | 合价
153 | 030412004001 | 电气配线 ZRBV-2.5 | [项目特征] 1.名称、型号:绝缘电线 ZRBV-2.5 2.规格: 防鼠挡板 [工程内容] 1.配线方式：综合考虑 2.其它 | m | 1440
154 | 030410002005 | 水平接地体 镀锌扁钢 40*4 | [项目特征] 1.型号、规格:扁钢 40*4 2.材质:金属、镀锌 3.要求:满足供电部门要求 [工程内容] 1.制作、安装、补刷(喷)油漆等 2.其他完成本项所需的一切工作 | m | 60.6
155 | 030410002006 | 接地引线 镀锌圆钢 D16 | [项目特征] 1.型号、规格:镀锌圆钢 D16 2.材质:金属、镀锌 3.要求:满足供电部门要求 [工程内容] 1.制作、安装、补刷(喷)油漆等 2.其他完成本项所需的一切工作 | m | 44.5
本页小计
分部分项工程项目清单计价表
工程名称：广州市新材料产业创新基地项目永久用电工程 | [5 empty] | 第 71 页 共 78 页
序号 | 项目编码 | 项目名称 | 项目特征描述 | 计量 单位 | 工程量 |  | 金额（元）
[7 empty] | 综合单价 | 合价
156 | 030410011002 | 接地跨接 | [项目特征] 1.名称:接地跨接 2.要求:满足供电部门要求 [工程内容] 1.制作、安装、补刷(喷)油漆等 2.其他完成本项所需的一切工作 | 处 | 6
157 | 030416027002 | 接地装置调试 | [项目特征] 1.名称:接地装置调试 2.其他:满足供电部门要求 [工程内容] 1.接地电阻测试 2.电房接地系统调试 3.其它 | 系统 | 3
本页小计
分部分项工程项目清单计价表
工程名称：广州市新材料产业创新基地项目永久用电工程 | [5 empty] | 第 72 页 共 78 页
序号 | 项目编码 | 项目名称 | 项目特征描述 | 计量 单位 | 工程量 |  | 金额（元）
[7 empty] | 综合单价 | 合价
158 | 03B001 | 电房安健环及绝缘设施 | [项目特征] 1.名称、型号: 电房安健环及绝缘设施 2.其他:满足供电部门要求 [工程内容] 1.试电笔 2.接地线\接地棒 3.绝缘手套 4.绝缘鞋 5.电房需知及操作安全规范牌 6.高压、低压电气图板 7.电房门牌 8.高压柜线路标示牌 9.电房安全及操作警示牌 10.高压绝缘胶垫 11.低压绝缘胶垫 12.其他 | 项 | 1
启翔黄庄南路春石街(BD区)电房
本页小计
分部分项工程项目清单计价表
工程名称：广州市新材料产业创新基地项目永久用电工程 | [5 empty] | 第 73 页 共 78 页
序号 | 项目编码 | 项目名称 | 项目特征描述 | 计量 单位 | 工程量 |  | 金额（元）
[7 empty] | 综合单价 | 合价
159 | 030402011003 | 电房环境控制箱（含温湿控制器、插座、驱鼠器） | [项目特征] 1.名称、型号:电房环境控制箱 2.规格:详见图纸，含温湿控制器、插座、驱鼠器等 [工程内容] 1.箱体安装（含基础型钢制作安装及其除锈、刷油） 2.单体调试（焊、压接线端子、接地、接线等） 3.其它 | 台 | 3
160 | 030402011004 | 电房工具箱 800×400(不锈钢箱体) | [项目特征] 1.名称、型号: 电房工具箱 2.规格:800×400(不锈钢箱体) [工程内容] 1.箱体安装 2.单体调试 3.其它 | 台 | 3
161 | 030108001002 | 轴流风机 16寸(低噪声、轴流型) | [项目特征] 1.名称、型号:轴流风机 2.规格:16寸(低噪声、轴流型) [工程内容] 1.安装、调试 2.其它 | 台 | 10
本页小计
分部分项工程项目清单计价表
工程名称：广州市新材料产业创新基地项目永久用电工程 | [5 empty] | 第 74 页 共 78 页
序号 | 项目编码 | 项目名称 | 项目特征描述 | 计量 单位 | 工程量 |  | 金额（元）
[7 empty] | 综合单价 | 合价
162 | 030413003002 | 日光灯T8一体化灯管 220V 1×40W | [项目特征] 1.名称、型号:日光灯T8一体化灯管 2.规格: 220V 1×40W [工程内容] 1.安装、调试 2.其它 | 套 | 23
163 | 030413005003 | 双头应急灯220V 2×3W，自带电源≥30min | [项目特征] 1.名称、型号:双头应急灯 2.规格:220V 2×3W，自带电源≥30min [工程内容] 1.安装、调试 2.其它 | 套 | 5
164 | 030413005004 | 红外线灯220V 60W | [项目特征] 1.名称、型号:红外线灯 2.规格:220V 60W [工程内容] 1.安装、调试 2.其它 | 套 | 5
165 | 030910002002 | 灭火器放置箱 | [项目特征] 1.名称、型号:灭火器放置箱 2.规格:可放置2x2kg ABC干粉灭火器 [工程内容] 1.安装 2.其它 | 个 | 5
166 | 030910001002 | ABC干粉灭火器 2kg | [项目特征] 1.名称、型号:ABC干粉灭火器 2.规格:可放置2kg 1.安装 2.其它 | 个 | 10
本页小计
分部分项工程项目清单计价表
工程名称：广州市新材料产业创新基地项目永久用电工程 | [5 empty] | 第 75 页 共 78 页
序号 | 项目编码 | 项目名称 | 项目特征描述 | 计量 单位 | 工程量 |  | 金额（元）
[7 empty] | 综合单价 | 合价
167 | 011207003002 | 防鼠挡板 | [项目特征] 1.名称、型号:防鼠挡板 2.规格:8mm厚,600mm高硬塑板 [工程内容] 1.安装 2.其它 | m2 | 4.68
168 | 030412002002 | 塑料线槽 24*14 | [项目特征] 1.名称、型号:塑料线槽 2.规格:24*14 [工程内容] 1.线槽敷设（包括盖板、三通、弯头等附件以及接地扣片等配件） 2.本体运输、固定安装、接口修整安装附件安装、配件安装、接地、伸缩软接头、于砖墙或有找平层的地面、装配式构件上的开刨槽、砖墙开孔、修补、穿墙、楼板处防火封堵，除锈刷漆，支架制作、安装、支架除锈刷漆等 3.其它 | m | 245
本页小计
分部分项工程项目清单计价表
工程名称：广州市新材料产业创新基地项目永久用电工程 | [5 empty] | 第 76 页 共 78 页
序号 | 项目编码 | 项目名称 | 项目特征描述 | 计量 单位 | 工程量 |  | 金额（元）
[7 empty] | 综合单价 | 合价
169 | 030412004002 | 电气配线 ZRBV-2.5 | [项目特征] 1.名称、型号:绝缘电线 ZRBV-2.5 2.规格: 防鼠挡板 [工程内容] 1.配线方式：综合考虑 2.其它 | m | 1380
170 | 030410002007 | 水平接地体 镀锌扁钢 40*4 | [项目特征] 1.型号、规格:扁钢 40*4 2.材质:金属、镀锌 3.要求:满足供电部门要求 [工程内容] 1.制作、安装、补刷(喷)油漆等 2.其他完成本项所需的一切工作 | m | 87.4
171 | 030410002008 | 接地引线 镀锌圆钢 D16 | [项目特征] 1.型号、规格:镀锌圆钢 D16 2.材质:金属、镀锌 3.要求:满足供电部门要求 [工程内容] 1.制作、安装、补刷(喷)油漆等 2.其他完成本项所需的一切工作 | m | 43.5
本页小计
分部分项工程项目清单计价表
工程名称：广州市新材料产业创新基地项目永久用电工程 | [5 empty] | 第 77 页 共 78 页
序号 | 项目编码 | 项目名称 | 项目特征描述 | 计量 单位 | 工程量 |  | 金额（元）
[7 empty] | 综合单价 | 合价
172 | 030410011003 | 接地跨接 | [项目特征] 1.名称:接地跨接 2.要求:满足供电部门要求 [工程内容] 1.制作、安装、补刷(喷)油漆等 2.其他完成本项所需的一切工作 | 处 | 6
173 | 030416027003 | 接地装置调试 | [项目特征] 1.名称:接地装置调试 2.其他:满足供电部门要求 [工程内容] 1.接地电阻测试 2.电房接地系统调试 3.其它 | 系统 | 3
本页小计
分部分项工程项目清单计价表
工程名称：广州市新材料产业创新基地项目永久用电工程 | [5 empty] | 第 78 页 共 78 页
序号 | 项目编码 | 项目名称 | 项目特征描述 | 计量 单位 | 工程量 |  | 金额（元）
[7 empty] | 综合单价 | 合价
174 | 03B002 | 电房安健环及绝缘设施 | [项目特征] 1.名称、型号: 电房安健环及绝缘设施 2.其他:满足供电部门要求 [工程内容] 1.试电笔 2.接地线\接地棒 3.绝缘手套 4.绝缘鞋 5.电房需知及操作安全规范牌 6.高压、低压电气图板 7.电房门牌 8.高压柜线路标示牌 9.电房安全及操作警示牌 10.高压绝缘胶垫 11.低压绝缘胶垫 12.其他 | 项 | 1
本页小计
合计

## E.3.1 措施项目清单计价表
措施项目清单计价表
工程名称：广州市新材料产业创新基地项目永久用电工程 |  |  |  | 第 1 页 共 5 页
序号 | 项目编码 | 项 目 名 称 | 工作内容 |  | 价格 （元） | 备注
1 |  | 措施项目
1.1 |  | 建筑工程
1.1.1 | 1 | 绿色施工安全防护措施费
1.1.1.1 | WMSGCS000001 | 文明施工措施
1.1.1.2 | HJBHCS000001 | 环境保护措施
1.1.1.3 | LSSSCS000001 | 临时设施措施
1.1.1.4 | AQSCCS000001 | 安全生产措施 |  |  | 5549.33
1.1.2 | 2 | 措施实施费用
1.1.2.1 | WMGDZJF00001 | 文明工地增加费
1.1.2.2 | DNASSG000001 | 洞内、地下室内、库内或暗室内(需要照明)进行施工增加费
1.1.2.3 | DNASSGCC0001 | 洞内、地下室内、库内或暗室内(需要照明)进行施工增加费（模板拆除）
1.1.2.4 | YJSGZJ000001 | 夜间施工增加费
1.1.2.5 | GGCSF0000001 | 赶工措施费
1.2 |  | 装饰工程
1.2.1 | 1 | 绿色施工安全防护措施费
1.2.1.1 | WMSGCS000002 | 文明施工措施
1.2.1.2 | HJBHCS000002 | 环境保护措施
1.2.1.3 | LSSSCS000002 | 临时设施措施
1.2.1.4 | AQSCCS000002 | 安全生产措施
1.2.2 | 2 | 措施实施费用
1.2.2.1 | WMGDZJF00002 | 文明工地增加费
1.2.2.2 | DNASSG000002 | 洞内、地下室内、库内或暗室内(需要照明)进行施工增加费
1.2.2.3 | DNASSGCC0002 | 洞内、地下室内、库内或暗室内(需要照明)进行施工增加费（模板拆除）
1.2.2.4 | YJSGZJ000002 | 夜间施工增加费
1.2.2.5 | GGCSF0000002 | 赶工措施费
1.3 |  | 安装工程
本页小计
措施项目清单计价表
工程名称：广州市新材料产业创新基地项目永久用电工程 |  |  |  | 第 2 页 共 5 页
序号 | 项目编码 | 项 目 名 称 | 工作内容 |  | 价格 （元） | 备注
1.3.1 | 1 | 绿色施工安全防护措施费
1.3.1.1 | WMSGCS000003 | 文明施工措施
1.3.1.2 | HJBHCS000003 | 环境保护措施
1.3.1.3 | LSSSCS000003 | 临时设施措施
1.3.1.4 | AQSCCS000003 | 安全生产措施 |  |  | 65058.14
1.3.2 | 2 | 措施实施费用
1.3.2.1 | WMGDZJF00003 | 文明工地增加费
1.3.2.2 | ASGDSG000003 | 地下（暗）室、设备及大口径管道内等特殊施工部位进行施工增加费
1.3.2.3 | GJSJSG000003 | 管井内、竖井内、断面小于或等于 2m2隧道或洞内、封闭吊顶天棚内施工增加费
1.3.2.4 | GGCSF0000003 | 赶工措施费
1.3.2.5 | YJSGZJ000003 | 夜间施工增加费
1.4 |  | 市政工程
1.4.1 | 1 | 绿色施工安全防护措施费
1.4.1.1 | WMSGCS000004 | 文明施工措施
1.4.1.2 | HJBHCS000004 | 环境保护措施
1.4.1.3 | LSSSCS000004 | 临时设施措施
1.4.1.4 | AQSCCS000004 | 安全生产措施 |  |  | 6184.47
1.4.2 | 2 | 措施实施费用
1.4.2.1 | WMGDZJF00004 | 文明工地增加费
1.4.2.2 | YJSGZJ000004 | 夜间施工增加费
1.4.2.3 | GGCSF0000004 | 赶工措施费
1.5 |  | 园林绿化工程
1.5.1 | 1 | 绿色施工安全防护措施费
1.5.1.1 | WMSGCS000005 | 文明施工措施
1.5.1.2 | HJBHCS000005 | 环境保护措施
1.5.1.3 | LSSSCS000005 | 临时设施措施
1.5.1.4 | AQSCCS000005 | 安全生产措施
1.5.2 | 2 | 措施实施费用
本页小计
措施项目清单计价表
工程名称：广州市新材料产业创新基地项目永久用电工程 |  |  |  | 第 3 页 共 5 页
序号 | 项目编码 | 项 目 名 称 | 工作内容 |  | 价格 （元） | 备注
1.5.2.1 | WMGDZJF00005 | 文明工地增加费
1.5.2.2 | YJSGZJ000005 | 夜间施工增加费
1.5.2.3 | GGCSF0000005 | 赶工措施费
1.6 |  | 轨道工程
1.6.1 | 1 | 绿色施工安全防护措施费
1.6.1.1 | WMSGCS000006 | 文明施工措施
1.6.1.2 | HJBHCS000006 | 环境保护措施
1.6.1.3 | LSSSCS000006 | 临时设施措施
1.6.1.4 | AQSCCS000006 | 安全生产措施
1.6.2 | 2 | 措施实施费用
1.6.2.1 | WMGDZJF00006 | 文明工地增加费
1.6.2.2 | YJSGZJ000006 | 夜间施工增加费
1.6.2.3 | GGCSF0000006 | 赶工措施费
1.7 |  | 轨道工程-安装
1.7.1 | 1 | 绿色施工安全防护措施费
1.7.1.1 | WMSGCS000007 | 文明施工措施
1.7.1.2 | HJBHCS000007 | 环境保护措施
1.7.1.3 | LSSSCS000007 | 临时设施措施
1.7.1.4 | AQSCCS000007 | 安全生产措施
1.7.2 | 2 | 措施实施费用
1.7.2.1 | WMGDZJF00007 | 文明工地增加费
1.7.2.2 | GGCSF0000007 | 赶工措施费
1.7.2.3 | YJSGZJ000007 | 夜间施工增加费
1.8 |  | 古驿道工程
1.8.1 | 1 | 绿色施工安全防护措施费
1.8.1.1 | WMSGCS000008 | 文明施工措施
1.8.1.2 | HJBHCS000008 | 环境保护措施
1.8.1.3 | LSSSCS000008 | 临时设施措施
1.8.1.4 | AQSCCS000008 | 安全生产措施
1.8.2 | 2 | 措施实施费用
1.8.2.1 | YJSGZJ000008 | 夜间施工增加费
本页小计
措施项目清单计价表
工程名称：广州市新材料产业创新基地项目永久用电工程 |  |  |  | 第 4 页 共 5 页
序号 | 项目编码 | 项 目 名 称 | 工作内容 |  | 价格 （元） | 备注
1.8.2.2 | DNASSG000008 | 在洞内、地下室内、库内或暗室内(需要照明)进行施工增加费
1.9 |  | 传统建筑工程
1.9.1 | 1 | 绿色施工安全防护措施费
1.9.1.1 | WMSGCS000009 | 文明施工措施
1.9.1.2 | HJBHCS000009 | 环境保护措施
1.9.1.3 | LSSSCS000009 | 临时设施措施
1.9.1.4 | AQSCCS000009 | 安全生产措施
1.9.2 | 2 | 措施实施费用
1.9.2.1 | DNASSG000009 | 在洞内、地下室内、库内或暗室内(需要照明)进行施工增加费
1.9.2.2 | YJSGZJ000009 | 夜间施工增加费
1.10 |  | 市政设施养护维修工程
1.10.1 | 1 | 绿色施工安全防护措施费
1.10.1.1 | WMSGCS000010 | 文明施工措施
1.10.1.2 | HJBHCS000010 | 环境保护措施
1.10.1.3 | LSSSCS000010 | 临时设施措施
1.10.1.4 | AQSCCS000010 | 安全生产措施
1.10.2 | 2 | 措施实施费用
1.10.2.1 | YJSGZJ000010 | 夜间施工增加费
1.11 |  | 管廊安装工程
1.11.1 | 1 | 绿色施工安全防护措施费
1.11.1.1 | WMSGCS000011 | 文明施工措施
1.11.1.2 | HJBHCS000011 | 环境保护措施
1.11.1.3 | LSSSCS000011 | 临时设施措施
1.11.1.4 | AQSCCS000011 | 安全生产措施
1.11.2 | 2 | 措施实施费用
1.11.2.1 | WMGDZJ000011 | 文明工地增加费
1.11.2.2 | YJSGZJ000011 | 夜间施工增加费
1.11.2.3 | GGCSF0000011 | 赶工措施费
1.12 |  | 管廊建筑工程
本页小计
措施项目清单计价表
工程名称：广州市新材料产业创新基地项目永久用电工程 |  |  |  | 第 5 页 共 5 页
序号 | 项目编码 | 项 目 名 称 | 工作内容 |  | 价格 （元） | 备注
1.12.1 | 1 | 绿色施工安全防护措施费
1.12.1.1 | WMSGCS000012 | 文明施工措施
1.12.1.2 | HJBHCS000012 | 环境保护措施
1.12.1.3 | LSSSCS000012 | 临时设施措施
1.12.1.4 | AQSCCS000012 | 安全生产措施
1.12.2 | 2 | 措施实施费用
1.12.2.1 | WMGDZJ000012 | 文明工地增加费
1.12.2.2 | DNASSG000012 | 洞内、地下室内、库内或暗室内(需要照明)进行施工增加费
1.12.2.3 | YJSGZJ000012 | 夜间施工增加费
1.12.2.4 | GGCSF0000012 | 赶工措施费
1.13 |  | 其他工程
本页小计
合计 | [5 empty] | -
注:1.措施项目清单费用构成详见本标准表E.3.2，大型机械进出场及安拆费用组成见本标准表E.3.4。

## E.4.1 其他项目清单计价表
其他项目清单计价表
工程名称：广州市新材料产业创新基地项目永久用电工程 |  |  |  |  | 第 1 页 共 1 页
序号 | 项目名称 | 暂估（暂定）金额（元） | 结算（确定）金额（元） | 调整金额± （元） |  | 备注
1 | 暂列金额 |  |  |  |  | 详见本标准表E.4.2
2 | 专业工程暂估价 |  |  |  |  | 详见本标准表E.4.3
3 | 总承包服务费 |  |  |  |  | 详见本标准表E.4.5
4 | 计日工 |  |  |  |  | 详见本标准表E.4.4
5 | 预算包干费
6 | 合同中约定的其他项目
GCYZF | 工程优质费
XNF | 消纳费
合 计 | [5 empty] | -