## 修缮工程清单
分部分项工程和单价措施项目清单与计价表
工程名称：流溪温泉广场北荔枝球场馆改造提升项目设计施工总承包-修缮工程
序号 | 项目名称 | 项目特征描述 | 单位 | 工程量(A) | 不含税综合单价（元） | 直接费 |  |  | 管理费、利润等 | 不含税合计/元(G=A*B) | 备注
[6 empty] | 主材费 | 人工费 | 其他费 | 费率自行填报
[5 empty] | B=C+D+E+F | C | D | E | F=（C+D+E）*H （H=费率）
1 | 建筑屋面防水修缮 | 工作内容： 1.接缝处重新打胶（接缝处发现老化破裂胶条需要进行铲除清理） 2.施工中产生的垃圾清运 3.包材料、包人工、包辅材、包含修缮时使用的高空作业措施； 4.构筑物异形、雨天、高温天气造成的施工降效综合考虑； 5.工作范围：第9格以上所有接缝处重新打胶，第9格以下排查后发现有老化破裂的情况进行清理打胶； | 米 | 3880
2 | 天窗开启系统维修
2.1 | 原螺杆式开窗器及全部线路拆除 | 工作内容： 1.原螺杆式开窗器及全部线路拆除 2.新螺杆式开窗器及线路拆除 3.原控制箱拆除 4.施工中产生的垃圾清运 5.包材料、包人工、包辅材、包含更换时使用的措施 | 套 | 152
2.2 | 新螺杆式开窗器及线路安装 | 工作内容： 1.原螺杆式开窗器及全部线路安装 2.新螺杆式开窗器及线路安装（配线2.5mm2电线及PVC线管20管） 3.控制箱安装 4.施工中产生的垃圾清运 5.包材料、包人工、包辅材（不锈钢卡扣、螺丝等）、包含更换时使用的措施 | 套 | 152
2.3 | 控制箱安装 | 工作内容： 1.控制箱安装 2.产品型号：KDS-KZX01 3.额定功率:3000W 4.输入电压:AC220V 5.输出电压:DC24V 6.施工中产生的垃圾清运 7.包材料、包人工、包辅材、包含更换时使用的措施 | 套 | 2
3 | 外围灯具检修及安装
3.1 | 球体外围灯具拆除 | 工作内容： 1.原灯具拆除含控制器 2.施工中产生的垃圾清运 3.包材料、包人工、包辅材、含高空作业费、包含拆除时使用的措施 | 套 | 482
3.2 | 球体外围新灯具安装 | 工作内容： 1.灯具（LED投光灯RGB，含变压器、参数：功率:15功率因数:>85电压:DC24V灯体颜色:白色材质:铝）安装、线路更换（配线2.5mm2电线及PVC线管20管） 2.施工中产生的垃圾清运 3.包材料、包人工、包辅材、含高空作业费、包含更换时使用的措施 | 套 | 482
3.3 | 外围灯具线路系统维修 | 工作内容： 1.电气线路检修、老化线路更换及调试 2.施工中产生的垃圾清运 3.包材料、包人工、包辅材、含高空作业费、包含检修更换时使用的措施 | 项 | 1
4 | 外幕墙玻璃内外及球体内部全面清洗 | 工作内容： 1.幕墙玻璃内外、铝板及内部杆件构筑物的清洗 2.包材料、包人工、包辅材、包含更换时高空作业必要的措施（如高空作业车、蜘蛛人等措施） | 项 | 1 | [6 empty] | 球体尺寸大小详附图
5 | 可开启式天窗密封条更换 | 工作内容： 1.原密封条清理 2.三元乙丙胶条更换，清洁养护 3.施工中产生的垃圾清运 4.包材料、包人工、包辅材、包含更换时高空作业必要的措施 | 米 | 456 | [6 empty] | 天窗更换胶条
6 | 建筑球体钢结构除锈刷漆 | 工作内容: 1、对球体钢结构进行全面排查，生锈处进行除锈（包含高压水枪清洗、人工打磨除锈） 2、刷氟碳漆一底两面 3、施工中产生的垃圾清运 4、包材料、包人工、包辅材、包含除锈时高空作业必要的措施 | ㎡ | 1000 | [6 empty] | 工程量计算规则《广东省建筑与装饰工程综合定额（2018）》计算
7 | 场馆废弃建筑物拆除及外运 | 工作内容： 1.废弃建筑物拆除，疏散楼梯拆除（包含双层装饰板围挡、玻璃约180㎡、疏散钢结构楼梯、原地面突出金属预埋件人工切割拆除及其他影响施工需要拆除的建筑物及构件） 3.拆除产生的垃圾清运 4.包材料、包人工、包辅材、包含拆除及外运时使用的措施 | 项 | 1
8 | 原结构消防疏散楼梯拆除后楼层板切口修复 | 工作内容： 1.楼层板切口修复 2.楼层板人工机械切割（原状钢横梁跟楼层板边平齐） 3.切口临时焊制安全防护措施 4.定制楼层板与原楼承板焊焊接 5.φ10钢筋间距100*100植入原楼承板 6.人工搬运C25混凝土至二楼楼面浇筑100mm 7.包材料、包人工、包辅材、包含更换时使用的措施 | 项 | 1
9 | 户外破损地面维修 | 工作内容: 1、原有户外地面破损维修，约55㎡； 2、施工过程中，因正常材料运输造成的地面破损，约20㎡； 3、地面特征描述： a.30mm自圆面文化石地面铺砖 b.水泥含量:6%水泥稳定石屑 c.厚度:100mm d.施工中产生的垃圾清运 e.包材料、包人工、包辅材、包含必要的措施 | 项 | 1
10 | 户外原有破损水沟盖板更换 | 1.拆除原有坏的复合沟盖板 2.更换新的300*600mm复合沟盖板 | m | 26
不含税合计 | [9 empty] | 0
税金 | [9 empty] | 0
含税合计 | [9 empty] | 0