## E.1.1 工程项目清单汇总表
工程项目清单汇总表
工程名称：东莞星玺广场升级改造工程施工总承包 |  | 标段：东莞星玺广场“视光商务区”升级改造工程施工总承包 | 第 1 页 共 1 页
序号 | 项 目 内 容 |  | 金 额 （元）
1 | 分部分项工程费
1.1 | 单项工程
1.1.1 | 主体结构及粗装修工程
1.1.2 | 主体工程-材料采购工程
1.1.3 | 公共区域及标准商铺精装修
1.1.4 | 公共区域及标准商铺精装修水电
1.1.5 | 精装修工程-材料采购工程
1.1.6 | 科普管装修工程
1.1.7 | 科普管电气工程
1.1.8 | 结构加固
1.1.9 | 栏杆工程
1.1.10 | 铝合金门窗工程
1.1.11 | 外立面及幕墙工程
1.1.12 | 机电工程
1.1.13 | 智能化(含信号覆盖）工程
1.1.14 | 机电安装工程-材料采购工程
1.1.15 | 标识工程
1.1.16 | 消防改造工程
1.1.17 | 空调改造工程
1.1.18 | 新增空调
1.1.19 | 新增消防暖通
1.1.20 | 发电机采购及安装
1.1.21 | 园建工程
2 | 措施项目费
2.1 | 安全生产措施费
3 | 其他项目费
3.1 | 其中：暂列金额
3.2 | 其中：专业工程暂估价
3.3 | 其中：计日工
3.4 | 其中：总承包服务费
3.5 | 其中：合同中约定的其他项目
5 | 税前工程造价
6 | 增值税
7 | 合 计
注：1 专业工程暂估价为已含税价格，在计算增值税计算基础时不应包含专业工程暂估价金额； 2 本表宜用于按合同标的为工程量清单编制对象的工程汇总计算，以单项工程、单位工程等为工程量清单编制对象的工程可按本表汇总计算；

## E.2.1 分部分项工程项目清单计价表
分部分项工程项目清单计价表
工程名称：东莞星玺广场升级改造工程施工总承包 |  |  | 标段：东莞星玺广场“视光商务区”升级改造工程施工总承包 |  |  |  | 第 1 页 共 336 页
序号 | 项目编码 | 项目名称 |  | 项目特征描述 | 计量 单位 | 工程量 |  | 金额（元）
[8 empty] | 综合单价 | 合价
单项工程
主体结构及粗装修工程
整个项目
| 一 | 建筑工程-新砌墙面
| （一） | 构造柱GZ1
58 | 010506010001 | 现浇混凝土螺纹钢 φ10以内 |  | 1.钢筋种类:HRB400级/HRB400E级 2.钢筋规格:Φ10以内 3.综合考虑:钢筋类型、施工部位、超高施工降效等费用 | t | 19.45
59 | 010502021001 | 现浇混凝土 Ⅱ类构件 |  | 1.混凝土种类:商品混凝土 2.混凝土强度等级:C30 3.构件类型:仅限于构造柱、过梁、圈梁、压顶、厨卫及管井反坎、混凝土装饰线条、小型零星构件； 4.综合考虑:构件规格、施工部位、超高施工降效等费用 | m3 | 77.8
| （二） | 新增墙体
本页小计
分部分项工程项目清单计价表
工程名称：东莞星玺广场升级改造工程施工总承包 |  |  | 标段：东莞星玺广场“视光商务区”升级改造工程施工总承包 |  |  |  | 第 2 页 共 336 页
序号 | 项目编码 | 项目名称 |  | 项目特征描述 | 计量 单位 | 工程量 |  | 金额（元）
[8 empty] | 综合单价 | 合价
8 | 010404001001 | ALC轻质隔墙 |  | 1.墙体类型:ALC轻质隔墙板 2.墙体厚度:200mm以内 3.综合考虑:各类固定配件、补（填）缝、开洞及预留、抗裂措施构造，以及遇到门窗洞口所需切割改锯、孔洞加固费用，超高施工降效等费用； | m2 | 1750.48
9 | 010402001001 | 蒸压加气混凝土砌块 |  | 1.砌块种类、强度等级:蒸压加气混凝土砌块 B07 A5.0 2.砌块规格尺寸:各类规格 3.砂浆强度等级:M7.5专用砌筑砂浆 4.综合考虑:墙体厚度、墙体类型、暗室施工等费用 | m3 | 388.99
| （三） | 新增门反坎
本页小计
分部分项工程项目清单计价表
工程名称：东莞星玺广场升级改造工程施工总承包 |  |  | 标段：东莞星玺广场“视光商务区”升级改造工程施工总承包 |  |  |  | 第 3 页 共 336 页
序号 | 项目编码 | 项目名称 |  | 项目特征描述 | 计量 单位 | 工程量 |  | 金额（元）
[8 empty] | 综合单价 | 合价
10 | 010502011001 | 现浇混凝土 Ⅰ类构件 |  | 1.混凝土种类:商品混凝土 2.混凝土强度等级:C30 3.构件类型:梁、板、柱、墙、电梯井壁墙、空调板、雨棚板、飘窗板、悬挑板、天沟、挑檐、女儿墙、栏板、反檐、楼梯等整体浇筑构件； 4.综合考虑:构件规格、施工部位、超高施工降效等费用 | m3 | 116.7
11 | 010502023001 | 现浇混凝土 Ⅱ类构件 |  | 1.混凝土种类:商品混凝土 2.混凝土强度等级:C30 3.构件类型:仅限于构造柱、过梁、圈梁、压顶、厨卫及管井反坎、混凝土装饰线条、小型零星构件； 4.综合考虑:构件规格、施工部位、超高施工降效等费用 | m3 | 38.9
| （四） | 地面找平
本页小计
分部分项工程项目清单计价表
工程名称：东莞星玺广场升级改造工程施工总承包 |  |  | 标段：东莞星玺广场“视光商务区”升级改造工程施工总承包 |  |  |  | 第 4 页 共 336 页
序号 | 项目编码 | 项目名称 |  | 项目特征描述 | 计量 单位 | 工程量 |  | 金额（元）
[8 empty] | 综合单价 | 合价
12 | 011101001001 | 水泥砂浆楼地面 |  | 1.材料种类、强度等级:M20预拌水泥砂浆（WS） 2.材料厚度:20mm 3.基层处理:素水泥浆一遍 4.综合考虑:基层类型、抹面压光、超高施工降效等费用 | m2 | 1555.98
13 | 011101001002 | 水泥砂浆楼地面 每增减5mm |  | 1.材料种类、强度等级:M20预拌水泥砂浆（WS） 2.调整厚度:±5mm 3.综合考虑:施工部位、抹面压光、超高施工降效等费用 | m2 | 1555.98
14 | 011106001001 | 楼梯面水泥砂浆 |  | 1.材料种类、强度等级:M20预拌水泥砂浆（WS） 2.材料厚度:20mm 3.防滑条材料种类、规格:压防滑槽 4.基层处理:素水泥浆一遍 5.综合考虑:施工部位、抹面压光、超高施工降效等费用 | m2 | 194.5
本页小计
分部分项工程项目清单计价表
工程名称：东莞星玺广场升级改造工程施工总承包 |  |  | 标段：东莞星玺广场“视光商务区”升级改造工程施工总承包 |  |  |  | 第 5 页 共 336 页
序号 | 项目编码 | 项目名称 |  | 项目特征描述 | 计量 单位 | 工程量 |  | 金额（元）
[8 empty] | 综合单价 | 合价
15 | 011107001001 | 台阶面水泥砂浆 |  | 1.材料种类、强度等级:M20预拌水泥砂浆（WS） 2.材料厚度:20mm 3.防滑条材料种类、规格:压防滑槽 4.基层处理:素水泥浆一遍 5.综合考虑:施工部位、抹面压光、超高施工降效等费用 | m2 | 58.35
16 | 011106001002 | 楼梯面水泥砂浆 每增减5mm |  | 1.材料种类、强度等级:M20预拌水泥砂浆（WS） 2.调整厚度:±5mm 3.综合考虑:施工部位、抹面压光、超高施工降效等费用 | m2 | 194.5
| （五） | 内墙面抹灰
17 | 011201001001 | 内墙面底层抹灰 |  | 1.材料种类、强度等级:M20预拌水泥砂浆（WP） 2.材料厚度:15mm 3.基层处理:刷专用界面剂 4.综合考虑:施工部位、抹面压光、超高施工降效等费用 | m2 | 3111.96
本页小计
分部分项工程项目清单计价表
工程名称：东莞星玺广场升级改造工程施工总承包 |  |  | 标段：东莞星玺广场“视光商务区”升级改造工程施工总承包 |  |  |  | 第 6 页 共 336 页
序号 | 项目编码 | 项目名称 |  | 项目特征描述 | 计量 单位 | 工程量 |  | 金额（元）
[8 empty] | 综合单价 | 合价
18 | 011201001002 | 内墙面一般抹灰 |  | 1.面层材料种类:M15预拌水泥砂浆（WP） 2.底层材料种类:M20预拌水泥砂浆（WP） 3.材料厚度:15mm[面]+5mm[底] 4.综合考虑:施工部位、抹面压光、超高施工降效等费用 | m2 | 3111.96
19 | 011202001001 | 独立梁柱及零星部位 底层抹灰 |  | 1.材料种类、强度等级:M20预拌水泥砂浆（WP） 2.材料厚度:15mm 3.基层处理:刷专用界面剂 4.综合考虑:施工部位、抹面压光、超高施工降效等费用 | m2 | 879.44
20 | 011202001002 | 独立梁柱面及零星部位 一般抹灰 |  | 1.面层材料种类:M15预拌水泥砂浆（WP） 2.底层材料种类:M20预拌水泥砂浆（WP） 3.材料厚度:12mm[面]+8mm[底] 4.基层处理:刷专用界面剂 5.综合考虑:施工部位、抹面压光、超高施工降效等费用 | m2 | 879.44
本页小计
分部分项工程项目清单计价表
工程名称：东莞星玺广场升级改造工程施工总承包 |  |  | 标段：东莞星玺广场“视光商务区”升级改造工程施工总承包 |  |  |  | 第 7 页 共 336 页
序号 | 项目编码 | 项目名称 |  | 项目特征描述 | 计量 单位 | 工程量 |  | 金额（元）
[8 empty] | 综合单价 | 合价
21 | 011202001003 | 内墙抹灰 每增减1mm |  | 1.材料种类、强度等级:M20预拌水泥砂浆（WP） 2.调整厚度:±1mm 3.综合考虑:施工部位、抹面压光、超高施工降效等费用 | m2 | 777.99
22 | 010506023001 | 内墙钉（挂）钢丝网 |  | 1.材料种类:镀锌钢丝网 2.规格尺寸:φ0.9×12.7×12.7 3.综合考虑:施工部位、搭接宽度、超高施工降效等费用 | m2 | 233.4
| （六） | 外墙面抹灰
23 | 011201001003 | 外墙面底层抹灰 |  | 1.材料种类、强度等级:M20预拌水泥砂浆（WP） 2.材料厚度:15mm 3.掺抗裂纤维含量:1kg/m3 4.基层处理:刷专用界面剂 5.综合考虑:施工高度、抹面压光、超高施工降效等费用 | m2 | 777.99
本页小计
分部分项工程项目清单计价表
工程名称：东莞星玺广场升级改造工程施工总承包 |  |  | 标段：东莞星玺广场“视光商务区”升级改造工程施工总承包 |  |  |  | 第 8 页 共 336 页
序号 | 项目编码 | 项目名称 |  | 项目特征描述 | 计量 单位 | 工程量 |  | 金额（元）
[8 empty] | 综合单价 | 合价
24 | 011201001004 | 墙面一般抹灰 |  | 1.面层材料种类、强度等级:M15预拌水泥砂浆（WP） 2.底层材料种类、强度等级:M20预拌水泥砂浆（WP） 3.材料厚度:15mm[面]+5mm[底] 4.掺抗裂纤维含量:1kg/m3 5.基层处理:刷专用界面剂 6.综合考虑:施工部位、抹面压光、超高施工降效等费用 | m2 | 777.99
25 | 011201001005 | 外墙面抹灰 每增减1mm |  | 1.材料种类、强度等级:M20预拌水泥砂浆（WP） 2.调整厚度:±1mm 3.综合考虑:施工部位、抹面压光、超高施工降效等费用 | m2 | 777.99
26 | 010506023002 | 内墙钉（挂）钢丝网 |  | 1.材料种类:镀锌钢丝网 2.规格尺寸:φ0.9×12.7×12.7 3.综合考虑:施工部位、搭接宽度、超高施工降效等费用 | m2 | 77.8
| 二 | 钢结构车道
本页小计
分部分项工程项目清单计价表
工程名称：东莞星玺广场升级改造工程施工总承包 |  |  | 标段：东莞星玺广场“视光商务区”升级改造工程施工总承包 |  |  |  | 第 9 页 共 336 页
序号 | 项目编码 | 项目名称 |  | 项目特征描述 | 计量 单位 | 工程量 |  | 金额（元）
[8 empty] | 综合单价 | 合价
27 | 010607005001 | 钢坡道制作(异形加工) |  | 1.钢材种类：Q235B 2.钢材规格；HW100*100*6*8、HW125*125*6.5*9、HW250*250*9*14、焊接H钢200x140x7x10、HW100 x100x6x8、焊接H钢300x250x7x10、HW125x125x65x9、HN200x100x5.5x8 3.构件类型：钢梁、钢柱、零星构件等 4.综合考虑：钢构件加工制作、场内运输、单件构件重量、焊接固定等完成本项工作所需相关费用 5、包括但不限于上述描述的其他为完成本清单项目的工作 | t | 23.34
本页小计
分部分项工程项目清单计价表
工程名称：东莞星玺广场升级改造工程施工总承包 |  |  | 标段：东莞星玺广场“视光商务区”升级改造工程施工总承包 |  |  |  | 第 10 页 共 336 页
序号 | 项目编码 | 项目名称 |  | 项目特征描述 | 计量 单位 | 工程量 |  | 金额（元）
[8 empty] | 综合单价 | 合价
28 | 010607005002 | 钢坡道安装 |  | 1.钢材种类：Q235B 2.钢材规格；HW100*100*6*8、HW125*125*6.5*9、HW250*250*9*14、焊接H钢200x140x7x10、HW100 x100x6x8、焊接H钢300x250x7x10、HW125x125x65x9、HN200x100x5.5x8 3.构件类型：钢梁、钢柱、钢平台、零星构件等 4.综合考虑:钢构件拼装及安装、场内运输、吊装及固定方式、单件构件重量、预埋件及高强螺栓、补漆清理等费用 5、包括但不限于上述描述的其他为完成本清单项目的工作 | t | 23.34
29 | 011405001001 | 钢结构防火涂料 2.5h |  | 1.防火涂料品种:6.0mm厚薄型防火涂料 2.耐火极限:2.5小时 3.综合考虑：基层处理、构件类型、施工方式等费用 | m2 | 583.49
本页小计
分部分项工程项目清单计价表
工程名称：东莞星玺广场升级改造工程施工总承包 |  |  | 标段：东莞星玺广场“视光商务区”升级改造工程施工总承包 |  |  |  | 第 11 页 共 336 页
序号 | 项目编码 | 项目名称 |  | 项目特征描述 | 计量 单位 | 工程量 |  | 金额（元）
[8 empty] | 综合单价 | 合价
30 | 011402003001 | 钢结构防火涂料 1.5h |  | 1.防火涂料品种:4.5mm厚薄型防火涂料 2.耐火极限:1.5小时 3.综合考虑：基层处理、构件类型、施工方式等费用 | m2 | 583.49
31 | 011402003002 | 环氧富锌漆 底漆 |  | 1.涂料种类:环氧富锌漆（底漆） 2.涂料遍数:一道 3.综合考虑:施工部位、基层类型、喷刷方式、超高施工降效等费用 | m2 | 1118.28
32 | 011402003003 | 环氧云铁漆 中间漆 |  | 1.涂料种类:环氧云铁漆（中间漆） 2.涂料遍数:一道 3.综合考虑:施工部位、基层类型、喷刷方式、超高施工降效等费用 | m2 | 1118.28
33 | 010605001001 | 钢结构组合楼板制安 |  | 1.楼板材料种类：Q235B 2.楼板材料规格；5厚花纹钢板 3.综合考虑:组合楼板制作及安装、场内运输、吊装及固定方式、单件构件重量、预埋件及螺栓、底模及收边材料、补漆清理等费用 | m2 | 12.69
本页小计
分部分项工程项目清单计价表
工程名称：东莞星玺广场升级改造工程施工总承包 |  |  | 标段：东莞星玺广场“视光商务区”升级改造工程施工总承包 |  |  |  | 第 12 页 共 336 页
序号 | 项目编码 | 项目名称 |  | 项目特征描述 | 计量 单位 | 工程量 |  | 金额（元）
[8 empty] | 综合单价 | 合价
34 | 010502013001 | 现浇混凝土 Ⅰ类构件 |  | 1.混凝土种类:商品混凝土 2.混凝土强度等级:C30 3.构件类型:梁、板、柱、墙、电梯井壁墙、空调板、雨棚板、飘窗板、悬挑板、天沟、挑檐、女儿墙、栏板、反檐、楼梯等整体浇筑构件； 4.综合考虑:构件规格、施工部位、超高施工降效等费用 | m3 | 48.49
35 | 010506006001 | 现浇混凝土楼板及屋面板钢筋 |  | 1.钢筋种类:HRB400级/HRB400E级 2.钢筋规格:Φ25以内 3.综合考虑:钢筋类型、施工部位、超高施工降效等费用 | t | 4.28
36 | 010506024001 | 植筋φ12 |  | 1.植筋规格:φ12 2.植入深度:15D（直径） 3.材料种类:钻头、植筋胶、不含钢筋 4.综合考虑:施工部位、超高施工降效等费用 | 根 | 1166.98
本页小计
分部分项工程项目清单计价表
工程名称：东莞星玺广场升级改造工程施工总承包 |  |  | 标段：东莞星玺广场“视光商务区”升级改造工程施工总承包 |  |  |  | 第 13 页 共 336 页
序号 | 项目编码 | 项目名称 |  | 项目特征描述 | 计量 单位 | 工程量 |  | 金额（元）
[8 empty] | 综合单价 | 合价
37 | 011101007001 | 地面细石混凝土 |  | 1.材料种类、强度等级:C20细石混凝土 2.材料厚度:50mm 3.添加剂:掺聚丙烯抗裂纤维1.0Kg/m3 4.基层处理:素水泥浆一遍 5.综合考虑:施工部位、捣平压实、暗室施工等费用 | m2 | 323.26
38 | 010502026001 | C30混凝土矮墙 |  | 1.混凝土标号：C30 2.模板制作、安装 3.混凝土（制作）运输、浇捣、养护 5.具体做法、范围及其他说明详见甲方确认的施工图纸及指令 | m3 | 20.62
| 三 | 拆除工程
39 | 010401002001 | 砖砌体拆除 |  | 1.拆除类型:砖砌体 2.综合考虑:拆除方式、拆除部位、废渣堆放等费用 | m3 | 77.8
40 | 010502025001 | 混凝土构件拆除 |  | 1.拆除类型:混凝土构件 2.综合考虑:拆除部位、废渣堆放等费用 | m3 | 1.17
41 | 010502020001 | 钢筋混凝土构件拆除 |  | 1.拆除类型:钢筋混凝土构件 2.综合考虑:拆除方式、废渣堆放等费用 | m3 | 2.33
本页小计
分部分项工程项目清单计价表
工程名称：东莞星玺广场升级改造工程施工总承包 |  |  | 标段：东莞星玺广场“视光商务区”升级改造工程施工总承包 |  |  |  | 第 14 页 共 336 页
序号 | 项目编码 | 项目名称 |  | 项目特征描述 | 计量 单位 | 工程量 |  | 金额（元）
[8 empty] | 综合单价 | 合价
42 | 011101001003 | 拆除地面找平层 |  | 1.拆除类型:砂浆面层或找平层 2.综合考虑:材料厚度、拆除方式、基层清洁、废渣堆放等费用 | m2 | 3111.96
43 | 011102003001 | 拆除块料楼地面 |  | 1.拆除类型:瓷砖、石材等块料 2.综合考虑:拆除方式、基层清洁、废渣堆放等费用 | m2 | 3111.96
44 | 011105005001 | 拆除踢脚线、装饰线 |  | 1.拆除类型:金属踢脚、木踢脚线、装饰线等 2.综合考虑:拆除方式、规格尺寸、基层清洁、废渣堆放等费用 | m | 38.9
45 | 011201001006 | 拆除墙面找平层 |  | 1.拆除类型:砂浆面层或找平层 2.综合考虑:材料厚度、拆除方式、基层清洁、废渣堆放等费用 | m2 | 58.35
46 | 011203003001 | 拆除镶贴块料墙面 |  | 1.拆除类型:瓷砖、石材等块料 2.综合考虑:拆除方式、基层清洁、废渣堆放等费用 | m2 | 116.7
本页小计
分部分项工程项目清单计价表
工程名称：东莞星玺广场升级改造工程施工总承包 |  |  | 标段：东莞星玺广场“视光商务区”升级改造工程施工总承包 |  |  |  | 第 15 页 共 336 页
序号 | 项目编码 | 项目名称 |  | 项目特征描述 | 计量 单位 | 工程量 |  | 金额（元）
[8 empty] | 综合单价 | 合价
47 | 011203003002 | 拆除干挂块料墙面 |  | 1.拆除类型:瓷砖、石材等块料 2.综合考虑:拆除方式、龙骨拆除及回收、基层清洁、废渣堆放等费用 | m2 | 38.9
48 | 011205001001 | 拆除装饰板墙面 |  | 1.拆除方式:拆除装饰墙面 2.拆除类型:金属饰面、木饰面、玻璃饰面等 3.综合考虑:拆除方式、龙骨拆除及回收、基层清洁、废渣堆放等费用 | m2 | 140.04
49 | 011207001001 | 拆除隔墙/隔墙 |  | 1.拆除方式:破坏性拆除装饰隔墙（含龙骨） 2.拆除类型:金属饰面、木饰面、玻璃饰面等 3.综合考虑:拆除方式、基层清洁、废渣堆放等费用 | m2 | 3.89
50 | 011403001001 | 铲除乳胶漆饰面 |  | 1.拆除类型:乳胶漆及腻子 2.综合考虑:墙面/天棚、铲除方式、基层清洁、废渣堆放等费用 | m2 | 116.7
本页小计
分部分项工程项目清单计价表
工程名称：东莞星玺广场升级改造工程施工总承包 |  |  | 标段：东莞星玺广场“视光商务区”升级改造工程施工总承包 |  |  |  | 第 16 页 共 336 页
序号 | 项目编码 | 项目名称 |  | 项目特征描述 | 计量 单位 | 工程量 |  | 金额（元）
[8 empty] | 综合单价 | 合价
51 | 011301001001 | 拆除天棚抹灰 |  | 1.拆除类型:砂浆面层或找平层 2.综合考虑:材料厚度、拆除方式、基层清洁、废渣堆放等费用 | m2 | 19.45
52 | 011302001001 | 拆除天棚吊顶 |  | 1.拆除类型:破坏性拆除装饰墙面） 2.天棚类型:金属饰面、木饰面、石膏饰面等 3.综合考虑:拆除方式、基层清洁、龙骨拆除及回收、废渣堆放等费用 | m2 | 252.85
53 | 010802001001 | 拆除金属门窗 |  | 1.拆除类型:金属门窗 2.综合考虑:规格尺寸、拆除方式、基层清洁、废渣堆放等费用 | m2 | 11.67
54 | 011503001001 | 拆除金属栏杆 |  | 1.拆除类型:金属栏杆（含扶手、立杆） 2.综合考虑:规格尺寸、拆除方式、基层清洁、废渣堆放等费用 | m | 77.8
55 | 011503003001 | 拆除金属扶手 |  | 1.拆除类型:金属扶手、立杆 2.综合考虑:规格尺寸、拆除方式、基层清洁、废渣堆放等费用 | m | 77.8
本页小计
分部分项工程项目清单计价表
工程名称：东莞星玺广场升级改造工程施工总承包 |  |  | 标段：东莞星玺广场“视光商务区”升级改造工程施工总承包 |  |  |  | 第 17 页 共 336 页
序号 | 项目编码 | 项目名称 |  | 项目特征描述 | 计量 单位 | 工程量 |  | 金额（元）
[8 empty] | 综合单价 | 合价
56 | 010103002001 | 建筑垃圾外运 3km内 |  | 1.土壤类别:拆除废料、建筑垃圾、生活垃圾等 2.挖运方式:人工装车、自卸汽车运输 3.运距:3km 4.综合考虑:机械类型、场内运距、排放（消纳）费等费用 | m3 | 777.99
57 | 010103002002 | 建筑垃圾外运 每增加1km |  | 1.土壤类别:拆除废料、建筑垃圾、生活垃圾等 2.挖运方式:人工装车、自卸汽车运输 3.增加运距:1km 4.综合考虑:机械类型、场内运距等费用 | m3 | 15559.78
| 四 | 措施项目
脚手架工程
5 | 011601001001 | 单排脚手架（高度10m以内） |  | 1.脚手架类型:单排脚手架 2.防护高度:10m以内 3.综合考虑:施工期间的加固维修和安全管理等费用 | m2 | 5294.53
本页小计
分部分项工程项目清单计价表
工程名称：东莞星玺广场升级改造工程施工总承包 |  |  | 标段：东莞星玺广场“视光商务区”升级改造工程施工总承包 |  |  |  | 第 18 页 共 336 页
序号 | 项目编码 | 项目名称 |  | 项目特征描述 | 计量 单位 | 工程量 |  | 金额（元）
[8 empty] | 综合单价 | 合价
6 | 011601001002 | 综合钢脚手架 20m以内 |  | 1.脚手架类型:钢管脚手架（落地架/悬挑架） 2.防护高度:20m以内 3.综合考虑:安全挡板、护栏及挡脚板、安全网、卸料平台、架空运输通道、施工期间的加固维修和安全管理等费用 | m2 | 388.99
7 | 011601001003 | 综合钢脚手架 30m以内 |  | 1.脚手架类型:钢管脚手架（落地架/悬挑架） 2.防护高度:30m以内 3.综合考虑:安全挡板、护栏及挡脚板、安全网、卸料平台、架空运输通道、施工期间的加固维修和安全管理等费用 | m2 | 388.99
混凝土模板及支架(撑)
本页小计
分部分项工程项目清单计价表
工程名称：东莞星玺广场升级改造工程施工总承包 |  |  | 标段：东莞星玺广场“视光商务区”升级改造工程施工总承包 |  |  |  | 第 19 页 共 336 页
序号 | 项目编码 | 项目名称 |  | 项目特征描述 | 计量 单位 | 工程量 |  | 金额（元）
[8 empty] | 综合单价 | 合价
2 | 010505015001 | 木模板及支架 I类构件 |  | 1.构件类型:包括柱、梁、板、墙、空调板、雨棚板、飘窗板、悬挑板、天沟、挑檐、女儿墙、栏板、反檐、基础、后浇带、垫层等，除Ⅱ、Ⅲ类以外的其他混凝土构件 2.模板高度:3.6米（含）以内 3.综合考虑:施工部位、止水螺栓、模板及支架搭设及拆除、施工期间的加固维修和安全管理、场内外运输等费用 | m2 | 227.83
3 | 010505014001 | 木模板及支架 Ⅱ类构件 |  | 1.构件类型:仅限于构造柱、过梁、圈梁、压顶、厨卫及管井反坎、混凝土装饰线条、小型零星构件 2.模板高度:3.6米（含）以内 3.综合考虑:施工部位、模板及支架搭设及拆除、施工期间的加固维修和安全管理、场内外运输等费用 | m2 | 86.43
本页小计
分部分项工程项目清单计价表
工程名称：东莞星玺广场升级改造工程施工总承包 |  |  | 标段：东莞星玺广场“视光商务区”升级改造工程施工总承包 |  |  |  | 第 20 页 共 336 页
序号 | 项目编码 | 项目名称 |  | 项目特征描述 | 计量 单位 | 工程量 |  | 金额（元）
[8 empty] | 综合单价 | 合价
4 | 010505007001 | 木模板及支架 5m内增加费 |  | 1.构件类型:木模板及支架（I类、Ⅱ类、 Ⅲ类构件） 2.增加高度:模板高度增加至5米（含）以内 3.综合考虑:施工部位、模板及支架搭设及拆除、施工期间的加固维修和安全管理、场内外运输等费用 | m2 | 31.54
垂直运输
1 | 011601002001 | 垂直运输 20m以内 |  | 1.垂直运输高度:20m（含）以内 2.垂直运输设备:符合项目需求各类设备 3.综合考虑:垂直运输设备数量及使用费、通讯联络设备使用费、燃料动力费、操作人员工资等费用 | m2 | 12612.37
主体工程-材料采购工程
整个项目
60 | 031202010002 | 高分子自粘胶膜防水卷材 |  | 1.5mm厚无胎体自粘聚合物改性沥青防水卷材 | m2 | 116.7
61 | 011403001001 | 内墙涂料 |  | 名称：三遍黑色乳胶漆 | m2 | 1750.48
62 | 010802004001 | 双扇防火门 |  | 1100*2300丙级双扇防火门 | m2 | 42.79
本页小计
分部分项工程项目清单计价表
工程名称：东莞星玺广场升级改造工程施工总承包 |  |  | 标段：东莞星玺广场“视光商务区”升级改造工程施工总承包 |  |  |  | 第 21 页 共 336 页
序号 | 项目编码 | 项目名称 |  | 项目特征描述 | 计量 单位 | 工程量 |  | 金额（元）
[8 empty] | 综合单价 | 合价
63 | 010802004002 | 单扇防火门 |  | 1000*2300丙级单扇防火门 | m2 | 21.39
64 | 011102003001 | 瓷砖 |  | 规格：红色900*1800 | m2 | 1944.97
65 | 011102003002 | 瓷砖 |  | 规格：蓝色900*1800 | m2 | 777.99
66 | 011102003003 | 瓷砖 |  | 规格：绿色900*1800 | m2 | 777.99
67 | 011102003004 | 瓷砖 |  | 规格：红色900*1800 | m2 | 1192.27
68 | 020204013001 | 窗台石 |  | 芝麻灰人造窗台石 | m | 13.61
公共区域及标准商铺精装修
整个项目
室内装修
公共过道、中庭
地面工程
116 | 011108001005 | 原石材地面抛光、晶面处理 |  | 1.防护类型:石材晶面处理 2.综合考虑:石材翻新打磨、保养剂抛磨、防水防污、清洁表面、超高降效等费用 | m2 | 1555.98
本页小计
分部分项工程项目清单计价表
工程名称：东莞星玺广场升级改造工程施工总承包 |  |  | 标段：东莞星玺广场“视光商务区”升级改造工程施工总承包 |  |  |  | 第 22 页 共 336 页
序号 | 项目编码 | 项目名称 |  | 项目特征描述 | 计量 单位 | 工程量 |  | 金额（元）
[8 empty] | 综合单价 | 合价
117 | 011108001006 | 原石材地面局部铺贴修复 |  | 1.面层材料规格、品种:印度红20mm厚石材 2.结合层厚度、材料品种:10mm厚1:3干硬性水泥砂浆 3.嵌缝材料种类:专用勾缝剂填缝 4.基层处理:素水泥浆纵横各扫一道（符合设计要求） 5.防护层材料种类:背面、侧面刷背胶、面层刷防污剂 6.综合考虑:按图铺贴、切割开孔、防护材料、超高降效等费用 | m2 | 777.99
墙柱面装饰工程
102 | 011403003013 | 墙面刮腻子 |  | 1.腻子种类:刮成品腻子膏（不含主材） 2.刮腻子遍数:三遍 3.综合考虑:基层类型、刷专用固化剂、砂纸磨平、PVC护角线、超高降效等增加费用 | m2 | 1166.98
本页小计
分部分项工程项目清单计价表
工程名称：东莞星玺广场升级改造工程施工总承包 |  |  | 标段：东莞星玺广场“视光商务区”升级改造工程施工总承包 |  |  |  | 第 23 页 共 336 页
序号 | 项目编码 | 项目名称 |  | 项目特征描述 | 计量 单位 | 工程量 |  | 金额（元）
[8 empty] | 综合单价 | 合价
103 | 011403003014 | 墙面刮腻子 扣减一遍 |  | 1.腻子种类:刮成品腻子膏（不含主材） 2.调整遍数:每增减一遍 3.综合考虑:基层类型、刷专用固化剂、砂纸磨平、PVC护角线、超高降效等增加费用 | m2 | -1166.98
104 | 011403001011 | 墙面白色无机涂料 |  | 1.面漆涂料品种、喷刷遍数:白色无机涂料两遍（不含主材） 2.底漆涂料品种、喷刷遍数:白色无机涂料一遍 3.综合考虑:基层类型、油漆类型、喷涂方式、超高降效等费用 | m2 | 1166.98
105 | 011403001012 | 墙面乳胶漆面层增减一遍 |  | 1.涂料品种:白色无机涂料面漆（不含主材） 2.调整遍数:每增减一遍 3.综合考虑:基层类型、油漆类型、喷涂方式、超高降效等费用 | m2 | -388.99
本页小计
分部分项工程项目清单计价表
工程名称：东莞星玺广场升级改造工程施工总承包 |  |  | 标段：东莞星玺广场“视光商务区”升级改造工程施工总承包 |  |  |  | 第 24 页 共 336 页
序号 | 项目编码 | 项目名称 |  | 项目特征描述 | 计量 单位 | 工程量 |  | 金额（元）
[8 empty] | 综合单价 | 合价
106 | 011403001013 | 墙面乳胶漆底层增减一遍 |  | 1.涂料品种:白色无机涂料底漆（不含主材） 2.调整遍数:每增减一遍 3.综合考虑:基层类型、油漆类型、喷涂方式、超高降效等费用 | m2 | -388.99
107 | 011205001010 | 柱体铝板饰面（平板） |  | 1.面层材料规格、品种:2.5mm铝板饰面（平板） 2.挂件材质品种:不锈钢挂件，符合设计及规范要求 3.龙骨材质品种:30*40热镀锌钢方通钢架，钢架刷防锈漆三遍，符合设计及规范要求 4.基层处理:素水泥浆纵横各扫一道（内掺建筑胶）、刷专用界面剂 5.综合考虑:基层类型、封边填缝、刷防护涂料、超高降效等费用 | m2 | 311.2
本页小计
分部分项工程项目清单计价表
工程名称：东莞星玺广场升级改造工程施工总承包 |  |  | 标段：东莞星玺广场“视光商务区”升级改造工程施工总承包 |  |  |  | 第 25 页 共 336 页
序号 | 项目编码 | 项目名称 |  | 项目特征描述 | 计量 单位 | 工程量 |  | 金额（元）
[8 empty] | 综合单价 | 合价
108 | 011205001011 | 柱体铝板饰面（弧板） |  | 1.面层材料规格、品种:2.5mm铝板饰面（弧板） 2.挂件材质品种:不锈钢挂件，符合设计及规范要求 3.龙骨材质品种:30*40热镀锌钢方通钢架，钢架刷防锈漆三遍，符合设计及规范要求 4.基层处理:素水泥浆纵横各扫一道（内掺建筑胶）、刷专用界面剂 5.综合考虑:基层类型、封边填缝、刷防护涂料、超高降效等费用 | m2 | 311.2
109 | 011205001012 | 墙柱面木龙骨基层板 |  | 1.基层材料种类、规格:9mm难燃夹板 2.龙骨材料种类、规格:双向木龙骨、规格间距符合图纸要求 3.综合考虑:基层清理、封边填缝、刷防护涂料、超高降效等费用 | m2 | 622.39
本页小计
分部分项工程项目清单计价表
工程名称：东莞星玺广场升级改造工程施工总承包 |  |  | 标段：东莞星玺广场“视光商务区”升级改造工程施工总承包 |  |  |  | 第 26 页 共 336 页
序号 | 项目编码 | 项目名称 |  | 项目特征描述 | 计量 单位 | 工程量 |  | 金额（元）
[8 empty] | 综合单价 | 合价
110 | 011502001013 | 柱体弧形金属装饰线 长边150mm（含）以内 |  | 1.装饰线展开尺寸:15mm+100mm+15mm 2.面层材料规格、品种:弧形不锈钢装饰线 3.安装方式:专用胶粘贴或钉装 4.综合考虑:基层处理、装饰线造型、直线/弧线、超高降效等费用 | m | 388.99
111 | 011205001013 | 墙面轻钢龙骨基层板（KT广告板） |  | 1.基层材料种类、规格:9mm难燃夹板 2.龙骨材料种类、规格:镀锌钢龙骨、规格间距符合图纸要求 3.综合考虑:基层清理、封边填缝、刷防护涂料、超高降效等费用 | m2 | 777.99
本页小计
分部分项工程项目清单计价表
工程名称：东莞星玺广场升级改造工程施工总承包 |  |  | 标段：东莞星玺广场“视光商务区”升级改造工程施工总承包 |  |  |  | 第 27 页 共 336 页
序号 | 项目编码 | 项目名称 |  | 项目特征描述 | 计量 单位 | 工程量 |  | 金额（元）
[8 empty] | 综合单价 | 合价
112 | 011105006002 | 踢脚线不锈钢饰面 |  | 1.踢脚线展开尺寸:10mm+5mm+10mm+45mm 2.面层材料规格、品种:1.2mm厚不锈钢踢脚线 3.基层材料种类、规格:阻燃夹板 4.综合考虑:凹槽造型、定位木条、封边线、超高降效等费用 | m | 327.42
113 | 011405001003 | 原玻璃围栏3m贴膜 |  | 1.面层材料规格、品种:3m磨砂贴膜 2.综合考虑:基层类型、砂纸抹平、排版裁剪、超高降效等费用 | m2 | 233.4
114 | 011205001014 | 吧台背景墙面轻钢龙骨基层板 |  | 1.基层材料种类、规格:9mm难燃夹板 2.龙骨材料种类、规格:镀锌钢龙骨、规格间距符合图纸要求 3.综合考虑:基层清理、封边填缝、刷防护涂料、超高降效等费用 | m2 | 7.78
本页小计
分部分项工程项目清单计价表
工程名称：东莞星玺广场升级改造工程施工总承包 |  |  | 标段：东莞星玺广场“视光商务区”升级改造工程施工总承包 |  |  |  | 第 28 页 共 336 页
序号 | 项目编码 | 项目名称 |  | 项目特征描述 | 计量 单位 | 工程量 |  | 金额（元）
[8 empty] | 综合单价 | 合价
115 | 011205001015 | 吧台背景墙面金属饰面 |  | 1.面层材料种类、规格:金属饰面（古铜色不锈钢1.2厚） 2.综合考虑:基层类型、钉贴方式、封边填缝、超高降效等费用 | m2 | 7.78
天棚装饰工程
主入口
88 | 011403003015 | 天棚刮腻子 |  | 1.腻子种类:刮成品腻子膏 2.刮腻子遍数:三遍 3.综合考虑:基层类型、刷专用固化剂、砂纸磨平、PVC护角线、超高降效等增加费用 | m2 | 194.5
89 | 011403003016 | 天棚刮腻子扣减一遍 |  | 1.腻子种类:刮成品腻子膏 2.调整遍数:每增减一遍 3.综合考虑:基层类型、刷专用固化剂、砂纸磨平、PVC护角线、超高降效等增加费用 | m2 | -194.5
90 | 011403001014 | 天棚白色无机涂料 |  | 1.面漆涂料品种、喷刷遍数:白色无机涂料两遍 2.底漆涂料品种、喷刷遍数:白色无机涂料一遍 3.综合考虑:基层类型、油漆类型、喷涂方式、超高降效等费用 | m2 | 194.5
本页小计
分部分项工程项目清单计价表
工程名称：东莞星玺广场升级改造工程施工总承包 |  |  | 标段：东莞星玺广场“视光商务区”升级改造工程施工总承包 |  |  |  | 第 29 页 共 336 页
序号 | 项目编码 | 项目名称 |  | 项目特征描述 | 计量 单位 | 工程量 |  | 金额（元）
[8 empty] | 综合单价 | 合价
91 | 011403001015 | 天棚乳胶漆面层增减一遍 |  | 1.涂料品种:乳胶漆面漆 2.调整遍数:每增减一遍 3.综合考虑:基层类型、油漆类型、喷涂方式、超高降效等费用 | m2 | -194.5
92 | 011403001016 | 天棚乳胶漆底层增减一遍 |  | 1.涂料品种:乳胶漆底漆 2.调整遍数:每增减一遍 3.综合考虑:基层类型、油漆类型、喷涂方式、超高降效等费用 | m2 | -194.5
本页小计
分部分项工程项目清单计价表
工程名称：东莞星玺广场升级改造工程施工总承包 |  |  | 标段：东莞星玺广场“视光商务区”升级改造工程施工总承包 |  |  |  | 第 30 页 共 336 页
序号 | 项目编码 | 项目名称 |  | 项目特征描述 | 计量 单位 | 工程量 |  | 金额（元）
[8 empty] | 综合单价 | 合价
93 | 011302001020 | 石膏板吊顶 平面 |  | 1.天棚类型:吊顶水平面 2.面层材料品种、规格:9.5mm石膏板 3.底层材料品种、规格:9.5mm石膏板 4.龙骨材料种类、规格:轻钢主龙骨(金属吊件连接)；轻钢次龙骨、收边轻钢龙骨(专用连接挂件)。间距符合图纸要求 5.吊顶形式、吊杆规格、高度:膨胀螺栓，∅10钢筋吊杆,双向吊点,900一1200，符合设计及施工要求 6.综合考虑:石膏绷带，天花开孔（含检修口、灯位、风口等）及四边贴美纹纸、专用收口条、刷防护涂料、超高降效等费用 | m2 | 194.5
本页小计
分部分项工程项目清单计价表
工程名称：东莞星玺广场升级改造工程施工总承包 |  |  | 标段：东莞星玺广场“视光商务区”升级改造工程施工总承包 |  |  |  | 第 31 页 共 336 页
序号 | 项目编码 | 项目名称 |  | 项目特征描述 | 计量 单位 | 工程量 |  | 金额（元）
[8 empty] | 综合单价 | 合价
94 | 011302001021 | 石膏板吊顶 立面 |  | 1.天棚类型:吊顶侧立面 2.面层材料品种、规格:9.5mm石膏板 3.底层材料品种、规格:9mm阻燃夹板 4.龙骨材料种类、规格:轻钢主龙骨(金属吊件连接)；轻钢次龙骨、收边轻钢龙骨(专用连接挂件)。间距符合图纸要求。 5.综合考虑:石膏绷带，天花开孔（含检修口、灯位、风口等）及四边贴美纹纸、专用收口条、刷防护涂料、超高降效等费用 | m2 | 194.5
本页小计
分部分项工程项目清单计价表
工程名称：东莞星玺广场升级改造工程施工总承包 |  |  | 标段：东莞星玺广场“视光商务区”升级改造工程施工总承包 |  |  |  | 第 32 页 共 336 页
序号 | 项目编码 | 项目名称 |  | 项目特征描述 | 计量 单位 | 工程量 |  | 金额（元）
[8 empty] | 综合单价 | 合价
95 | 011302001022 | 铝单板吊顶 |  | 1.天棚类型:铝单板吊顶 2.面层材料品种、规格:2mm厚冲孔铝单板 3.龙骨材料种类、规格:轻钢主龙骨(金属吊件连接)或者钢骨架(根据项目需求)，轻钢次龙骨、收边轻钢龙骨(专用连接挂件)，间距符合图纸要求 4.吊顶形式、吊杆规格、高度:膨胀螺栓，@10钢筋吊杆,双向吊点,900~1200，符合设计及施工要求 5.综合考虑:金属带收口线、固定件、密封填缝、超高降效等费用 | m2 | 77.8
本页小计
分部分项工程项目清单计价表
工程名称：东莞星玺广场升级改造工程施工总承包 |  |  | 标段：东莞星玺广场“视光商务区”升级改造工程施工总承包 |  |  |  | 第 33 页 共 336 页
序号 | 项目编码 | 项目名称 |  | 项目特征描述 | 计量 单位 | 工程量 |  | 金额（元）
[8 empty] | 综合单价 | 合价
96 | 011302002002 | 天花铝单板跌级连侧面墙身造型 |  | 1.天棚类型:铝单板吊顶 2.面层材料品种、规格:造型铝单板跌级造型 3.龙骨材料种类、规格:轻钢主龙骨(金属吊件连接)或者钢骨架(根据项目需求)，轻钢次龙骨、收边轻钢龙骨(专用连接挂件)，间距符合图纸要求 4.吊顶形式、吊杆规格、高度:膨胀螺栓，@10钢筋吊杆,双向吊点,900~1200，符合设计及施工要求 5.综合考虑:金属带收口线、固定件、密封填缝、超高降效等费用 | m2 | 77.8
本页小计
分部分项工程项目清单计价表
工程名称：东莞星玺广场升级改造工程施工总承包 |  |  | 标段：东莞星玺广场“视光商务区”升级改造工程施工总承包 |  |  |  | 第 34 页 共 336 页
序号 | 项目编码 | 项目名称 |  | 项目特征描述 | 计量 单位 | 工程量 |  | 金额（元）
[8 empty] | 综合单价 | 合价
97 | 011303001004 | 天棚灯槽 展开宽度500mm（含）以内 |  | 1.灯槽展开尺寸:200mm+100mm 2.面层材料品种、规格:9.5mm石膏板 3.面层材料品种、规格:9mm阻燃夹板 4.龙骨材料种类、规格:轻钢龙骨、间距符合图纸要求 5.综合考虑:石膏绷带、直形/弧形、刷防护涂料、超高降效等费用 | m | 77.8
98 | 011502001014 | 天花凹槽 |  | 1.凹槽规格尺寸:综合考虑 2.综合考虑:基层处理、装饰线造型、直线/弧线、超高降效等费用 | m | 77.8
99 | 011502001015 | 天棚GRG装饰线 250mm以内 |  | 1.装饰线宽度:250mm 2.面层材料规格、品种:GRG装饰线 3.安装方式:专用胶粘贴或钉装 4.综合考虑:基层处理、装饰线造型、直线/弧线、超高降效等费用 | m | 116.7
本页小计
分部分项工程项目清单计价表
工程名称：东莞星玺广场升级改造工程施工总承包 |  |  | 标段：东莞星玺广场“视光商务区”升级改造工程施工总承包 |  |  |  | 第 35 页 共 336 页
序号 | 项目编码 | 项目名称 |  | 项目特征描述 | 计量 单位 | 工程量 |  | 金额（元）
[8 empty] | 综合单价 | 合价
100 | 011502001016 | 天棚金属装饰线 |  | 1.装饰线展开尺寸:15mm+20mm+15mm 2.面层材料规格、品种:不锈钢装饰线 3.安装方式:专用胶粘贴或钉装 4.综合考虑:基层处理、装饰线造型、直线/弧线、超高降效等费用 | m | 58.35
101 | 011303002004 | 空调出、回风口 |  | 1.面层材料规格、品种:空调出、回风口 2.综合考虑:基层处理、安装方式、超高降效等费用 | m2 | 194.5
公共过道
78 | 011403003017 | 天棚刮腻子 |  | 1.腻子种类:刮成品腻子膏 2.刮腻子遍数:三遍 3.综合考虑:基层类型、刷专用固化剂、砂纸磨平、PVC护角线、超高降效等增加费用 | m2 | 3463.56
79 | 011403003018 | 天棚刮腻子增减一遍 |  | 1.腻子种类:刮成品腻子膏（不含主材） 2.调整遍数:每增减一遍 3.综合考虑:基层类型、刷专用固化剂、砂纸磨平、PVC护角线、超高降效等增加费用 | m2 | -3463.56
本页小计
分部分项工程项目清单计价表
工程名称：东莞星玺广场升级改造工程施工总承包 |  |  | 标段：东莞星玺广场“视光商务区”升级改造工程施工总承包 |  |  |  | 第 36 页 共 336 页
序号 | 项目编码 | 项目名称 |  | 项目特征描述 | 计量 单位 | 工程量 |  | 金额（元）
[8 empty] | 综合单价 | 合价
80 | 011403001017 | 天棚白色无机涂料 |  | 1.面漆涂料品种、喷刷遍数:白色无机涂料两遍（不含主材） 2.底漆涂料品种、喷刷遍数:白色无机涂料一遍 3.综合考虑:基层类型、油漆类型、喷涂方式、超高降效等费用 | m2 | 3463.56
本页小计
分部分项工程项目清单计价表
工程名称：东莞星玺广场升级改造工程施工总承包 |  |  | 标段：东莞星玺广场“视光商务区”升级改造工程施工总承包 |  |  |  | 第 37 页 共 336 页
序号 | 项目编码 | 项目名称 |  | 项目特征描述 | 计量 单位 | 工程量 |  | 金额（元）
[8 empty] | 综合单价 | 合价
81 | 011302001023 | 石膏板吊顶 平面 |  | 1.天棚类型:吊顶水平面 2.面层材料品种、规格:9.5mm石膏板 3.底层材料品种、规格:9.5mm石膏板 4.龙骨材料种类、规格:轻钢主龙骨(金属吊件连接)；轻钢次龙骨、收边轻钢龙骨(专用连接挂件)。间距符合图纸要求 5.吊顶形式、吊杆规格、高度:膨胀螺栓，∅10钢筋吊杆,双向吊点,900一1200，符合设计及施工要求 6.综合考虑:石膏绷带，天花开孔（含检修口、灯位、风口等）及四边贴美纹纸、专用收口条、刷防护涂料、超高降效等费用 | m2 | 3269.06
本页小计
分部分项工程项目清单计价表
工程名称：东莞星玺广场升级改造工程施工总承包 |  |  | 标段：东莞星玺广场“视光商务区”升级改造工程施工总承包 |  |  |  | 第 38 页 共 336 页
序号 | 项目编码 | 项目名称 |  | 项目特征描述 | 计量 单位 | 工程量 |  | 金额（元）
[8 empty] | 综合单价 | 合价
82 | 011302001024 | 石膏板吊顶 立面 |  | 1.天棚类型:吊顶侧立面 2.面层材料品种、规格:9.5mm石膏板 3.底层材料品种、规格:9mm阻燃夹板 4.龙骨材料种类、规格:轻钢主龙骨(金属吊件连接)；轻钢次龙骨、收边轻钢龙骨(专用连接挂件)。间距符合图纸要求。 5.综合考虑:石膏绷带，天花开孔（含检修口、灯位、风口等）及四边贴美纹纸、专用收口条、刷防护涂料、超高降效等费用 | m2 | 194.5
本页小计
分部分项工程项目清单计价表
工程名称：东莞星玺广场升级改造工程施工总承包 |  |  | 标段：东莞星玺广场“视光商务区”升级改造工程施工总承包 |  |  |  | 第 39 页 共 336 页
序号 | 项目编码 | 项目名称 |  | 项目特征描述 | 计量 单位 | 工程量 |  | 金额（元）
[8 empty] | 综合单价 | 合价
83 | 011302001025 | 次要通道铝扣板吊顶 |  | 1.天棚类型:铝扣板吊顶 2.面层材料品种、规格:600*600铝扣板（0.8厚） 3.龙骨材料种类、规格:轻钢主龙骨(金属吊件连接)配套三角龙骨(龙骨挂件连接)，符合图纸要求 4.吊顶形式、吊杆规格、高度:φ8钢筋吊杆,双向吊点,900~1200，符合设计及施工要求 5.综合考虑:金属收边条、固定件、密封填缝、超高降效等费用 | m2 | 583.49
84 | 011502001017 | 天棚金属装饰线（围栏下方收边） |  | 1.装饰线展开尺寸:古铜拉丝不锈钢线25+15+10 2.面层材料规格、品种:不锈钢装饰线 3.安装方式:专用胶粘贴或钉装 4.综合考虑:基层处理、装饰线造型、直线/弧线、超高降效等费用 | m | 116.7
本页小计
分部分项工程项目清单计价表
工程名称：东莞星玺广场升级改造工程施工总承包 |  |  | 标段：东莞星玺广场“视光商务区”升级改造工程施工总承包 |  |  |  | 第 40 页 共 336 页
序号 | 项目编码 | 项目名称 |  | 项目特征描述 | 计量 单位 | 工程量 |  | 金额（元）
[8 empty] | 综合单价 | 合价
85 | 011502001018 | 天棚金属装饰线 |  | 1.装饰线展开尺寸:古铜拉丝不锈钢线25+15+10 2.面层材料规格、品种:不锈钢装饰线 3.安装方式:专用胶粘贴或钉装 4.综合考虑:基层处理、装饰线造型、直线/弧线、超高降效等费用 | m | 233.4
86 | 011303001005 | 天棚灯槽 展开宽度500mm（含）以内 |  | 1.灯槽展开尺寸:200mm+100mm 2.面层材料品种、规格:9.5mm石膏板 3.面层材料品种、规格:9mm阻燃夹板 4.龙骨材料种类、规格:轻钢龙骨、间距符合图纸要求 5.综合考虑:石膏绷带、直形/弧形、刷防护涂料、超高降效等费用 | m | 233.4
87 | 011303002005 | 空调出、回风口 |  | 1.面层材料规格、品种:空调出、回风口 2.综合考虑:基层处理、安装方式、超高降效等费用 | m2 | 50.57
其他装饰工程
门头及门套装饰
本页小计
分部分项工程项目清单计价表
工程名称：东莞星玺广场升级改造工程施工总承包 |  |  | 标段：东莞星玺广场“视光商务区”升级改造工程施工总承包 |  |  |  | 第 41 页 共 336 页
序号 | 项目编码 | 项目名称 |  | 项目特征描述 | 计量 单位 | 工程量 |  | 金额（元）
[8 empty] | 综合单价 | 合价
69 | 011205001016 | 商铺门头轻钢龙骨基层板 |  | 1.基层材料种类、规格:9mm难燃夹板 2.龙骨材料种类、规格:镀锌钢龙骨、规格间距符合图纸要求 3.综合考虑:基层清理、封边填缝、刷防护涂料、超高降效等费用 | m2 | 1166.98
70 | 011403003019 | 商铺门头刮腻子 |  | 1.腻子种类:刮成品腻子膏（不含主材） 2.刮腻子遍数:三遍 3.综合考虑:基层类型、刷专用固化剂、砂纸磨平、PVC护角线、超高降效等增加费用 | m2 | 700.19
71 | 011403003020 | 商铺门头刮腻子 扣减一遍 |  | 1.腻子种类:刮成品腻子膏 2.调整遍数:每增减一遍 3.综合考虑:基层类型、刷专用固化剂、砂纸磨平、PVC护角线、超高降效等增加费用 | m2 | -700.19
本页小计
分部分项工程项目清单计价表
工程名称：东莞星玺广场升级改造工程施工总承包 |  |  | 标段：东莞星玺广场“视光商务区”升级改造工程施工总承包 |  |  |  | 第 42 页 共 336 页
序号 | 项目编码 | 项目名称 |  | 项目特征描述 | 计量 单位 | 工程量 |  | 金额（元）
[8 empty] | 综合单价 | 合价
72 | 011403001018 | 商铺门头无机涂料 |  | 1.面漆涂料品种、喷刷遍数:无机涂料两遍（不含主材） 2.底漆涂料品种、喷刷遍数:无机涂料一遍 3.综合考虑:基层类型、油漆类型、喷涂方式、超高降效等费用 | m2 | 700.19
73 | 011205001017 | 商铺门头不锈钢饰面 |  | 1.面层材料种类、规格:金属饰面（古铜色不锈钢1.2厚） 2.综合考虑:基层类型、钉贴方式、封边填缝、超高降效等费用 | m2 | 466.79
74 | 010808002002 | 商铺不锈钢门套 |  | 1.面层材料种类、规格:灰色不锈钢饰面 2.基层材料种类、规格:9mm难燃夹板 3.龙骨材料种类、规格:双向木龙骨、规格间距符合图纸要求 4.综合考虑:防腐涂料、超高降效等费 | m2 | 155.7
隔墙
本页小计
分部分项工程项目清单计价表
工程名称：东莞星玺广场升级改造工程施工总承包 |  |  | 标段：东莞星玺广场“视光商务区”升级改造工程施工总承包 |  |  |  | 第 43 页 共 336 页
序号 | 项目编码 | 项目名称 |  | 项目特征描述 | 计量 单位 | 工程量 |  | 金额（元）
[8 empty] | 综合单价 | 合价
75 | 011207001011 | 轻钢龙骨隔墙 200mm以内 |  | 1.隔墙类型:双面单层板隔墙 2.隔墙厚度:200mm以内 3.基层板材料种类、规格:双面9mm阻燃夹板 4.龙骨材料种类、规格:镀锌轻钢龙骨、规格间距符合图纸要求 5.综合考虑:刷防腐涂料、嵌缝、超高降效等费用 | m2 | 3544.05
吧台
76 | 011501003002 | 古铜色不锈钢+黑色石材(吧台) |  | 1.名称:吧台 2.材质：古铜色不锈钢+黑色石材 3.具体做法详见图纸 | m | 1.94
其他
77 | 011302001026 | 中庭原有造型天花清洗 |  | 1.名称:中庭原有造型天花清洗 3.具体按甲方要求 | m2 | 583.49
卫生间
地面装饰工程
120 | 010102007001 | 沉箱回填陶粒 |  | 1.材料种类:疏水陶粒 2.综合考虑:基层处理、回填及平整、超高降效等增加费 | m3 | 22.03
本页小计
分部分项工程项目清单计价表
工程名称：东莞星玺广场升级改造工程施工总承包 |  |  | 标段：东莞星玺广场“视光商务区”升级改造工程施工总承包 |  |  |  | 第 44 页 共 336 页
序号 | 项目编码 | 项目名称 |  | 项目特征描述 | 计量 单位 | 工程量 |  | 金额（元）
[8 empty] | 综合单价 | 合价
121 | 011101007001 | 细石混凝土找坡层 |  | 1.材料种类、强度等级:C15细石混凝土 2.材料厚度:50mm 3.综合考虑:基层类型、抹面压光、超高降效等增加费用 | m2 | 73.44
122 | 011101006007 | 地面水泥砂浆找平层 |  | 1.材料种类、强度等级:1:3干硬性水泥砂浆（WS） 2.材料厚度:35mm 3.基层处理:素水泥浆纵横各扫一道（内掺建筑胶） 4.综合考虑:基层清理、抹面压光、超高降效等费用 | m2 | 73.44
123 | 011101006008 | 地面水泥砂浆找平层 每增减5mm |  | 1.材料种类、强度等级:1:3干硬性水泥砂浆（WS） 2.调整厚度:±5mm 3.综合考虑:基层清理、抹面压光、超高降效等费用 | m2 | 73.44
本页小计
分部分项工程项目清单计价表
工程名称：东莞星玺广场升级改造工程施工总承包 |  |  | 标段：东莞星玺广场“视光商务区”升级改造工程施工总承包 |  |  |  | 第 45 页 共 336 页
序号 | 项目编码 | 项目名称 |  | 项目特征描述 | 计量 单位 | 工程量 |  | 金额（元）
[8 empty] | 综合单价 | 合价
124 | 010904002001 | 1.5mm厚聚合物水泥防水涂料 （II型） |  | 1.防水膜品种:聚合物水泥防水涂料（II型）（主材甲供） 2.涂膜厚度:1.5mm 3.综合考虑:施工部位、平面/立面、基层处理剂、搭接及附加层工程量、超高降效等增加费 | m2 | 90.01
125 | 011101006009 | 水泥砂浆防水保护层 |  | 1.材料种类、强度等级:1:3干硬性水泥砂浆（WS） 2.材料厚度:20mm 2.基层处理:素水泥浆纵横各扫一道（内掺建筑胶） 3.综合考虑:基层类型、平面/立面、抹面压光、超高降效等费用 | m2 | 73.44
本页小计
分部分项工程项目清单计价表
工程名称：东莞星玺广场升级改造工程施工总承包 |  |  | 标段：东莞星玺广场“视光商务区”升级改造工程施工总承包 |  |  |  | 第 46 页 共 336 页
序号 | 项目编码 | 项目名称 |  | 项目特征描述 | 计量 单位 | 工程量 |  | 金额（元）
[8 empty] | 综合单价 | 合价
126 | 011102003005 | 瓷砖地面铺贴 |  | 1.面层材料规格、品种:地砖800*800 2.结合层厚度、材料品种:10mm厚1:3干硬性水泥砂浆 3.嵌缝材料种类:专用勾缝剂填缝 4.基层处理:素水泥浆纵横各扫一道（内掺建筑胶） 5.综合考虑:按图铺贴、切割开孔、防护材料、超高降效等费用 | m2 | 73.44
127 | 011102003006 | 瓷砖地面铺贴 |  | 1.面层材料规格、品种:地砖600*600 2.结合层厚度、材料品种:10mm厚1:3干硬性水泥砂浆 3.嵌缝材料种类:专用勾缝剂填缝 4.基层处理:素水泥浆纵横各扫一道（内掺建筑胶） 5.综合考虑:按图铺贴、切割开孔、防护材料、超高降效等费用 | m2 | 0.39
墙柱面装饰工程
本页小计
分部分项工程项目清单计价表
工程名称：东莞星玺广场升级改造工程施工总承包 |  |  | 标段：东莞星玺广场“视光商务区”升级改造工程施工总承包 |  |  |  | 第 47 页 共 336 页
序号 | 项目编码 | 项目名称 |  | 项目特征描述 | 计量 单位 | 工程量 |  | 金额（元）
[8 empty] | 综合单价 | 合价
128 | 011201004003 | 墙柱面水泥砂浆找平层 |  | 1.材料种类、强度等级:1:3水泥砂浆 2.材料厚度:20mm 3.基层处理:素水泥浆纵横各扫一道（内掺建筑胶） 4.综合考虑:基层类型、抹面压光、超高降效等费用 | m2 | 146.96
129 | 011201004004 | 墙柱面水泥砂浆找平层 每增减5mm |  | 1.找平层厚度、材料品种:1:3水泥砂浆 2.调整厚度:±5mm 3.基层处理:素水泥浆纵横各扫一道（内掺建筑胶） 4.综合考虑:基层类型、抹面压光、超高降效等费用 | m2 | 0.39
130 | 010903002001 | 1.5mm单组份聚氨酯防水涂料 （I型） |  | 1.防水膜品种:聚氨酯防水涂料（I型） 2.涂膜厚度:1.5mm 3.综合考虑:施工部位、平面/立面、基层处理剂、搭接及附加层工程量、超高降效等增加费 | m2 | 146.96
本页小计
分部分项工程项目清单计价表
工程名称：东莞星玺广场升级改造工程施工总承包 |  |  | 标段：东莞星玺广场“视光商务区”升级改造工程施工总承包 |  |  |  | 第 48 页 共 336 页
序号 | 项目编码 | 项目名称 |  | 项目特征描述 | 计量 单位 | 工程量 |  | 金额（元）
[8 empty] | 综合单价 | 合价
131 | 011203003001 | 墙柱面瓷砖挂贴 |  | 1.面层材料规格、品种:600*1200mm水磨石瓷砖 2.结合层厚度、材料品种:5mm厚专用瓷砖胶 3.挂件材质品种:水泥钢射钉/螺栓、铜丝及镀铜扣片等 4.嵌缝材料种类:专用勾缝剂填缝 5.基层处理:素水泥浆纵横各扫一道（加建筑胶）或专用固化剂 6.综合考虑:按图铺贴、切割开孔、钻孔成槽、安装膨胀螺栓、防护材料、防空鼓措施、超高降效等费 | m2 | 146.96
本页小计
分部分项工程项目清单计价表
工程名称：东莞星玺广场升级改造工程施工总承包 |  |  | 标段：东莞星玺广场“视光商务区”升级改造工程施工总承包 |  |  |  | 第 49 页 共 336 页
序号 | 项目编码 | 项目名称 |  | 项目特征描述 | 计量 单位 | 工程量 |  | 金额（元）
[8 empty] | 综合单价 | 合价
132 | 011203003002 | 墙柱面瓷砖粘贴 |  | 1.面层材料规格、品种:600*600mm瓷砖 2.结合层厚度、材料品种:5mm厚专用瓷砖胶 3.嵌缝材料种类:专用勾缝剂填缝 4.基层处理:素水泥浆纵横各扫一道（加建筑胶）或专用固化剂 5.综合考虑:按图铺贴、切割开孔、防护材料、防空鼓措施、超高降效等费用 | m2 | 0.39
133 | 011201003001 | 墙面美缝处理 |  | 1.嵌缝材料种类:专用美缝剂（符合设计要求） 2.饰面材料规格:综合考虑 3.综合考虑:清理缝隙中污垢、缝两边贴上美纹纸、超高降效等费用 | m | 762.82
134 | 011207003001 | 卫生间成品隔断 |  | 1.隔断材料种类、规格:抗倍特成品隔断 2.综合考虑:隔断门、脚座、五金配件、超高降效等费用 | m2 | 55.82
本页小计
分部分项工程项目清单计价表
工程名称：东莞星玺广场升级改造工程施工总承包 |  |  | 标段：东莞星玺广场“视光商务区”升级改造工程施工总承包 |  |  |  | 第 50 页 共 336 页
序号 | 项目编码 | 项目名称 |  | 项目特征描述 | 计量 单位 | 工程量 |  | 金额（元）
[8 empty] | 综合单价 | 合价
135 | 011207003002 | 小便器隔断 |  | 1.隔断材料种类、规格:小便器隔断（12厘钢化玻璃） 2.综合考虑:隔断门、脚座、五金配件、超高降效等费用 | m2 | 5.23
136 | 011405001002 | 小便器隔断玻璃贴磨砂膜 |  | 1.面层材料规格、品种:贴磨砂膜 2.综合考虑:基层类型、砂纸抹平、排版裁剪、超高降效等费用 | m2 | 5.23
天棚装饰工程
137 | 011403003007 | 天棚刮腻子 |  | 1.腻子种类:刮成品腻子膏（不含主材） 2.刮腻子遍数:三遍 3.综合考虑:基层类型、刷专用固化剂、砂纸磨平、PVC护角线、超高降效等增加费用 | m2 | 388.99
138 | 011403003009 | 天棚刮腻子增减一遍 |  | 1.腻子种类:刮成品腻子膏（不含主材） 2.调整遍数:每增减一遍 3.综合考虑:基层类型、刷专用固化剂、砂纸磨平、PVC护角线、超高降效等增加费用 | m2 | -388.99
本页小计
分部分项工程项目清单计价表
工程名称：东莞星玺广场升级改造工程施工总承包 |  |  | 标段：东莞星玺广场“视光商务区”升级改造工程施工总承包 |  |  |  | 第 51 页 共 336 页
序号 | 项目编码 | 项目名称 |  | 项目特征描述 | 计量 单位 | 工程量 |  | 金额（元）
[8 empty] | 综合单价 | 合价
139 | 011403001008 | 天棚白色无机涂料 |  | 1.面漆涂料品种、喷刷遍数:白色无机涂料两遍（不含主材） 2.底漆涂料品种、喷刷遍数:白色无机涂料一遍 3.综合考虑:基层类型、油漆类型、喷涂方式、超高降效等费用 | m2 | 388.99
140 | 011302007001 | 天棚软膜饰面 |  | 1.天棚类型:天棚双层透光软膜饰面 2.面层材料品种、规格:透光软膜（A级） 3.综合考虑:基层处理、固定边框、安装部位及方式、密缝收口、超高降效等费用 | m2 | 77.8
141 | 011303001003 | 天棚灯槽 展开宽度500mm（含）以内 |  | 1.灯槽展开尺寸:200mm+100mm 2.面层材料品种、规格:9.5mm石膏板 3.面层材料品种、规格:9mm阻燃夹板 4.龙骨材料种类、规格:轻钢龙骨、间距符合图纸要求 5.综合考虑:石膏绷带、直形/弧形、刷防护涂料、超高降效等费用 | m | 38.9
本页小计
分部分项工程项目清单计价表
工程名称：东莞星玺广场升级改造工程施工总承包 |  |  | 标段：东莞星玺广场“视光商务区”升级改造工程施工总承包 |  |  |  | 第 52 页 共 336 页
序号 | 项目编码 | 项目名称 |  | 项目特征描述 | 计量 单位 | 工程量 |  | 金额（元）
[8 empty] | 综合单价 | 合价
142 | 011502001010 | 天棚金属装饰线 |  | 1.装饰线展开尺寸:15mm+100mm+15mm 2.面层材料规格、品种:不锈钢装饰线 3.安装方式:专用胶粘贴或钉装 4.综合考虑:基层处理、装饰线造型、直线/弧线、超高降效等费用 | m | 57.57
143 | 011303002001 | 空调出、回风口 |  | 1.面层材料规格、品种:空调出、回风口 2.综合考虑:基层处理、安装方式、超高降效等费用 | m2 | 2.8
其他装饰
144 | 011505001003 | 石材洗手台 |  | 1.面层材料规格、品种:20mm厚石材 2.挂件材质品种:不锈钢挂件，符合设计及规范要求 3.嵌缝材料种类:专用填缝剂填缝 4.防护层材料种类:背面、侧面刷背胶、面层刷防污剂 5.综合考虑:深化排版、切割开孔、防锈油漆、超高降效等费 | m2 | 11.67
本页小计
分部分项工程项目清单计价表
工程名称：东莞星玺广场升级改造工程施工总承包 |  |  | 标段：东莞星玺广场“视光商务区”升级改造工程施工总承包 |  |  |  | 第 53 页 共 336 页
序号 | 项目编码 | 项目名称 |  | 项目特征描述 | 计量 单位 | 工程量 |  | 金额（元）
[8 empty] | 综合单价 | 合价
145 | 010607010002 | 零星钢结构 |  | 1.面层材料规格、品种:镀锌角钢、工字钢、型钢等 2.综合考虑:钢材除锈、防锈、刷油漆等费用 | t | 0.14
146 | 011505004001 | 卫生间镜柜 |  | 1.面层材料规格、品种:卫生间镜柜 2.挂件材质品种:符合设计及规范要求 5.综合考虑:基层处理、安装方式等费用 | 个 | 4
标准商铺内装
地面装饰工程
147 | 011101006010 | 地面水泥砂浆找平层 |  | 1.材料种类、强度等级:1:3干硬性水泥砂浆（WS） 2.材料厚度:35mm 3.基层处理:素水泥浆纵横各扫一道（内掺建筑胶） 4.综合考虑:基层清理、抹面压光、超高降效等费用 | m2 | 3111.96
148 | 011101006012 | 地面水泥砂浆找平层 每增减5mm |  | 1.材料种类、强度等级:1:3干硬性水泥砂浆（WS） 2.调整厚度:±5mm 3.综合考虑:基层清理、抹面压光、超高降效等费用 | m2 | 0.39
本页小计
分部分项工程项目清单计价表
工程名称：东莞星玺广场升级改造工程施工总承包 |  |  | 标段：东莞星玺广场“视光商务区”升级改造工程施工总承包 |  |  |  | 第 54 页 共 336 页
序号 | 项目编码 | 项目名称 |  | 项目特征描述 | 计量 单位 | 工程量 |  | 金额（元）
[8 empty] | 综合单价 | 合价
149 | 011102003007 | 瓷砖地面铺贴 |  | 1.面层材料规格、品种:地砖600*600（不含主材） 2.结合层厚度、材料品种:10mm厚1:3干硬性水泥砂浆 3.嵌缝材料种类:专用勾缝剂填缝 4.基层处理:素水泥浆纵横各扫一道（内掺建筑胶） 5.综合考虑:按图铺贴、切割开孔、防护材料、超高降效等费用 | m2 | 3111.96
150 | 011102003008 | 瓷砖地面铺贴 |  | 1.面层材料规格、品种:地砖150*600mm（不含主材） 2.结合层厚度、材料品种:10mm厚1:3干硬性水泥砂浆 3.嵌缝材料种类:专用勾缝剂填缝 4.基层处理:素水泥浆纵横各扫一道（内掺建筑胶） 5.综合考虑:按图铺贴、切割开孔、防护材料、超高降效等费用 | m2 | 271.38
墙柱面装饰工程
本页小计
分部分项工程项目清单计价表
工程名称：东莞星玺广场升级改造工程施工总承包 |  |  | 标段：东莞星玺广场“视光商务区”升级改造工程施工总承包 |  |  |  | 第 55 页 共 336 页
序号 | 项目编码 | 项目名称 |  | 项目特征描述 | 计量 单位 | 工程量 |  | 金额（元）
[8 empty] | 综合单价 | 合价
151 | 011403003010 | 墙面刮腻子 |  | 1.腻子种类:刮成品腻子膏（不含主材） 2.刮腻子遍数:三遍 3.综合考虑:基层类型、刷专用固化剂、砂纸磨平、PVC护角线、超高降效等增加费用 | m2 | 5834.92
152 | 011403003012 | 墙面刮腻子 扣减一遍 |  | 1.腻子种类:刮成品腻子膏（不含主材） 2.调整遍数:每增减一遍 3.综合考虑:基层类型、刷专用固化剂、砂纸磨平、PVC护角线、超高降效等增加费用 | m2 | -5834.92
153 | 011403001010 | 墙面白色无机涂料 |  | 1.面漆涂料品种、喷刷遍数:白色无机涂料两遍（不含主材） 2.底漆涂料品种、喷刷遍数:白色无机涂料一遍 3.综合考虑:基层类型、油漆类型、喷涂方式、超高降效等费用 | m2 | 5834.92
本页小计
分部分项工程项目清单计价表
工程名称：东莞星玺广场升级改造工程施工总承包 |  |  | 标段：东莞星玺广场“视光商务区”升级改造工程施工总承包 |  |  |  | 第 56 页 共 336 页
序号 | 项目编码 | 项目名称 |  | 项目特征描述 | 计量 单位 | 工程量 |  | 金额（元）
[8 empty] | 综合单价 | 合价
154 | 011205001009 | 柱面轻钢龙骨基层板 |  | 1.基层材料种类、规格:9mm防潮石膏板 2.龙骨材料种类、规格:镀锌钢龙骨、规格间距符合图纸要求 3.综合考虑:基层清理、封边填缝、刷防护涂料、超高降效等费用 | m2 | 168.06
155 | 011105003001 | 踢脚线瓷砖粘贴 |  | 1.踢脚线高度:100mm 2.面层材料规格、品种:（甲供）瓷砖踢脚线_100高 3.结合层厚度、材料品种:5mm厚专用瓷砖胶 4.嵌缝材料种类:专用勾缝剂填缝 5.基层处理:素水泥浆纵横各扫一道（内掺建筑胶）、刷专用界面剂 6.综合考虑:按图铺贴、切割开孔、防护材料、超高降效等费用 | m | 1053
156 | 011207003003 | 铁艺格栅 |  | 1.隔断材料种类、规格:铁艺格栅 2.综合考虑:铁艺格栅、五金配件、超高降效等费用 | m2 | 46.71
天棚装饰工程
本页小计
分部分项工程项目清单计价表
工程名称：东莞星玺广场升级改造工程施工总承包 |  |  | 标段：东莞星玺广场“视光商务区”升级改造工程施工总承包 |  |  |  | 第 57 页 共 336 页
序号 | 项目编码 | 项目名称 |  | 项目特征描述 | 计量 单位 | 工程量 |  | 金额（元）
[8 empty] | 综合单价 | 合价
157 | 011302001016 | 铝扣板吊顶 |  | 1.天棚类型:铝扣板吊顶 2.面层材料品种、规格:600*600铝扣板（0.8厚） 3.龙骨材料种类、规格:轻钢主龙骨(金属吊件连接)配套三角龙骨(龙骨挂件连接)，符合图纸要求 4.吊顶形式、吊杆规格、高度:φ8钢筋吊杆,双向吊点,900~1200，符合设计及施工要求 5.综合考虑:金属收边条、固定件、密封填缝、超高降效等费用 | m2 | 2333.97
本页小计
分部分项工程项目清单计价表
工程名称：东莞星玺广场升级改造工程施工总承包 |  |  | 标段：东莞星玺广场“视光商务区”升级改造工程施工总承包 |  |  |  | 第 58 页 共 336 页
序号 | 项目编码 | 项目名称 |  | 项目特征描述 | 计量 单位 | 工程量 |  | 金额（元）
[8 empty] | 综合单价 | 合价
158 | 011302001019 | 成品硅钙板吊顶 |  | 1.天棚类型:铝扣板吊顶 2.面层材料品种、规格:600*600成品硅钙板 3.龙骨材料种类、规格:轻钢主龙骨(金属吊件连接)配套三角龙骨(龙骨挂件连接)，符合图纸要求 4.吊顶形式、吊杆规格、高度:φ8钢筋吊杆,双向吊点,900~1200，符合设计及施工要求 5.综合考虑:金属收边条、固定件、密封填缝、超高降效等费用 | m2 | 2333.97
措施费
脚手架工程
118 | 011601001001 | 装修活动脚手架 |  | 1.脚手架类型:活动脚手架 2.踏设层高：综合考虑 3.综合考虑:天棚/墙面脚手架、施工期间的加固维修和安全管理等费用 | m2 | 7388.05
本页小计
分部分项工程项目清单计价表
工程名称：东莞星玺广场升级改造工程施工总承包 |  |  | 标段：东莞星玺广场“视光商务区”升级改造工程施工总承包 |  |  |  | 第 59 页 共 336 页
序号 | 项目编码 | 项目名称 |  | 项目特征描述 | 计量 单位 | 工程量 |  | 金额（元）
[8 empty] | 综合单价 | 合价
119 | 011601001002 | 装修满堂脚手架 |  | 1.脚手架类型:满堂脚手架 2.踏设层高：综合考虑 3.综合考虑:安全挡板、护栏及挡脚板、安全网、卸料平台、架空运输通道、施工期间的加固维修和安全管理等费用 | m2 | 651.18
成品保护工程
159 | 011601014001 | 楼地面成品保护膜 |  | 1.成品保护部位:楼地面 2.成品保护材料: pvc复合棉地板保护膜 3.综合考虑:清扫表面、铺设及拆除、超高施工降效等费用 | m2 | 7388.05
160 | 011601014002 | 楼地面成品保护膜 |  | 1.成品保护部位:楼地面 1.成品保护材料:9mm胶合板 2.综合考虑:清扫表面、铺设及拆除、超高施工降效等费用 | m2 | 7388.05
161 | 011601014003 | 楼地面成品保护膜 |  | 1.成品保护部位:楼梯、台阶 2.成品保护材料: pvc复合棉地板保护膜 2.综合考虑:清扫表面、铺设及拆除、超高施工降效等费用 | m2 | 38.9
本页小计
分部分项工程项目清单计价表
工程名称：东莞星玺广场升级改造工程施工总承包 |  |  | 标段：东莞星玺广场“视光商务区”升级改造工程施工总承包 |  |  |  | 第 60 页 共 336 页
序号 | 项目编码 | 项目名称 |  | 项目特征描述 | 计量 单位 | 工程量 |  | 金额（元）
[8 empty] | 综合单价 | 合价
162 | 011601014004 | 楼地面成品保护膜 |  | 1.成品保护部位:楼梯、台阶 2.成品保护材料:9mm胶合板 3.综合考虑:清扫表面、铺设及拆除、超高施工降效等费用 | m2 | 38.9
163 | 011601014005 | 墙柱面成品保护膜 |  | 1.成品保护部位:墙面、柱面 2.成品保护材料: pvc复合棉地板保护膜 2.综合考虑:清扫表面、铺设及拆除、超高施工降效等费用 | m2 | 38.9
164 | 011601014006 | 墙柱面成品保护膜 |  | 1.成品保护部位:墙柱面 1.成品保护材料:9mm胶合板 2.综合考虑:清扫表面、铺设及拆除、超高施工降效等费用 | m2 | 38.9
165 | 011601014007 | 装饰墙成品保护板 |  | 1.成品保护部位:装饰墙面、柱面 1.成品保护材料:9mm胶合板 3.成品保护龙骨:木龙骨 4.综合考虑:清扫表面、铺设及拆除、超高施工降效等费用 | m2 | 38.9
本页小计
分部分项工程项目清单计价表
工程名称：东莞星玺广场升级改造工程施工总承包 |  |  | 标段：东莞星玺广场“视光商务区”升级改造工程施工总承包 |  |  |  | 第 61 页 共 336 页
序号 | 项目编码 | 项目名称 |  | 项目特征描述 | 计量 单位 | 工程量 |  | 金额（元）
[8 empty] | 综合单价 | 合价
166 | 011601014008 | 栏杆成品保护膜 |  | 1.成品保护材料:编织布 2.栏杆高度:1200m以内 2.综合考虑:清扫表面、铺设方式、超高施工降效等费用 | m2 | 97.25
167 | 011601014009 | 成品保护 胶合板护角 |  | 1.成品保护材料:9mm胶合板 2.成品保护龙骨:木龙骨 3.护角宽度:200×200mm 4.综合考虑:清扫表面、铺设方式、超高施工降效等费用 | m | 194.5
公共区域及标准商铺精装修水电
整个项目
给水工程
224 | 031001008001 | PP-R冷给水管 （DN15冷水热熔连接） |  | 1.安装部位:室内 2.介质:给水 3.材质、规格:DN15 4.连接形式:热熔连接 5.压力试验及吹、洗设计要求:保压、水压试验、水消毒及冲洗 6.完成该项工作的管件安装及其他一切未尽事宜 | m | 77.8
本页小计
分部分项工程项目清单计价表
工程名称：东莞星玺广场升级改造工程施工总承包 |  |  | 标段：东莞星玺广场“视光商务区”升级改造工程施工总承包 |  |  |  | 第 62 页 共 336 页
序号 | 项目编码 | 项目名称 |  | 项目特征描述 | 计量 单位 | 工程量 |  | 金额（元）
[8 empty] | 综合单价 | 合价
225 | 031001008002 | PP-R冷给水管 （DN20 冷水热熔连接） |  | 1.安装部位:室内 2.介质:给水 3.材质、规格:DN20 4.连接形式:热熔连接 5.压力试验及吹、洗设计要求:保压、水压试验、水消毒及冲洗 6.完成该项工作的管件安装及其他一切未尽事宜 | m | 38.9
226 | 031001008003 | PP-R冷给水管 （DN25 冷水热熔连接） |  | 1.安装部位:室内 2.介质:给水 3.材质、规格:DN25 4.连接形式:热熔连接 5.压力试验及吹、洗设计要求:保压、水压试验、水消毒及冲洗 6.完成该项工作的管件安装及其他一切未尽事宜 | m | 38.9
227 | 031001008004 | PP-R热给水管 （DN15 热水热熔连接） |  | 1.安装部位:室内 2.介质:热水 3.材质、规格:PPR热水管 DN15 4.连接形式:热熔连接 5.压力试验及吹、洗设计要求:水压试验 及 水冲洗 | m | 77.8
本页小计
分部分项工程项目清单计价表
工程名称：东莞星玺广场升级改造工程施工总承包 |  |  | 标段：东莞星玺广场“视光商务区”升级改造工程施工总承包 |  |  |  | 第 63 页 共 336 页
序号 | 项目编码 | 项目名称 |  | 项目特征描述 | 计量 单位 | 工程量 |  | 金额（元）
[8 empty] | 综合单价 | 合价
228 | 031001008005 | PP-R热给水管 （DN20 热水热熔连接） |  | 1.安装部位:室内 2.介质:给水 3.材质、规格:DN20 4.连接形式:热熔连接 5.压力试验及吹、洗设计要求:保压、水压试验、水消毒及冲洗 6.完成该项工作的管件安装及其他一切未尽事宜 | m | 38.9
229 | 031001008006 | PP-R热给水管 （DN25 热水热熔连接） |  | 1.安装部位:室内 2.介质:给水 3.材质、规格:DN25 4.连接形式:热熔连接 5.压力试验及吹、洗设计要求:保压、水压试验、水消毒及冲洗 6.完成该项工作的管件安装及其他一切未尽事宜 | m | 38.9
230 | 031002001001 | 截止阀DN20 |  | 1.类型：截止阀 2.材质：钢质/铜质 3.规格、压力等级：DN20 4.连接形式：螺纹连接 | 个 | 8
本页小计
分部分项工程项目清单计价表
工程名称：东莞星玺广场升级改造工程施工总承包 |  |  | 标段：东莞星玺广场“视光商务区”升级改造工程施工总承包 |  |  |  | 第 64 页 共 336 页
序号 | 项目编码 | 项目名称 |  | 项目特征描述 | 计量 单位 | 工程量 |  | 金额（元）
[8 empty] | 综合单价 | 合价
231 | 031002001002 | 截止阀DN25 |  | 1.类型：截止阀 2.材质：钢质/铜质 3.规格、压力等级：DN25 4.连接形式：螺纹连接 | 个 | 8
排水工程
217 | 031001008007 | UPVC塑料排水管（DN50 壁厚2.0） |  | 1.安装部位:室内 2.材质、规格:UPVC排水管 DN50 壁厚按国家规定 3.输送介质:排水 4.连接方式:粘接 5.包括系统调试、管件安装但不限于招标文件、设计规范要求完成的其它工作内容 | m | 38.9
218 | 031001008008 | UPVC塑料排水管（DN75 壁厚2.3） |  | 1.安装部位:室内 2.材质、规格:UPVC排水管 DN75壁厚按国家规定 3.输送介质:排水 4.连接方式:粘接 5.包括系统调试、管件安装但不限于招标文件、设计规范要求完成的其它工作内容 | m | 38.9
本页小计
分部分项工程项目清单计价表
工程名称：东莞星玺广场升级改造工程施工总承包 |  |  | 标段：东莞星玺广场“视光商务区”升级改造工程施工总承包 |  |  |  | 第 65 页 共 336 页
序号 | 项目编码 | 项目名称 |  | 项目特征描述 | 计量 单位 | 工程量 |  | 金额（元）
[8 empty] | 综合单价 | 合价
219 | 031001008009 | UPVC塑料排水管（DN100 壁厚3.2） |  | 1.安装部位:室内 2.材质、规格:UPVC排水管 DN100壁厚按国家规定 3.输送介质:排水 4.连接方式:粘接 5.包括系统调试、管件安装但不限于招标文件、设计规范要求完成的其它工作内容 | m | 77.8
220 | 031002005001 | 塑料地漏 DN50 |  | 1.名称:塑料地漏 2.规格;DN50 3.完成该项工作的其他一切未尽事宜 | 组 | 4
221 | 031002005002 | 塑料地漏 DN75 |  | 1.名称:塑料地漏 2.规格;DN75 3.完成该项工作的其他一切未尽事宜 | 组 | 4
222 | 031002005003 | 金属地漏 DN50 |  | 1.名称:金属地漏 2.规格;DN50 3.完成该项工作的其他一切未尽事宜 | 组 | 8
223 | 031002005004 | 金属地漏 DN75 |  | 1.名称:金属地漏 2.规格;DN75 3.完成该项工作的其他一切未尽事宜 | 组 | 4
电气工程
本页小计
分部分项工程项目清单计价表
工程名称：东莞星玺广场升级改造工程施工总承包 |  |  | 标段：东莞星玺广场“视光商务区”升级改造工程施工总承包 |  |  |  | 第 66 页 共 336 页
序号 | 项目编码 | 项目名称 |  | 项目特征描述 | 计量 单位 | 工程量 |  | 金额（元）
[8 empty] | 综合单价 | 合价
182 | 030402011001 | 户内配电箱 |  | 1.名称:户内配电箱(不含主材） 2.规格型号:半周长 0.5m以内； 3.安装方式:综合考虑嵌入式、悬挂式和落地式； 4.箱体安装、接地 ； 5.基础槽钢制作、安装； 6.完成该项工作的其他一切未尽事宜。 | 台 | 39
183 | 030402011002 | 户内弱电箱 |  | 1.名称:户内弱电箱(不含主材） 2.规格型号:半周长 0.5m以内； 3.安装方式:综合考虑嵌入式、悬挂式和落地式； 4.箱体安装、接地 ； 5.基础槽钢制作、安装； 6.完成该项工作的其他一切未尽事宜。 | 台 | 39
本页小计
分部分项工程项目清单计价表
工程名称：东莞星玺广场升级改造工程施工总承包 |  |  | 标段：东莞星玺广场“视光商务区”升级改造工程施工总承包 |  |  |  | 第 67 页 共 336 页
序号 | 项目编码 | 项目名称 |  | 项目特征描述 | 计量 单位 | 工程量 |  | 金额（元）
[8 empty] | 综合单价 | 合价
184 | 030412001001 | JDG20 电线管 |  | 1.名称:JDG20 电线管； 2.规格型号:DN20； 3.敷设方式:综合考虑明、暗敷； 4.工作内容:穿引线测位、划线、锯管、套丝、煨弯、配管、接地、刷漆、支架制安、接线盒、灯头盒等。 5.完成该项工作的其他一切未尽事宜。 | m | 6263
185 | 030412001002 | JDG25 电线管 |  | 1.名称:JDG25 电线管 ； 2.规格型号:DN25； 3.敷设方式:综合考虑明、暗敷； 4.工作内容:穿引线测位、划线、锯管、套丝、煨弯、刨沟、配管、接地、刷漆、支架制安、接线盒、灯头盒等。 5.完成该项工作的其他一切未尽事宜。 | m | 4310
本页小计
分部分项工程项目清单计价表
工程名称：东莞星玺广场升级改造工程施工总承包 |  |  | 标段：东莞星玺广场“视光商务区”升级改造工程施工总承包 |  |  |  | 第 68 页 共 336 页
序号 | 项目编码 | 项目名称 |  | 项目特征描述 | 计量 单位 | 工程量 |  | 金额（元）
[8 empty] | 综合单价 | 合价
186 | 030412001003 | JDG32 电线管 |  | 1.名称:JDG32 电线管 ； 2.规格型号:DN32； 3.敷设方式:综合考虑明、暗敷； 4.工作内容:穿引线测位、划线、锯管、套丝、煨弯、配管、接地、刷漆、支架制安、接线盒、灯头盒等。 5.完成该项工作的其他一切未尽事宜。 | m | 233
187 | 030412001004 | 塑料电线管PVC20 |  | 1.名称:塑料电线管 2.规格型号:PC20； 3.敷设方式:综合考虑明、暗敷； 4.工作内容:测位、划线、锯管、套丝、煨弯、配管、接地、刷漆、过路接线盒、灯头盒、开/插底盒、天花白盖板安装等。 5.完成该项工作的其他一切未尽事宜 | m | 467
本页小计
分部分项工程项目清单计价表
工程名称：东莞星玺广场升级改造工程施工总承包 |  |  | 标段：东莞星玺广场“视光商务区”升级改造工程施工总承包 |  |  |  | 第 69 页 共 336 页
序号 | 项目编码 | 项目名称 |  | 项目特征描述 | 计量 单位 | 工程量 |  | 金额（元）
[8 empty] | 综合单价 | 合价
188 | 030412001005 | 金属软管 DN15 |  | 1.名称:金属软管； 2.规格型号:DN15； 3.敷设方式:综合考虑； 4.每根管长:综合考虑； 5.工作内容:测位、接线、锯管、套丝、煨弯、配管、接地、刷漆、接线盒、灯头盒等。 6.完成该项工作的其他一切未尽事宜。 | m | 47
189 | 030412001006 | 金属软管 DN20 |  | 1.名称:金属软管； 2.规格型号:DN20； 3.敷设方式:综合考虑； 4.每根管长:综合考虑； 5.工作内容:测位、接线、锯管、套丝、煨弯、配管、接地、刷漆、接线盒、灯头盒等。 6.完成该项工作的其他一切未尽事宜。 | m | 389
本页小计
分部分项工程项目清单计价表
工程名称：东莞星玺广场升级改造工程施工总承包 |  |  | 标段：东莞星玺广场“视光商务区”升级改造工程施工总承包 |  |  |  | 第 70 页 共 336 页
序号 | 项目编码 | 项目名称 |  | 项目特征描述 | 计量 单位 | 工程量 |  | 金额（元）
[8 empty] | 综合单价 | 合价
190 | 030412001007 | 金属软管 DN25 |  | 1.名称:金属软管； 2.规格型号:DN25； 3.敷设方式:综合考虑； 4.每根管长:综合考虑； 5.工作内容:测位、接线、锯管、套丝、煨弯、配管、接地、刷漆、接线盒、灯头盒等。 6.完成该项工作的其他一切未尽事宜。 | m | 58
191 | 030412004001 | 电气配线WDZC-BYJ2.5 |  | 1.配线形式:综合考虑； 2.规格型号:2.5mm2； 3.材质:铜芯 ； 4.工作内容:穿引线、扫管、涂滑石粉、穿线、编号、接焊包头。 5.完成该项工作的其他一切未尽事宜。 | m | 18788
本页小计
分部分项工程项目清单计价表
工程名称：东莞星玺广场升级改造工程施工总承包 |  |  | 标段：东莞星玺广场“视光商务区”升级改造工程施工总承包 |  |  |  | 第 71 页 共 336 页
序号 | 项目编码 | 项目名称 |  | 项目特征描述 | 计量 单位 | 工程量 |  | 金额（元）
[8 empty] | 综合单价 | 合价
192 | 030412004002 | 电气配线WDZC-BYJ4 |  | 1.配线形式:综合考虑； 2.规格型号:4mm2； 3.材质:铜芯 ； 4.工作内容:穿引线、扫管、涂滑石粉、穿线、编号、接焊包头。 5.完成该项工作的其他一切未尽事宜。 | m | 12930
193 | 030412004003 | 电气配线ZR-BV-6 |  | 1.配线形式:综合考虑； 2.规格型号:6mm2； 3.材质:铜芯 ； 4.工作内容:穿引线、扫管、涂滑石粉、穿线、编号、接焊包头。 5.完成该项工作的其他一切未尽事宜。 | m | 311
194 | 030412004004 | 电气配线ZR-BV-10 |  | 1.配线形式:综合考虑； 2.规格型号10mm2； 3.材质:铜芯 ； 4.工作内容:穿引线、扫管、涂滑石粉、穿线、编号、接焊包头。 5.完成该项工作的其他一切未尽事宜。 | m | 311
本页小计
分部分项工程项目清单计价表
工程名称：东莞星玺广场升级改造工程施工总承包 |  |  | 标段：东莞星玺广场“视光商务区”升级改造工程施工总承包 |  |  |  | 第 72 页 共 336 页
序号 | 项目编码 | 项目名称 |  | 项目特征描述 | 计量 单位 | 工程量 |  | 金额（元）
[8 empty] | 综合单价 | 合价
195 | 030412004005 | 网络线（ 6类） |  | 1.配线形式:综合考虑 2.导线型号、规格:CAT6 3.其它:穿线、编号、焊压接线端子及相关配件安装 4.线路测试及完成该项工作的其他一切未尽事宜 | m | 1375
196 | 030412004006 | 电话线 |  | 1.配线形式:综合考虑； 2.规格型号:电话线； 3.工作内容:穿引线、扫管、涂滑石粉、穿线、编号、接焊包头。 4.线路测试及完成该项工作的其他一切未尽事宜。 | m | 1167
197 | 030413013001 | 单位单控开关220V 10A |  | 1.名称:单位单控开关（不含主材） 2.型号及规格:86型 10A220V 3.安装方式:暗装 4.包括系统调试但不限于招标文件、设计规范要求完成的其它工作内容 | 套 | 137
本页小计
分部分项工程项目清单计价表
工程名称：东莞星玺广场升级改造工程施工总承包 |  |  | 标段：东莞星玺广场“视光商务区”升级改造工程施工总承包 |  |  |  | 第 73 页 共 336 页
序号 | 项目编码 | 项目名称 |  | 项目特征描述 | 计量 单位 | 工程量 |  | 金额（元）
[8 empty] | 综合单价 | 合价
198 | 030413013002 | 双位单控开关220V 10A |  | 1.名称:双位单控开关（不含主材） 2.型号及规格:86型 10A220V 3.安装方式:暗装 4.包括系统调试但不限于招标文件、设计规范要求完成的其它工作内容 | 套 | 82
199 | 030413013003 | 三位单控开关220V 10A |  | 1.名称:三位单控开关（不含主材） 2.型号及规格:86型 10A220V 3.安装方式:暗装 4.包括系统调试但不限于招标文件、设计规范要求完成的其它工作内容 | 套 | 43
200 | 030413013004 | 四联单控开关220V 10A |  | 1.名称:四联单控开关（不含主材） 2.型号及规格:86型 10A220V 3.安装方式:暗装 4.包括系统调试但不限于招标文件、设计规范要求完成的其它工作内容 | 套 | 4
本页小计
分部分项工程项目清单计价表
工程名称：东莞星玺广场升级改造工程施工总承包 |  |  | 标段：东莞星玺广场“视光商务区”升级改造工程施工总承包 |  |  |  | 第 74 页 共 336 页
序号 | 项目编码 | 项目名称 |  | 项目特征描述 | 计量 单位 | 工程量 |  | 金额（元）
[8 empty] | 综合单价 | 合价
201 | 030413013005 | 单位双控开关220V 10A |  | 1.名称:单位双控开关（不含主材） 2.型号及规格:86型 10A220V 3.安装方式:暗装 4.包括系统调试但不限于招标文件、设计规范要求完成的其它工作内容 | 套 | 43
202 | 030413013006 | 单位双控开关220V 10A |  | 1.名称:单位双控开关（不含主材） 2.型号及规格:86型 10A220V 3.安装方式:暗装 4.包括系统调试但不限于招标文件、设计规范要求完成的其它工作内容 | 套 | 43
203 | 030413014001 | （防溅）二三极插座220V 10A |  | 1.名称:二三极插座（不含主材） 2.型号及规格:86型 10A220V 3.安装方式:暗装 4.包括系统调试但不限于招标文件、设计规范要求完成的其它工作内容 | 套 | 8
本页小计
分部分项工程项目清单计价表
工程名称：东莞星玺广场升级改造工程施工总承包 |  |  | 标段：东莞星玺广场“视光商务区”升级改造工程施工总承包 |  |  |  | 第 75 页 共 336 页
序号 | 项目编码 | 项目名称 |  | 项目特征描述 | 计量 单位 | 工程量 |  | 金额（元）
[8 empty] | 综合单价 | 合价
204 | 030413014002 | 二三极插座220V 10A |  | 1.名称:二三极插座（不含主材） 2.型号及规格:86型 10A220V 3.安装方式:暗装 4.包括系统调试但不限于招标文件、设计规范要求完成的其它工作内容 | 套 | 255
205 | 030413014003 | 空调插座220V 16A |  | 1.名称:空调插座（不含主材） 2.型号:86型 3.安装方式:暗装 4.包括系统调试但不限于招标文件、设计规范要求完成的其它工作内容 | 套 | 79
206 | 030413014004 | 防水带开关热水器插座220V 16A |  | 1.名称:防水带开关热水器插座（不含主材） 2.型号:86型 3.安装方式:暗装 4.包括系统调试但不限于招标文件、设计规范要求完成的其它工作内容 | 套 | 2
本页小计
分部分项工程项目清单计价表
工程名称：东莞星玺广场升级改造工程施工总承包 |  |  | 标段：东莞星玺广场“视光商务区”升级改造工程施工总承包 |  |  |  | 第 76 页 共 336 页
序号 | 项目编码 | 项目名称 |  | 项目特征描述 | 计量 单位 | 工程量 |  | 金额（元）
[8 empty] | 综合单价 | 合价
207 | 030413014005 | 防水带开关热水器插座220V 16A |  | 1.名称:防水带开关热水器插座（不含主材） 2.型号:86型 3.安装方式:暗装 4.包括系统调试但不限于招标文件、设计规范要求完成的其它工作内容 | 套 | 43
208 | 030413014006 | 带开关二三插座220V 10A |  | 1.名称:带开关二三插座（不含主材） 2.型号:86型 3.安装方式:暗装 4.包括系统调试但不限于招标文件、设计规范要求完成的其它工作内容 | 套 | 8
209 | 030413014007 | 电视插座 |  | 1.名称:电视插座（不含主材） 2.型号及规格:86型 3.安装方式:暗装 4.包括系统调试但不限于招标文件、设计规范要求完成的其它工作内容 | 套 | 43
本页小计
分部分项工程项目清单计价表
工程名称：东莞星玺广场升级改造工程施工总承包 |  |  | 标段：东莞星玺广场“视光商务区”升级改造工程施工总承包 |  |  |  | 第 77 页 共 336 页
序号 | 项目编码 | 项目名称 |  | 项目特征描述 | 计量 单位 | 工程量 |  | 金额（元）
[8 empty] | 综合单价 | 合价
210 | 030413014008 | 网线插座 |  | 1.名称:网线插座（不含主材） 2.型号及规格:86型 3.安装方式:暗装 4.包括系统调试但不限于招标文件、设计规范要求完成的其它工作内容 | 套 | 43
211 | 030413014009 | 电话插座 |  | 1.名称:电话插座（不含主材） 2.型号及规格:86型 3.安装方式:暗装 4.包括系统调试但不限于招标文件、设计规范要求完成的其它工作内容 | 套 | 43
212 | 030413014010 | 单相三极插座 |  | 1.名称:三孔插座（不含主材） 2.安装方式:嵌入式 3.型号:10A、16A 4.工作内容:开箱清点、测位、划线、打眼埋螺栓、支架制作、安装、灯具拼装固定、挂装饰部件、接焊线包头等 5.完成该项工作的其他一切未尽事宜。 | 套 | 84
本页小计
分部分项工程项目清单计价表
工程名称：东莞星玺广场升级改造工程施工总承包 |  |  | 标段：东莞星玺广场“视光商务区”升级改造工程施工总承包 |  |  |  | 第 78 页 共 336 页
序号 | 项目编码 | 项目名称 |  | 项目特征描述 | 计量 单位 | 工程量 |  | 金额（元）
[8 empty] | 综合单价 | 合价
213 | 030413014011 | 单相USB二三极插座 |  | 1.名称:单相USB二三极插座（不含主材） 2.安装方式:嵌入式 3.型号:10A、16A 4.工作内容:开箱清点、测位、划线、打眼埋螺栓、支架制作、安装、灯具拼装固定、挂装饰部件、接焊线包头等。 5.完成该项工作的其他一切未尽事宜。 | 套 | 6
214 | 031301002001 | 开孔DN50-100 |  | 1.名称:开孔含封堵 2.安装方式:不限 3.完成该项工作的其他一切未尽事宜 | 个 | 47
215 | 031301002002 | 开孔DN50以下 |  | 1.名称:开孔含封堵 2.安装方式:不限 3.完成该项工作的其他一切未尽事宜 | 个 | 47
本页小计
分部分项工程项目清单计价表
工程名称：东莞星玺广场升级改造工程施工总承包 |  |  | 标段：东莞星玺广场“视光商务区”升级改造工程施工总承包 |  |  |  | 第 79 页 共 336 页
序号 | 项目编码 | 项目名称 |  | 项目特征描述 | 计量 单位 | 工程量 |  | 金额（元）
[8 empty] | 综合单价 | 合价
216 | 031301001001 | 凿槽、刨沟及修复 |  | 1.结构形式:综合考虑 2.工程内容:综合考虑开槽深度、宽度；综合考虑线管槽及水管槽；含沟槽填补、恢复、抹灰及挂网。 3.完成该项工作的其他一切未尽事宜 | m | 136.15
洁具电器
175 | 030413001001 | DL-02 筒灯 |  | 1.名称:筒灯（不含主材） 2.型号及规格:综合考虑； 3.安装方式:综合考虑； 4.工程内容:安装及系统调试； 5.完成该项工作的其他一切未尽事宜。 | 套 | 47
176 | 030413001002 | DL-01 LED射灯 |  | 1.名称:射灯（不含主材） 2.型号及规格:综合考虑； 3.安装方式:综合考虑； 4.工程内容:安装及系统调试； 5.完成该项工作的其他一切未尽事宜。 | 套 | 20
本页小计
分部分项工程项目清单计价表
工程名称：东莞星玺广场升级改造工程施工总承包 |  |  | 标段：东莞星玺广场“视光商务区”升级改造工程施工总承包 |  |  |  | 第 80 页 共 336 页
序号 | 项目编码 | 项目名称 |  | 项目特征描述 | 计量 单位 | 工程量 |  | 金额（元）
[8 empty] | 综合单价 | 合价
177 | 030413001003 | 斗胆射灯 |  | 1.名称:斗胆射灯（不含主材） 2.型号及规格:综合考虑； 3.安装方式:综合考虑； 4.工程内容:安装及系统调试； 5.完成该项工作的其他一切未尽事宜。 | 套 | 20
178 | 030413001004 | LED灯带 |  | 1.名称:LED灯带（不含主材） 2.型号及规格:综合考虑； 3.安装方式:综合考虑； 4.工程内容:安装及系统调试； 5.完成该项工作的其他一切未尽事宜。 | 套 | 117
179 | 030413001005 | 平板灯 |  | 1.名称:平板灯（不含主材） 2.组装方式:成品现场安装、系统调试； 3.完成该项工作的其他一切未尽事宜。 | 套 | 20
本页小计
分部分项工程项目清单计价表
工程名称：东莞星玺广场升级改造工程施工总承包 |  |  | 标段：东莞星玺广场“视光商务区”升级改造工程施工总承包 |  |  |  | 第 81 页 共 336 页
序号 | 项目编码 | 项目名称 |  | 项目特征描述 | 计量 单位 | 工程量 |  | 金额（元）
[8 empty] | 综合单价 | 合价
180 | 030413003001 | LED T5支架（含光源） |  | 1.名称:LED T5支架（含光源） （不含主材） 2.安装方式:综合考虑 3.工作内容:开箱清点、测位、划线、打眼埋螺栓、支架制作、安装、灯具拼装固定、挂装饰部件、接焊线包头、灯具追位、系统调试等； 4.完成该项工作的其他一切未尽事宜。 | 套 | 78
181 | 030412006001 | 等电位接线盒（卫生间） |  | 1.名称:等电位接线盒 2.本体安装 3.包括将金属龙头、金属管道、金属五金件、淋浴支架等连接至等电位接线盒； 4.完成该项工作的其他一切未尽事宜。 | 个 | 4
浴室小五金
168 | 031003003001 | 卫生间洗脸盆带冷热水龙头 |  | 1.名称:卫生间洗脸盆带冷热水龙头 （不含主材） 2.组装方式:成品现场安装含角阀； 3.完成该项工作的其他一切未尽事宜。 | 组 | 6
本页小计
分部分项工程项目清单计价表
工程名称：东莞星玺广场升级改造工程施工总承包 |  |  | 标段：东莞星玺广场“视光商务区”升级改造工程施工总承包 |  |  |  | 第 82 页 共 336 页
序号 | 项目编码 | 项目名称 |  | 项目特征描述 | 计量 单位 | 工程量 |  | 金额（元）
[8 empty] | 综合单价 | 合价
169 | 031003007001 | 卫生间小便器及配件 |  | 1.名称:卫生间小便器及配件（不含主材） 2.组装方式:成品现场安装 3.完成该项工作的其他一切未尽事宜。 | 组 | 5
170 | 031003006001 | 卫生间蹲式大便器 |  | 1.名称:蹲便器（不含主材） 2.组装方式:成品现场安装含角阀； 3.完成该项工作的其他一切未尽事宜。 | 组 | 12
171 | 031003006002 | 卫生间坐便器带低水箱及配件 |  | 1.名称:卫生间坐便器带低水箱及配件 （不含主材） 2.组装方式:成品现场安装含角阀； 3.完成该项工作的其他一切未尽事宜。 | 组 | 4
172 | 011505002001 | 纸巾架 |  | 1.名称:纸巾架（不含主材） 2.组装方式:成品现场安装 3.完成该项工作的其他一切未尽事宜。 | 个 | 4
173 | 030405013001 | 烘手器 |  | 1.名称:烘手器（不含主材） 2.组装方式:成品现场安装 3.完成该项工作的其他一切未尽事宜。 | 个 | 2
本页小计
分部分项工程项目清单计价表
工程名称：东莞星玺广场升级改造工程施工总承包 |  |  | 标段：东莞星玺广场“视光商务区”升级改造工程施工总承包 |  |  |  | 第 83 页 共 336 页
序号 | 项目编码 | 项目名称 |  | 项目特征描述 | 计量 单位 | 工程量 |  | 金额（元）
[8 empty] | 综合单价 | 合价
174 | 050307018001 | 嵌入式古铜色不锈钢垃圾桶 |  | 1.名称:嵌入式古铜色不锈钢垃圾桶 2.组装方式:成品现场安装 3.完成该项工作的其他一切未尽事宜。 | 个 | 2
精装修工程-材料采购工程
整个项目
232 | 011102003007 | 600×600地砖 |  | 红色600×600地砖 规格：600×600 部位：地面砖 | m2 | 3349.66
233 | 011102003008 | 600×150地砖 |  | 咖色600×150地砖 规格：600×150 部位：地面砖 | m2 | 388.99
234 | 011102003009 | 800×800地砖 |  | 红色800×800地砖 规格：800×800 部位：地面砖 | m2 | 80.2
235 | 011102003010 | 600×1200mm瓷砖 |  | 红色600×1200mm 规格：1200×600 部位：墙面砖 | m2 | 159.7
236 | 011102003011 | 600×600墙面砖 |  | 黑色600×600墙面砖 规格：600×600 部位：墙面砖 | m2 | 135.25
237 | 011102003012 | 100×600瓷砖踢脚线 |  | 黑色100×600瓷砖踢脚线 规格：100×600 部位：踢脚线 | m2 | 116.41
科普管装修工程
整个项目
本页小计
分部分项工程项目清单计价表
工程名称：东莞星玺广场升级改造工程施工总承包 |  |  | 标段：东莞星玺广场“视光商务区”升级改造工程施工总承包 |  |  |  | 第 84 页 共 336 页
序号 | 项目编码 | 项目名称 |  | 项目特征描述 | 计量 单位 | 工程量 |  | 金额（元）
[8 empty] | 综合单价 | 合价
科普馆室内装修
隔墙工程
279 | 011207001003 | 轻钢龙骨隔墙 200mm以内（直行、弧形综合考虑） |  | 1.隔墙类型:双面单层板隔墙 2.隔墙厚度:200mm以内 3.基层板材料种类、规格:双面9mm阻燃夹板 4.龙骨材料种类、规格:镀锌轻钢龙骨、规格间距符合图纸要求 5.综合考虑:刷防腐涂料、嵌缝、超高降效等费用 | m2 | 583.49
地面装饰工程
275 | 011108001001 | 原石材地面抛光、晶面处理 |  | 1.防护类型:石材晶面处理 2.综合考虑:石材翻新打磨、保养剂抛磨、防水防污、清洁表面、超高降效等费用 | m2 | 38.9
276 | 011101006001 | 地面水泥砂浆找平层 |  | 1.材料种类、强度等级:1:3干硬性水泥砂浆（WS） 2.材料厚度:35mm 3.基层处理:素水泥浆纵横各扫一道（内掺建筑胶） 4.综合考虑:基层清理、抹面压光、超高降效等费用 | m2 | 233.4
本页小计
分部分项工程项目清单计价表
工程名称：东莞星玺广场升级改造工程施工总承包 |  |  | 标段：东莞星玺广场“视光商务区”升级改造工程施工总承包 |  |  |  | 第 85 页 共 336 页
序号 | 项目编码 | 项目名称 |  | 项目特征描述 | 计量 单位 | 工程量 |  | 金额（元）
[8 empty] | 综合单价 | 合价
277 | 011101003001 | 地面水泥自流平漆 |  | 1.面层材料规格、品种:3mm厚水泥自流平漆 2.基层处理:专用界面剂 3.综合考虑:基层打磨、分层涂刷、镘刀刮面、超高降效等费用 | m2 | 233.4
278 | 011103001001 | 地面浅灰色塑胶地板 |  | 1.面层材料规格、品种:浅灰色塑胶地板 2.结合层厚度、品种:专用粘接剂 4.基层处理:素水泥浆纵横各扫一道（内掺建筑胶） 5.综合考虑:清洁净面、超高降效等费用 | m2 | 194.5
280 | 011103001002 | 地面深灰色塑胶地板 |  | 1.面层材料规格、品种:深灰色塑胶地板 2.结合层厚度、品种:专用粘接剂 4.基层处理:素水泥浆纵横各扫一道（内掺建筑胶） 5.综合考虑:清洁净面、超高降效等费用 | m2 | 19.45
本页小计
分部分项工程项目清单计价表
工程名称：东莞星玺广场升级改造工程施工总承包 |  |  | 标段：东莞星玺广场“视光商务区”升级改造工程施工总承包 |  |  |  | 第 86 页 共 336 页
序号 | 项目编码 | 项目名称 |  | 项目特征描述 | 计量 单位 | 工程量 |  | 金额（元）
[8 empty] | 综合单价 | 合价
281 | 011103001003 | 地面盲人塑胶地板 |  | 1.面层材料规格、品种:盲人塑胶地板 2.结合层厚度、品种:专用粘接剂 4.基层处理:素水泥浆纵横各扫一道（内掺建筑胶） 5.综合考虑:清洁净面、超高降效等费用 | m2 | 19.45
墙柱面装饰工程
253 | 011207001002 | 柱体铝板饰面（弧板） |  | 1.面层材料规格、品种:2.5mm铝板饰面（弧板） 2.挂件材质品种:不锈钢挂件，符合设计及规范要求 3.龙骨材质品种:30*40热镀锌钢方通钢架，钢架刷防锈漆三遍，符合设计及规范要求 4.基层处理:素水泥浆纵横各扫一道（内掺建筑胶）、刷专用界面剂 5.综合考虑:基层类型、封边填缝、刷防护涂料、超高降效等费用 | m2 | 233.4
本页小计
分部分项工程项目清单计价表
工程名称：东莞星玺广场升级改造工程施工总承包 |  |  | 标段：东莞星玺广场“视光商务区”升级改造工程施工总承包 |  |  |  | 第 87 页 共 336 页
序号 | 项目编码 | 项目名称 |  | 项目特征描述 | 计量 单位 | 工程量 |  | 金额（元）
[8 empty] | 综合单价 | 合价
254 | 011502001001 | 柱体弧形金属装饰线 长边150mm（含）以内 |  | 1.装饰线展开尺寸:15mm+100mm+15mm 2.面层材料规格、品种:弧形不锈钢装饰线 3.安装方式:专用胶粘贴或钉装 4.综合考虑:基层处理、装饰线造型、直线/弧线、超高降效等费用 | m | 388.99
255 | 011205001002 | 墙柱面木龙骨基层板（直形） |  | 1.基层材料种类、规格:9mm难燃夹板 2.龙骨材料种类、规格:双向木龙骨、规格间距符合图纸要求 3.综合考虑:基层清理、封边填缝、刷防护涂料、超高降效等费用 | m2 | 777.99
256 | 011205001003 | 墙柱面木龙骨基层板（弧形） |  | 1.基层材料种类、规格:9mm难燃夹板 2.龙骨材料种类、规格:双向木龙骨、规格间距符合图纸要求 3.综合考虑:基层清理、封边填缝、刷防护涂料、超高降效等费用 | m2 | 388.99
本页小计
分部分项工程项目清单计价表
工程名称：东莞星玺广场升级改造工程施工总承包 |  |  | 标段：东莞星玺广场“视光商务区”升级改造工程施工总承包 |  |  |  | 第 88 页 共 336 页
序号 | 项目编码 | 项目名称 |  | 项目特征描述 | 计量 单位 | 工程量 |  | 金额（元）
[8 empty] | 综合单价 | 合价
257 | 011303001001 | 墙面圆形造型处灯槽,展开宽度500mm（含）以内 |  | 1.灯槽展开尺寸:100mm+100mm 2.面层材料规格、品种:9.5mm石膏板+9mm阻燃夹板 3.龙骨材质品种:国标镀锌型材骨架，符合设计及规范要求 4.综合考虑:灯槽造型及宽度、封边填缝、刷防护涂料超高降效等费 | m | 420.11
258 | 011507001001 | 墙面圆形夹板造型（R1200)连灯箱 |  | 1.基层材料种类、规格:9mm难燃夹板 2.龙骨材料种类、规格:双向木龙骨、规格间距符合图纸要求 3.综合考虑:基层清理、封边填缝、刷防护涂料、超高降效等费用 | m2 | 55.24
259 | 011507001002 | 墙面圆形灯箱透光膜饰面 |  | 1.基层材料种类:木龙骨、12厘阻燃板 2.面层材料种类:木装饰线收边、软膜，面刷无机涂料 3.详见图:1F-E-40、DE-08/18 4.完成本清单项目所需的一切相关工作 | m2 | 55.24
本页小计
分部分项工程项目清单计价表
工程名称：东莞星玺广场升级改造工程施工总承包 |  |  | 标段：东莞星玺广场“视光商务区”升级改造工程施工总承包 |  |  |  | 第 89 页 共 336 页
序号 | 项目编码 | 项目名称 |  | 项目特征描述 | 计量 单位 | 工程量 |  | 金额（元）
[8 empty] | 综合单价 | 合价
260 | 011205001001 | 墙面科普壁布饰面 |  | 1.面层材料规格、品种:科普壁布饰面 2.粘贴层材料品种:专用壁纸胶、白乳胶 3.底胶品种、遍数:108胶:水：白乳胶=1:1:0.1 4.基础处理要求:墙纸专用基膜两遍 5.综合考虑:基层类型、砂纸抹平、排版裁剪、超高降效等费用 | m2 | 777.99
261 | 011205001004 | 墙面时光银波音软片贴膜 |  | 1.面层材料规格、品种:时光银波音软片贴膜 2.综合考虑:基层类型、砂纸抹平、排版裁剪、超高降效等费用 | m2 | 403
262 | 011105006003 | 踢脚线不锈钢饰面 |  | 1.踢脚线展开尺寸:10mm+5mm+10mm+45mm 2.面层材料规格、品种:1.2mm厚不锈钢踢脚线 3.基层材料种类、规格:阻燃夹板 4.综合考虑:凹槽造型、定位木条、封边线、超高降效等费用 | m | 194.5
本页小计
分部分项工程项目清单计价表
工程名称：东莞星玺广场升级改造工程施工总承包 |  |  | 标段：东莞星玺广场“视光商务区”升级改造工程施工总承包 |  |  |  | 第 90 页 共 336 页
序号 | 项目编码 | 项目名称 |  | 项目特征描述 | 计量 单位 | 工程量 |  | 金额（元）
[8 empty] | 综合单价 | 合价
263 | 011502001002 | 柱体弧形金属装饰线 长边150mm（含）以内 |  | 1.装饰线展开尺寸:15mm+100mm+15mm 2.面层材料规格、品种:弧形不锈钢装饰线 3.安装方式:专用胶粘贴或钉装 4.综合考虑:基层处理、装饰线造型、直线/弧线、超高降效等费用 | m | 19.45
264 | 011502001003 | 金属装饰线 |  | 1.装饰线展开尺寸:5mm+5mm+5mm 2.面层材料规格、品种:5mm灰色不锈钢收边条 3.安装方式:专用胶粘贴或钉装 4.综合考虑:基层处理、装饰线造型、直线/弧线、超高降效等费用 | m | 38.9
265 | 011205001005 | 墙面防水镜饰面 |  | 1.面层材料种类、规格:防水镜饰面,与顶面做衔接处理 2.综合考虑:基层类型、钉贴方式、封边填缝、超高降效等费用 | m2 | 58.35
本页小计
分部分项工程项目清单计价表
工程名称：东莞星玺广场升级改造工程施工总承包 |  |  | 标段：东莞星玺广场“视光商务区”升级改造工程施工总承包 |  |  |  | 第 91 页 共 336 页
序号 | 项目编码 | 项目名称 |  | 项目特征描述 | 计量 单位 | 工程量 |  | 金额（元）
[8 empty] | 综合单价 | 合价
266 | 011205001006 | 墙面发光深渊镜 |  | 1.面层材料种类、规格:发光深渊镜 2.综合考虑:基层类型、钉贴方式、封边填缝、超高降效等费用 | m2 | 19.45
267 | 011205001007 | 墙面白色肤感木饰面 |  | 1.面层材料种类、规格:白色肤感木饰面 2.综合考虑:基层类型、钉贴方式、封边填缝、超高降效等费用 | m2 | 194.5
268 | 011502001004 | 墙面木装饰线 50mm宽以内 |  | 1.装饰线宽度:20mm 2.面层材料规格、品种:20mm时光银碳晶板边框 3.安装方式:专用胶粘贴或钉装 4.综合考虑:基层处理、装饰线造型、直线/弧线、超高降效等费用 | m | 311.2
269 | 011502001005 | 墙面木装饰线 50mm宽以内（弧形） |  | 1.装饰线宽度:20mm 2.面层材料规格、品种:20mm时光银碳晶板边框 3.安装方式:专用胶粘贴或钉装 4.综合考虑:基层处理、装饰线造型、直线/弧线、超高降效等费用 | m | 125.65
本页小计
分部分项工程项目清单计价表
工程名称：东莞星玺广场升级改造工程施工总承包 |  |  | 标段：东莞星玺广场“视光商务区”升级改造工程施工总承包 |  |  |  | 第 92 页 共 336 页
序号 | 项目编码 | 项目名称 |  | 项目特征描述 | 计量 单位 | 工程量 |  | 金额（元）
[8 empty] | 综合单价 | 合价
270 | 011205001008 | 墙柱面铝板饰面（银色冲孔铝板饰面-定制树型图案） |  | 1.面层材料规格、品种:银色冲孔铝板饰面（2.5mm厚)-树型图案 2.挂件材质品种:不锈钢挂件，符合设计及规范要求 3.龙骨材质品种:30*40热镀锌钢方通钢架，钢架刷防锈漆三遍，符合设计及规范要求 4.基层处理:素水泥浆纵横各扫一道（内掺建筑胶）、刷专用界面剂 5.综合考虑:基层类型、封边填缝、刷防护涂料、超高降效等费用 | m2 | 5.83
271 | 011507001003 | 墙柱亚克力板透光片（于定制树型铝板背面） |  | 1.基层材料种类:木龙骨、12厘阻燃板 2.面层材料种类:亚克力板 3.完成本清单项目所需的一切相关工作 | m2 | 5.83
本页小计
分部分项工程项目清单计价表
工程名称：东莞星玺广场升级改造工程施工总承包 |  |  | 标段：东莞星玺广场“视光商务区”升级改造工程施工总承包 |  |  |  | 第 93 页 共 336 页
序号 | 项目编码 | 项目名称 |  | 项目特征描述 | 计量 单位 | 工程量 |  | 金额（元）
[8 empty] | 综合单价 | 合价
272 | 011501001001 | 深350mm木纹发光高柜 |  | 1.踢脚线展开尺寸:造型木纹柜，3000mm*2400mm*350mm 2.面层材料规格、品种:木纹软片贴膜 3.基层材料种类、规格:阻燃夹板 4.综合考虑:五金配件、凹槽造型、定位木条、封边线、超高降效等费用 | m2 | 38.9
273 | 011501001002 | 小熊雕刻造型 |  | 1.踢脚线展开尺寸:小熊雕刻造型，1350mm*500mm 2.面层材料规格、品种:白色饰面板等，具体以图纸为准 3.基层材料种类、规格:阻燃夹板 4.综合考虑:凹槽造型、定位木条、封边线、超高降效等费用 | 个 | 4
本页小计
分部分项工程项目清单计价表
工程名称：东莞星玺广场升级改造工程施工总承包 |  |  | 标段：东莞星玺广场“视光商务区”升级改造工程施工总承包 |  |  |  | 第 94 页 共 336 页
序号 | 项目编码 | 项目名称 |  | 项目特征描述 | 计量 单位 | 工程量 |  | 金额（元）
[8 empty] | 综合单价 | 合价
274 | 011503003001 | 不锈钢靠墙扶手 |  | 1.安装高度:900mm 2.扶手材质及规格:φ45×2.0mm不锈钢管抛光 3.支架材质及规格:φ30×2.0mm不锈钢管，支架间距＜1200mm末喷涂 4.五金配件:成品法兰盘、铝合金装饰盖、膨胀螺栓、不锈钢螺丝以及满足图纸技术规范要求的各种五金配件 5.材料和构造要求:参照设计图纸、技术参数及规范要求 6.综合考虑:防雷接地费、垂直运输、超高施工降效、淋水试验、验收移交前成品保护及拆除临时保护、绿色安全文明措施费、技术措施费、检验试验费、清洁费、深化图纸费用等 | m | 77.8
天棚装饰工程
本页小计
分部分项工程项目清单计价表
工程名称：东莞星玺广场升级改造工程施工总承包 |  |  | 标段：东莞星玺广场“视光商务区”升级改造工程施工总承包 |  |  |  | 第 95 页 共 336 页
序号 | 项目编码 | 项目名称 |  | 项目特征描述 | 计量 单位 | 工程量 |  | 金额（元）
[8 empty] | 综合单价 | 合价
238 | 011403003001 | 天棚刮腻子 |  | 1.腻子种类:刮成品腻子膏 2.刮腻子遍数:三遍 3.综合考虑:基层类型、刷专用固化剂、砂纸磨平、PVC护角线、超高降效等增加费用 | m2 | 388.99
239 | 011403003002 | 天棚刮腻子扣减一遍 |  | 1.腻子种类:刮成品腻子膏 2.调整遍数:每增减一遍 3.综合考虑:基层类型、刷专用固化剂、砂纸磨平、PVC护角线、超高降效等增加费用 | m2 | -388.99
240 | 011403001001 | 天棚白色无机涂料 |  | 1.面漆涂料品种、喷刷遍数:白色无机涂料两遍 2.底漆涂料品种、喷刷遍数:白色无机涂料一遍 3.综合考虑:基层类型、油漆类型、喷涂方式、超高降效等费用 | m2 | 388.99
241 | 011403001002 | 天棚乳胶漆面层增减一遍 |  | 1.涂料品种:乳胶漆面漆 2.调整遍数:每增减一遍 3.综合考虑:基层类型、油漆类型、喷涂方式、超高降效等费用 | m2 | 0.39
本页小计
分部分项工程项目清单计价表
工程名称：东莞星玺广场升级改造工程施工总承包 |  |  | 标段：东莞星玺广场“视光商务区”升级改造工程施工总承包 |  |  |  | 第 96 页 共 336 页
序号 | 项目编码 | 项目名称 |  | 项目特征描述 | 计量 单位 | 工程量 |  | 金额（元）
[8 empty] | 综合单价 | 合价
242 | 011403001003 | 天棚乳胶漆底层增减一遍 |  | 1.涂料品种:乳胶漆底漆 2.调整遍数:每增减一遍 3.综合考虑:基层类型、油漆类型、喷涂方式、超高降效等费用 | m2 | 0.39
243 | 011302001001 | 石膏板吊顶 平面 |  | 1.天棚类型:吊顶水平面 2.面层材料品种、规格:9.5mm石膏板 3.底层材料品种、规格:9.5mm石膏板 4.龙骨材料种类、规格:轻钢主龙骨(金属吊件连接)；轻钢次龙骨、收边轻钢龙骨(专用连接挂件)。间距符合图纸要求 5.吊顶形式、吊杆规格、高度:膨胀螺栓，∅10钢筋吊杆,双向吊点,900一1200，符合设计及施工要求 6.综合考虑:石膏绷带，天花开孔（含检修口、灯位、风口等）及四边贴美纹纸、专用收口条、刷防护涂料、超高降效等费用 | m2 | 272.3
本页小计
分部分项工程项目清单计价表
工程名称：东莞星玺广场升级改造工程施工总承包 |  |  | 标段：东莞星玺广场“视光商务区”升级改造工程施工总承包 |  |  |  | 第 97 页 共 336 页
序号 | 项目编码 | 项目名称 |  | 项目特征描述 | 计量 单位 | 工程量 |  | 金额（元）
[8 empty] | 综合单价 | 合价
244 | 011302001002 | 石膏板吊顶 立面 |  | 1.天棚类型:吊顶侧立面 2.面层材料品种、规格:9.5mm石膏板 3.底层材料品种、规格:9mm阻燃夹板 4.龙骨材料种类、规格:轻钢主龙骨(金属吊件连接)；轻钢次龙骨、收边轻钢龙骨(专用连接挂件)。间距符合图纸要求。 5.综合考虑:石膏绷带，天花开孔（含检修口、灯位、风口等）及四边贴美纹纸、专用收口条、刷防护涂料、超高降效等费用 | m2 | 77.8
245 | 011303001002 | 天棚灯槽 展开宽度500mm（含）以内 |  | 1.灯槽展开尺寸:200mm+100mm 2.面层材料品种、规格:9.5mm石膏板 3.面层材料品种、规格:9mm阻燃夹板 4.龙骨材料种类、规格:轻钢龙骨、间距符合图纸要求 5.综合考虑:石膏绷带、直形/弧形、刷防护涂料、超高降效等费用 | m | 194.5
本页小计
分部分项工程项目清单计价表
工程名称：东莞星玺广场升级改造工程施工总承包 |  |  | 标段：东莞星玺广场“视光商务区”升级改造工程施工总承包 |  |  |  | 第 98 页 共 336 页
序号 | 项目编码 | 项目名称 |  | 项目特征描述 | 计量 单位 | 工程量 |  | 金额（元）
[8 empty] | 综合单价 | 合价
246 | 011302007001 | 天棚软膜饰面 |  | 1.天棚类型:天棚透光软膜饰面 2.面层材料品种、规格:透光软膜（A级） 3.综合考虑:基层处理、固定边框、安装部位及方式、密缝收口、超高降效等费用 | m2 | 38.9
247 | 011507001004 | 圆形灯箱吊顶（于软膜位置） |  | 1.基层材料种类、规格:9mm难燃夹板 2.龙骨材料种类、规格:双向木龙骨、规格间距符合图纸要求 3.综合考虑:基层清理、封边填缝、刷防护涂料、超高降效等费用 | m2 | 38.9
248 | 011502001006 | 天棚GRG装饰线 250mm以内 |  | 1.装饰线宽度:250mm 2.面层材料规格、品种:GRG装饰线 3.安装方式:专用胶粘贴或钉装 4.综合考虑:基层处理、装饰线造型、直线/弧线、超高降效等费用 | m | 116.7
本页小计
分部分项工程项目清单计价表
工程名称：东莞星玺广场升级改造工程施工总承包 |  |  | 标段：东莞星玺广场“视光商务区”升级改造工程施工总承包 |  |  |  | 第 99 页 共 336 页
序号 | 项目编码 | 项目名称 |  | 项目特征描述 | 计量 单位 | 工程量 |  | 金额（元）
[8 empty] | 综合单价 | 合价
249 | 011502001007 | 天棚金属装饰线 |  | 1.装饰线展开尺寸:15mm+20mm+15mm 2.面层材料规格、品种:不锈钢装饰线 3.安装方式:专用胶粘贴或钉装 4.综合考虑:基层处理、装饰线造型、直线/弧线、超高降效等费用 | m | 58.35
250 | 011303002001 | 空调出、回风口 |  | 1.面层材料规格、品种:空调出、回风口 2.综合考虑:基层处理、安装方式、超高降效等费用 | m2 | 19.45
措施费
脚手架工程
251 | 011601001001 | 装修活动脚手架 |  | 1.脚手架类型:活动脚手架 2.踏设层高：综合考虑 3.综合考虑:天棚/墙面脚手架、施工期间的加固维修和安全管理等费用 | m2 | 194.5
本页小计
分部分项工程项目清单计价表
工程名称：东莞星玺广场升级改造工程施工总承包 |  |  | 标段：东莞星玺广场“视光商务区”升级改造工程施工总承包 |  |  |  | 第 100 页 共 336 页
序号 | 项目编码 | 项目名称 |  | 项目特征描述 | 计量 单位 | 工程量 |  | 金额（元）
[8 empty] | 综合单价 | 合价
252 | 011601001002 | 装修满堂脚手架 |  | 1.脚手架类型:满堂脚手架 2.踏设层高：综合考虑 3.综合考虑:安全挡板、护栏及挡脚板、安全网、卸料平台、架空运输通道、施工期间的加固维修和安全管理等费用 | m2 | 38.9
成品保护工程
科普管电气工程
整个项目
282 | 030412001001 | JDG20 电线管 |  | 1.名称:JDG20 电线管； 2.规格型号:DN20； 3.敷设方式:综合考虑明、暗敷； 4.工作内容:穿引线测位、划线、锯管、套丝、煨弯、配管、接地、刷漆、支架制安、接线盒、灯头盒等。 5.完成该项工作的其他一切未尽事宜。 | m | 1944.97
本页小计
分部分项工程项目清单计价表
工程名称：东莞星玺广场升级改造工程施工总承包 |  |  | 标段：东莞星玺广场“视光商务区”升级改造工程施工总承包 |  |  |  | 第 101 页 共 336 页
序号 | 项目编码 | 项目名称 |  | 项目特征描述 | 计量 单位 | 工程量 |  | 金额（元）
[8 empty] | 综合单价 | 合价
283 | 030412001002 | 金属软管 DN15 |  | 1.名称:金属软管； 2.规格型号:DN15； 3.敷设方式:综合考虑； 4.每根管长:综合考虑； 5.工作内容:测位、接线、锯管、套丝、煨弯、配管、接地、刷漆、接线盒、灯头盒等。 6.完成该项工作的其他一切未尽事宜。 | m | 19.45
284 | 030412004001 | 电气配线WDZC-BYJ2.5 |  | 1.配线形式:综合考虑； 2.规格型号:2.5mm2； 3.材质:铜芯 ； 4.工作内容:穿引线、扫管、涂滑石粉、穿线、编号、接焊包头。 5.完成该项工作的其他一切未尽事宜。 | m | 2314.52
本页小计
分部分项工程项目清单计价表
工程名称：东莞星玺广场升级改造工程施工总承包 |  |  | 标段：东莞星玺广场“视光商务区”升级改造工程施工总承包 |  |  |  | 第 102 页 共 336 页
序号 | 项目编码 | 项目名称 |  | 项目特征描述 | 计量 单位 | 工程量 |  | 金额（元）
[8 empty] | 综合单价 | 合价
285 | 030412004002 | 电气配线WDZC-BYJ4 |  | 1.配线形式:综合考虑； 2.规格型号:4mm2； 3.材质:铜芯 ； 4.工作内容:穿引线、扫管、涂滑石粉、穿线、编号、接焊包头。 5.完成该项工作的其他一切未尽事宜。 | m | 3337.57
286 | 030412004003 | 电气配线ZR-BV-6 |  | 1.配线形式:综合考虑； 2.规格型号:6mm2； 3.材质:铜芯 ； 4.工作内容:穿引线、扫管、涂滑石粉、穿线、编号、接焊包头。 5.完成该项工作的其他一切未尽事宜。 | m | 155.6
287 | 030412004004 | 网络线（ 6类） |  | 1.配线形式:综合考虑 2.导线型号、规格:CAT6 3.其它:穿线、编号、焊压接线端子及相关配件安装 4.线路测试及完成该项工作的其他一切未尽事宜 | m | 155.6
本页小计
分部分项工程项目清单计价表
工程名称：东莞星玺广场升级改造工程施工总承包 |  |  | 标段：东莞星玺广场“视光商务区”升级改造工程施工总承包 |  |  |  | 第 103 页 共 336 页
序号 | 项目编码 | 项目名称 |  | 项目特征描述 | 计量 单位 | 工程量 |  | 金额（元）
[8 empty] | 综合单价 | 合价
288 | 030413013001 | 双位双控开关220V 10A |  | 1.名称:双位双控开关（不含主材） 2.型号及规格:86型 10A220V 3.安装方式:暗装 4.包括系统调试但不限于招标文件、设计规范要求完成的其它工作内容 | 套 | 4
289 | 030413014001 | （防溅）二三极插座220V 10A |  | 1.名称:二三极插座（不含主材） 2.型号及规格:86型 10A220V 3.安装方式:暗装 4.包括系统调试但不限于招标文件、设计规范要求完成的其它工作内容 | 套 | 8
290 | 030413014002 | 空调插座220V 16A |  | 1.名称:空调插座（不含主材） 2.型号:86型 3.安装方式:暗装 4.包括系统调试但不限于招标文件、设计规范要求完成的其它工作内容 | 套 | 2
本页小计
分部分项工程项目清单计价表
工程名称：东莞星玺广场升级改造工程施工总承包 |  |  | 标段：东莞星玺广场“视光商务区”升级改造工程施工总承包 |  |  |  | 第 104 页 共 336 页
序号 | 项目编码 | 项目名称 |  | 项目特征描述 | 计量 单位 | 工程量 |  | 金额（元）
[8 empty] | 综合单价 | 合价
291 | 030413014003 | 网线插座 |  | 1.名称:网线插座（不含主材） 2.型号及规格:86型 3.安装方式:暗装 4.包括系统调试但不限于招标文件、设计规范要求完成的其它工作内容 | 套 | 2
292 | 030413001001 | DL-02 筒灯 |  | 1.名称:筒灯（不含主材） 2.型号及规格:综合考虑； 3.安装方式:综合考虑； 4.工程内容:安装及系统调试； 5.完成该项工作的其他一切未尽事宜。 | 套 | 34
293 | 030413001002 | DL-01 LED射灯 |  | 1.名称:射灯（不含主材） 2.型号及规格:综合考虑； 3.安装方式:综合考虑； 4.工程内容:安装及系统调试； 5.完成该项工作的其他一切未尽事宜。 | 套 | 38
本页小计
分部分项工程项目清单计价表
工程名称：东莞星玺广场升级改造工程施工总承包 |  |  | 标段：东莞星玺广场“视光商务区”升级改造工程施工总承包 |  |  |  | 第 105 页 共 336 页
序号 | 项目编码 | 项目名称 |  | 项目特征描述 | 计量 单位 | 工程量 |  | 金额（元）
[8 empty] | 综合单价 | 合价
294 | 030413001003 | LED灯带 |  | 1.名称:LED灯带（不含主材） 2.型号及规格:综合考虑； 3.安装方式:综合考虑； 4.工程内容:安装及系统调试； 5.完成该项工作的其他一切未尽事宜。 | 套 | 373
结构加固
整个项目
295 | 070104001001 | 补强加固工程 混凝土植筋 Φ6.5 |  | 1.材料种类:混凝土植筋 Φ6 | 根 | 467
296 | 070104004001 | 补强加固工程 混凝土植筋 Φ12 |  | 1.材料种类:混凝土植筋 Φ12 | 根 | 140
297 | 070104005001 | 补强加固工程 混凝土植筋 Φ14 |  | 1.材料种类:混凝土植筋 Φ14 | 根 | 98
298 | 070104006001 | 补强加固工程 混凝土植筋 Φ16 |  | 1.材料种类:混凝土植筋 Φ16 | 根 | 3
299 | 070104045001 | 其他加固工程 钢材加固 角钢包柱 |  | 1.规格:L75*角钢、扁钢-180*6、缀板80*4、连接板-150*5 | t | 7.78
300 | 010516002001 | 梁区等代箍筋 |  | 1.钢材种类:梁区等代箍筋C14-200 | t | 0.05
301 | 070104005002 | 灌注改性环氧树脂 |  | 1.部位:中柱、角柱 | 根 | 63
302 | 070104040001 | 其他加固工程 外包混凝土 梁 |  | 1.外包混凝土C30（高强无收缩灌浆料混凝土） | m3 | 0.41
303 | 070104051001 | 其他加固工程 凿除混凝土保护层 砼地面凿毛 |  | 1.新旧混凝土交接处凿毛，涂界面粘合剂 | m2 | 9.72
本页小计
分部分项工程项目清单计价表
工程名称：东莞星玺广场升级改造工程施工总承包 |  |  | 标段：东莞星玺广场“视光商务区”升级改造工程施工总承包 |  |  |  | 第 106 页 共 336 页
序号 | 项目编码 | 项目名称 |  | 项目特征描述 | 计量 单位 | 工程量 |  | 金额（元）
[8 empty] | 综合单价 | 合价
304 | 070107121001 | 嵌缝堵漏 沥青油膏、环氧胶泥 混凝土结构 |  | 1.将裂缝两侧表面的浮灰、粉尘及污染物彻底清理干净,再用清水刷洗; 2.设置灌浆嘴:在板面裂缝一侧沿裂缝每隔30cm~40cm设置一个灌浆嘴,灌浆嘴底盘周边均匀刮抹1~2mm厚改性环氧树脂胶泥后按压在所选定的裂缝位置上; 3.封闭裂缝:在裂缝表面均匀涂抹一层改性环氧树脂浆液,作为结合层,然后再刮抹一层约3mm厚5cm宽的改性环氧树脂胶泥裂缝封闭层; 4.压力灌浆:待封缝胶泥达到一定强度后(约3天),可对裂缝进行压力灌浆:用压力灌浆机对裂缝上预设的灌浆嘴灌注改性环氧树脂浆液,当灌到相邻的灌浆嘴溢浆时即可封闭该灌浆嘴后换灌浆嘴,灌浆压力一般为0.2~0.5MPa; 5.铲除灌浆嘴:当环氧浆液固化后(约3天),将外露的灌浆 | m | 0.3
本页小计
分部分项工程项目清单计价表
工程名称：东莞星玺广场升级改造工程施工总承包 |  |  | 标段：东莞星玺广场“视光商务区”升级改造工程施工总承包 |  |  |  | 第 107 页 共 336 页
序号 | 项目编码 | 项目名称 |  | 项目特征描述 | 计量 单位 | 工程量 |  | 金额（元）
[8 empty] | 综合单价 | 合价
嘴除去。
栏杆工程
整个项目
305 | 020412001001 | 不锈钢玻璃栏杆(直型段) |  | 1、护栏类型：不锈钢玻璃栏杆(直型段) 2、护栏高度：1100mm 3、扶手材料种类、规格:1.5mm厚发纹不锈钢圆形扶手，规格D60 4、立杆材料种类、规格60*15*1.5mm304扁方发纹不锈钢管立柱 5、栏板材料种类、规格、颜色:6+0.76PVB+6mm透明钢化夹胶玻璃 6、固定配件种类:不锈钢玻璃夹 | m | 48.62
306 | 020405001001 | 镀锌钢管栏杆 |  | 1、护栏类型：镀锌钢管栏杆 2、护栏高度：1200mmm 3、扶手材料种类、规格:2厚R50镀锌钢管扶手 4、栏杆材料种类、规格:1.5厚R20镀锌钢管立杆，净空间距不大于110mm 5、防护材料种类:表面涂深褐色油漆 | m | 23.34
本页小计
分部分项工程项目清单计价表
工程名称：东莞星玺广场升级改造工程施工总承包 |  |  | 标段：东莞星玺广场“视光商务区”升级改造工程施工总承包 |  |  |  | 第 108 页 共 336 页
序号 | 项目编码 | 项目名称 |  | 项目特征描述 | 计量 单位 | 工程量 |  | 金额（元）
[8 empty] | 综合单价 | 合价
307 | 020405001002 | 楼梯镀锌钢管栏杆 |  | 1、护栏类型：楼梯镀锌钢管栏杆 2、护栏高度：1100mm 3、扶手材料种类、规格:D60*2mm镀锌钢管扶手 4、栏杆材料种类、规格:D20钢筋立杆，间距不大于110mm，立杆间每隔2个设一横撑-60x4扁钢 5、防护材料种类:黑色烤漆面 | m | 11.67
308 | 020405001003 | 热镀锌钢制烤漆防护栏杆 |  | 1、护栏类型：热镀锌钢制烤漆防护栏杆 2、护栏高度：900mm 3、扶手材料种类、规格:60*40*3mm方钢扶手 4、栏杆材料种类、规格:边角采用50*32*2mm刚管立柱，其余立挡用30*30*1.5mm方钢，间距为140mm 5、防护材料种类:黑色烤漆面 | m | 11.67
本页小计
分部分项工程项目清单计价表
工程名称：东莞星玺广场升级改造工程施工总承包 |  |  | 标段：东莞星玺广场“视光商务区”升级改造工程施工总承包 |  |  |  | 第 109 页 共 336 页
序号 | 项目编码 | 项目名称 |  | 项目特征描述 | 计量 单位 | 工程量 |  | 金额（元）
[8 empty] | 综合单价 | 合价
309 | 011503001001 | 玻璃栏板 |  | 1.底部有角钢 2.玻璃栏杆1570mm 3.部位:阳台 4.玻璃种类:8+1.52PVB+8mm钢化夹胶玻璃 5.内侧:6mm硅酸钙板 6.扶手:铝合金扶手，粉末喷涂（内含6mm厚镀锌钢板，4-M6*20不锈钢螺栓跟立柱固定） 7.转角立柱:100x30x3mm热镀锌钢通+铝合金转角立柱 8.立柱:70x30x3mm热镀锌钢通+铝合金立柱 9.底部:50×50×5mmU型槽 10.防松器(M7不锈钢弹簧垫圈)M6x15不锈钢螺栓 11.其他:详见图纸大样 | m | 4.67
铝合金门窗工程
整个项目
本页小计
分部分项工程项目清单计价表
工程名称：东莞星玺广场升级改造工程施工总承包 |  |  | 标段：东莞星玺广场“视光商务区”升级改造工程施工总承包 |  |  |  | 第 110 页 共 336 页
序号 | 项目编码 | 项目名称 |  | 项目特征描述 | 计量 单位 | 工程量 |  | 金额（元）
[8 empty] | 综合单价 | 合价
310 | 010807001001 | 金属(塑钢、断桥)窗 |  | 1.中置百叶遮阳 2.门窗系列:50系列铝合金平开窗 3.玻璃：10mm中透光Low-E+12A+10mm中空钢化玻璃内置百叶 4.五金配件:二点锁、14#不锈钢铰链 | m2 | 731.31
311 | 010807001002 | 金属(塑钢)窗 |  | 1.门窗系列:90系列断桥铝合金推拉门 2.玻璃:10mm双银Low-E+12A+10mm中空钢化玻璃 3.五金配件:二点锁、钩锁、滑轮 4.其他:内套钢衬 | m2 | 412.05
312 | 010807003001 | 金属百叶窗 |  | 1.门窗系列:50系列铝合金防雨百叶(带防虫网) 2.五金配件:综合考虑 | m2 | 760.52
313 | 010802001001 | 金属(塑钢)门 |  | 1.钢质门 2.五金配件:综合考虑 | m2 | 215.02
外立面及幕墙工程
整个项目
幕墙工程
本页小计
分部分项工程项目清单计价表
工程名称：东莞星玺广场升级改造工程施工总承包 |  |  | 标段：东莞星玺广场“视光商务区”升级改造工程施工总承包 |  |  |  | 第 111 页 共 336 页
序号 | 项目编码 | 项目名称 |  | 项目特征描述 | 计量 单位 | 工程量 |  | 金额（元）
[8 empty] | 综合单价 | 合价
314 | 011206003001 | 墙面装饰板 |  | 1.面层:2.5mm咖色铝单板 2.线条:80x80x1.4mm铝合金方通 3.骨架材料种类、规格、中距:L50x5mm厚镀锌角钢、L30x3mm厚镀锌角钢 4.预埋件:镀锌钢板配2M12x160mm特殊倒锥型化学锚栓 5.超高降效:综合考虑 7.符合图纸及相关规范标准要求 | m2 | 163.38
315 | 011206002001 | 石材幕墙 |  | 1.面层:25mm厚咖色石材 2.骨架材料种类、规格、中距:L50x5mm厚镀锌角钢 3.预埋件:镀锌钢板配2M12x160mm特殊倒锥型化学锚栓 | m2 | 31.12
本页小计
分部分项工程项目清单计价表
工程名称：东莞星玺广场升级改造工程施工总承包 |  |  | 标段：东莞星玺广场“视光商务区”升级改造工程施工总承包 |  |  |  | 第 112 页 共 336 页
序号 | 项目编码 | 项目名称 |  | 项目特征描述 | 计量 单位 | 工程量 |  | 金额（元）
[8 empty] | 综合单价 | 合价
316 | 010807005001 | 屋面格栅 |  | 1.部位:屋面格栅 2.材质:100x50x3mm铝合金方通@100mm，200x100x3mm铝合金方通铝合金方通@2050mm 3.220x100x8mm钢角码通长，M12x160mm特殊倒锥型化学锚栓@500mm固定 4.符合设计图纸以及施工规范要求 5.超高降效:综合考虑 | m2 | 63.02
317 | 010807005002 | 成品格栅 |  | 1.部位:成品格栅 2.符合设计图纸以及施工规范要求 3.超高降效:综合考虑 | m2 | 194.5
本页小计
分部分项工程项目清单计价表
工程名称：东莞星玺广场升级改造工程施工总承包 |  |  | 标段：东莞星玺广场“视光商务区”升级改造工程施工总承包 |  |  |  | 第 113 页 共 336 页
序号 | 项目编码 | 项目名称 |  | 项目特征描述 | 计量 单位 | 工程量 |  | 金额（元）
[8 empty] | 综合单价 | 合价
318 | 011206001001 | 带骨架幕墙 |  | [项目特征] 1.幕墙类型:玻璃幕墙 2.骨架材质、洞口尺寸:铝型材，具体做法详见图纸要求 3.玻璃品种、厚度:12高透光Lowe+12A+12mm中空钢化玻璃（具体详图纸要求），颜色按设计要求及样板，具体做法详见图纸及文件要求 4.面层固定方式、嵌缝、塞口材料种类:密封胶及填充材料填缝、防火隔断等详图纸大样综合考虑 5.胶接、密封、嵌缝塞口:EPDM胶条、硅酮耐候密封胶等详图纸综合考虑 6.连接件、钢材、五金的品种及规格:各类构件；具体做法详见图纸及有关要求 7.表面处理:粉末喷涂，按设计要求及样板，颜色及厚度详图纸和相关规范 8.防雷设置:综合考虑防雷要求 9.其他:满足竞 | m2 | 31.12
本页小计
分部分项工程项目清单计价表
工程名称：东莞星玺广场升级改造工程施工总承包 |  |  | 标段：东莞星玺广场“视光商务区”升级改造工程施工总承包 |  |  |  | 第 114 页 共 336 页
序号 | 项目编码 | 项目名称 |  | 项目特征描述 | 计量 单位 | 工程量 |  | 金额（元）
[8 empty] | 综合单价 | 合价
价文件、图纸及相关规范规定
319 | 010807005003 | 山墙格栅 |  | 1.部位:格栅 2.材质:100x50x3mm铝合金方通@100mm，200x100x3mm铝合金方通铝合金方通@2050mm 3.220x100x8mm钢角码通长，M12x160mm特殊倒锥型化学锚栓@500mm固定 4.符合设计图纸以及施工规范要求 5.超高降效:综合考虑 | m2 | 194.5
机电工程
整个项目
普通照明工程
338 | 030402011001 | 成套配电箱 |  | 1.名称:照明总配电箱 2.型号:ALz 3.规格:800*1200*500 294KW 4.安装方式:落地式 | 台 | 1
339 | 030402011002 | 成套配电箱 |  | 1.名称:照明总配电箱 2.型号:ALz 3.规格:800*1200*500 150KW 4.安装方式:落地式 | 台 | 1
本页小计
分部分项工程项目清单计价表
工程名称：东莞星玺广场升级改造工程施工总承包 |  |  | 标段：东莞星玺广场“视光商务区”升级改造工程施工总承包 |  |  |  | 第 115 页 共 336 页
序号 | 项目编码 | 项目名称 |  | 项目特征描述 | 计量 单位 | 工程量 |  | 金额（元）
[8 empty] | 综合单价 | 合价
340 | 030402011003 | 成套配电箱 |  | 1.名称:照明总配电箱 2.型号:ALz 3.规格:800*1200*500 155KW 4.安装方式:落地式 | 台 | 1
341 | 030402011004 | 成套配电箱 |  | 1.名称:照明总配电箱 2.型号:ALz 3.规格:800*1200*500 252KW 4.安装方式:落地式 | 台 | 1
342 | 030402011005 | 成套配电箱 |  | 1.名称:照明总配电箱 2.型号:ALz 3.规格:800*1200*500 93KW 4.安装方式:落地式 | 台 | 1
343 | 030402011006 | 成套配电箱 |  | 1.名称:照明总配电箱 2.型号:ALz 3.规格:800*1200*500 74KW 4.安装方式:落地式 | 台 | 1
344 | 030402011007 | 成套配电箱 |  | 1.名称:照明总配电箱 2.型号:ALz 3.规格:800*1200*500 65KW 4.安装方式:落地式 | 台 | 1
本页小计
分部分项工程项目清单计价表
工程名称：东莞星玺广场升级改造工程施工总承包 |  |  | 标段：东莞星玺广场“视光商务区”升级改造工程施工总承包 |  |  |  | 第 116 页 共 336 页
序号 | 项目编码 | 项目名称 |  | 项目特征描述 | 计量 单位 | 工程量 |  | 金额（元）
[8 empty] | 综合单价 | 合价
345 | 030402011008 | 成套配电箱 |  | 1.名称:照明总配电箱 2.型号:AW 3.规格:660*800*180,113KW 4.安装方式:悬挂式 | 台 | 1
346 | 030402011009 | 成套配电箱 |  | 1.名称：照明总配电箱 2.型号：AW 3.规格：660*800*180,156KW 4.安装方式：壁挂 | 台 | 1
347 | 030402011010 | 成套配电箱 |  | 1.名称:照明总配电箱 2.型号:AW 3.规格:660*800*180,115KW 4.安装方式:悬挂式 | 台 | 1
348 | 030412003001 | 桥架 |  | 1.名称:槽式无孔金属电缆桥架(配盖板） 2.型号:CT(P) 3.规格:100*100*1.0 4.材质:钢制 5.类型:含盖板、弯头等桥架附件安装、双侧接地跨接线，含标识。 6.接地方式:金属桥架及支架可靠接地。 | m | 56.01
本页小计
分部分项工程项目清单计价表
工程名称：东莞星玺广场升级改造工程施工总承包 |  |  | 标段：东莞星玺广场“视光商务区”升级改造工程施工总承包 |  |  |  | 第 117 页 共 336 页
序号 | 项目编码 | 项目名称 |  | 项目特征描述 | 计量 单位 | 工程量 |  | 金额（元）
[8 empty] | 综合单价 | 合价
349 | 030412003002 | 桥架 |  | 1.名称:金属电缆桥架（配盖板） 2.型号:CT 3.规格:100*100*1.0 4.材质:钢制 5.类型:含盖板、弯头等桥架附件安装、双侧接地跨接线，含标识。 6.接地方式:金属桥架及支架可靠接地。 | m | 23.74
350 | 030412003003 | 桥架 |  | 1.名称:槽式无孔金属电缆桥架(配盖板） 2.型号:CT(P) 3.规格:200*100*1.2 4.材质:钢制 5.类型:含盖板、弯头等桥架附件安装、双侧接地跨接线，含标识。 6.接地方式:金属桥架及支架可靠接地。 | m | 136.15
本页小计
分部分项工程项目清单计价表
工程名称：东莞星玺广场升级改造工程施工总承包 |  |  | 标段：东莞星玺广场“视光商务区”升级改造工程施工总承包 |  |  |  | 第 118 页 共 336 页
序号 | 项目编码 | 项目名称 |  | 项目特征描述 | 计量 单位 | 工程量 |  | 金额（元）
[8 empty] | 综合单价 | 合价
351 | 030412003004 | 桥架 |  | 1.名称:槽式无孔金属电缆桥架(配盖板） 2.型号:CT(P) 3.规格:300*100*1.2 4.材质:钢制 5.类型:含盖板、弯头等桥架附件安装、双侧接地跨接线，含标识。 6.接地方式:金属桥架及支架可靠接地。 | m | 466.79
352 | 080707009001 | 桥架支架 |  | 1.名称:桥架支架制作、安装 2.材质:钢构件 | t | 0.39
353 | 030409006001 | 电缆保护管 |  | 1.名称：电缆配管 2.材质：镀锌钢管 3.规格：JDG32*1.5 4.配管形式：明配 | m | 12.68
354 | 030412002001 | 金属线槽 |  | 1.名称:金属线槽MR75*50 2.材质:金属 3.规格:300mm以下 | m | 1105.71
355 | 030412002002 | 金属线槽 |  | 1.名称:金属线槽MR100*50 2.材质:金属 3.规格:300mm以下 | m | 466.79
本页小计
分部分项工程项目清单计价表
工程名称：东莞星玺广场升级改造工程施工总承包 |  |  | 标段：东莞星玺广场“视光商务区”升级改造工程施工总承包 |  |  |  | 第 119 页 共 336 页
序号 | 项目编码 | 项目名称 |  | 项目特征描述 | 计量 单位 | 工程量 |  | 金额（元）
[8 empty] | 综合单价 | 合价
356 | 030409006002 | 电缆保护管 |  | 1.名称：电缆配管 2.材质：镀锌钢管 3.规格：JDG40*1.5 4.配管形式：明配 | m | 269.36
357 | 030409001001 | 电力电缆 |  | 1.名称:电力电缆 2.型号规格:WDZB-YJY-B1-4*185+1*95 3.材质:铜芯 4.敷设方式、部位:穿管或沿桥架敷设 | m | 2.65
358 | 030409001002 | 电力电缆 |  | 1.名称:电力电缆 2.型号规格:WDZB-YJY-B1-4*150+1*70 3.材质:铜芯 4.敷设方式、部位:穿管或沿桥架敷设 | m | 21.13
359 | 030409001003 | 电力电缆 |  | 1.名称:电力电缆 2.型号规格:WDZB-YJY-B1-4*25+1*16 3.材质:铜芯 4.敷设方式、部位:穿管或沿桥架敷设 | m | 12.52
本页小计
分部分项工程项目清单计价表
工程名称：东莞星玺广场升级改造工程施工总承包 |  |  | 标段：东莞星玺广场“视光商务区”升级改造工程施工总承包 |  |  |  | 第 120 页 共 336 页
序号 | 项目编码 | 项目名称 |  | 项目特征描述 | 计量 单位 | 工程量 |  | 金额（元）
[8 empty] | 综合单价 | 合价
360 | 030409001004 | 电力电缆 |  | 1.名称:电力电缆 2.型号规格:WDZB-YJY-B1-4*70+1*35 3.材质:铜芯 4.敷设方式、部位:穿管或沿桥架敷设 | m | 28.67
361 | 030409001005 | 电力电缆 |  | 1.名称:电力电缆 2.型号规格:WDZB-YJY-B1-4*95+1*50 3.材质:铜芯 4.敷设方式、部位:穿管或沿桥架敷设 | m | 23.62
362 | 030409001006 | 电力电缆 |  | 1.名称:电力电缆 2.型号规格:WDZB-YJY-B1-5*16 3.材质:铜芯 4.敷设方式、部位:穿管或沿桥架敷设 | m | 54.4
363 | 030409001007 | 电力电缆 |  | 1.名称:电力电缆 2.型号规格:WDZB-YJY-B1-5*6 3.材质:铜芯 4.敷设方式、部位:穿管或沿桥架敷设 | m | 1896.13
本页小计
分部分项工程项目清单计价表
工程名称：东莞星玺广场升级改造工程施工总承包 |  |  | 标段：东莞星玺广场“视光商务区”升级改造工程施工总承包 |  |  |  | 第 121 页 共 336 页
序号 | 项目编码 | 项目名称 |  | 项目特征描述 | 计量 单位 | 工程量 |  | 金额（元）
[8 empty] | 综合单价 | 合价
364 | 030409001008 | 电力电缆 |  | 1.名称:电力电缆 2.型号规格:WDZB-YJY-B1-3*10 4.敷设方式、部位:穿管或沿桥架敷设 | m | 894.69
365 | 030409001009 | 电力电缆 |  | 1.名称:电力电缆 2.型号规格:WDZB-YJY-B1-3*6 3.材质:铜芯 4.敷设方式、部位:穿管或沿桥架敷设 | m | 38.06
366 | 030409001010 | 电力电缆 |  | 1.名称:电力电缆 2.型号规格:WDZB-YJY-B1-5*10 3.材质:铜芯 4.敷设方式、部位:穿管或沿桥架敷设 | m | 108.43
367 | 030409003001 | 电力电缆头 |  | 1.名称:电力电缆终端头 2.规格:185mm2以下 3.安装部位:户内 | 个 | 2
368 | 030409003002 | 电力电缆头 |  | 1.名称:电力电缆终端头 2.规格:120mm2以下 3.安装部位:户内 | 个 | 3
本页小计
分部分项工程项目清单计价表
工程名称：东莞星玺广场升级改造工程施工总承包 |  |  | 标段：东莞星玺广场“视光商务区”升级改造工程施工总承包 |  |  |  | 第 122 页 共 336 页
序号 | 项目编码 | 项目名称 |  | 项目特征描述 | 计量 单位 | 工程量 |  | 金额（元）
[8 empty] | 综合单价 | 合价
369 | 030409003003 | 电力电缆头 |  | 1.名称:电力电缆终端头 2.规格:120mm2以下 3.安装部位:户内 | 个 | 3
370 | 030409003004 | 电力电缆头 |  | 1.名称:电力电缆终端头 2.规格:120mm2以下 3.安装部位:户内 | 个 | 1
371 | 030409003005 | 电力电缆头 |  | 1.名称:电力电缆终端头 2.规格:120mm2以下 3.安装部位:户内 | 个 | 70
372 | 030413003001 | 荧光灯 |  | 1.名称:单管LED日光灯 2.型号:吊链式 单管 3.规格:18W LED T8,光通量≥1*1800lm,色温5000K, ~220V | 套 | 13
373 | 030413003002 | LED灯盘 |  | 1.名称:LED灯盘 2.型号:吸顶式 3.规格:64W LED面板灯,光通量≥5120lm,色温4000K，~220V | 套 | 290
374 | 030413003003 | LED日光灯 |  | 1.名称:单管LED日光灯 2.型号:吊链式 单管 3.规格:18W LED T8,光通量≥1*1800lm,色温6500K, ~220V | 套 | 3
本页小计
分部分项工程项目清单计价表
工程名称：东莞星玺广场升级改造工程施工总承包 |  |  | 标段：东莞星玺广场“视光商务区”升级改造工程施工总承包 |  |  |  | 第 123 页 共 336 页
序号 | 项目编码 | 项目名称 |  | 项目特征描述 | 计量 单位 | 工程量 |  | 金额（元）
[8 empty] | 综合单价 | 合价
375 | 030413003004 | LED日光灯 |  | 1.名称:双管LED日光灯 2.型号:吸顶式 双管 3.规格:2x18W LED T8,光通量≥2*1800(m,色温6500K，~220V) | 套 | 4
376 | 030413003005 | 应急LED灯盘 |  | 1.名称:应急LED灯盘 2.型号:64W LED面板灯 3.规格:光通量≥5120lm,色温4000K,~220V，64W 4.安装形式:吸顶式 | 套 | 2
377 | 030413003006 | 应急LED灯盘 |  | 1.名称:应急LED灯盘 2.型号:64W LED面板灯 3.规格:光通量≥5120lm,色温4000K,~220V，64W 4.安装形式:吸顶式 | 套 | 2
378 | 030413003007 | 应急日光灯 |  | 1.名称:双管应急日光灯 2.型号:吊链式 双管 3.规格:2x21W LED T8,光通量≥2*2100lm,色温4000K,~220V 4.安装形式:成套型 | 套 | 2
本页小计
分部分项工程项目清单计价表
工程名称：东莞星玺广场升级改造工程施工总承包 |  |  | 标段：东莞星玺广场“视光商务区”升级改造工程施工总承包 |  |  |  | 第 124 页 共 336 页
序号 | 项目编码 | 项目名称 |  | 项目特征描述 | 计量 单位 | 工程量 |  | 金额（元）
[8 empty] | 综合单价 | 合价
379 | 030413003008 | 应急LED灯 |  | 1.名称:单管应急LED灯 2.型号:壁装 单管 3.规格:1x18W LED T8,光通量≥1800lm,色温4000K,~220V 4.安装形式:成套型 | 套 | 2
380 | 030413003009 | 应急防爆LED灯 |  | 1.名称:单管应急防爆LED灯 2.型号:壁装 单管 3.规格:1x18W LED T8,光通量≥1800lm,色温4000K,~220V 4.安装形式:成套型 | 套
381 | 030413003010 | 应急LED灯 |  | 1.名称:应急LED灯盘 2.型号:壁装 单管 3.规格:64W LED面板灯,光通量≥5120lm,色温4000K,~220V 4.安装形式:成套型 | 套 | 14
382 | 030413003011 | 智能雷达感应LED日光灯 |  | 1.名称:单管智能雷达感应LED日光灯 2.型号:吊链式 单管 3.规格:18W LED T8,光通量≥1*1800lm,色温5000K, ~220V 4.安装形式:成套型 | 套 | 38
本页小计
分部分项工程项目清单计价表
工程名称：东莞星玺广场升级改造工程施工总承包 |  |  | 标段：东莞星玺广场“视光商务区”升级改造工程施工总承包 |  |  |  | 第 125 页 共 336 页
序号 | 项目编码 | 项目名称 |  | 项目特征描述 | 计量 单位 | 工程量 |  | 金额（元）
[8 empty] | 综合单价 | 合价
383 | 030413003012 | 节能LED灯 |  | 1.名称:节能悬挂LED灯/荧光灯 50W 2.型号:吊链式 单管 3.规格:LED 50W,光通量≥560lm,色温4000K,~220V 4.安装形式:成套型 | 套 | 6
384 | 030413003013 | 节能LED灯 |  | 1.名称:节能悬挂LED灯/荧光灯 50W 2.型号:吊链式 单管 3.规格:LED 50W,光通量≥560lm,色温4000K,~220V 4.安装形式:成套型 | 套 | 6
385 | 030413013001 | 单联单控暗开关 |  | 1.名称:单联单控暗开关 | 套 | 1
386 | 030413013002 | 声光感应延时暗开关 |  | 1.名称:声光感应延时暗开关 2.规格:10A 250V | 套 | 2
387 | 030413014001 | 插座 |  | 1.名称:(带安全保护门）二、三极插座 2.规格:10A 250V | 套 | 4
应急照明工程
323 | 030402011033 | 成套配电箱 |  | 1.名称:应急配电箱 2.型号:半周长1.1m 3.安装方式:嵌入式 | 台 | 3
324 | 030413001001 | 安全疏散出口指示灯 |  | 1.名称:安全疏散出口指示灯 2.型号:LED DC36V (≤1W) | 套 | 2
本页小计
分部分项工程项目清单计价表
工程名称：东莞星玺广场升级改造工程施工总承包 |  |  | 标段：东莞星玺广场“视光商务区”升级改造工程施工总承包 |  |  |  | 第 126 页 共 336 页
序号 | 项目编码 | 项目名称 |  | 项目特征描述 | 计量 单位 | 工程量 |  | 金额（元）
[8 empty] | 综合单价 | 合价
325 | 030413001002 | 安全疏散出口指示灯 |  | 1.名称:出口指示/禁止入内灯 2.型号: DC36V ≤1W | 套 | 2
326 | 030413001003 | 安全疏散出口指示灯 |  | 1.名称:疏散出口指示灯 2.型号:ED DC36V ≤1W | 套 | 54
327 | 030413002001 | 室外消防应急灯 |  | 1.名称:室外消防应急灯 2.型号:DC36V ≤5W | 套 | 5
328 | 030413002002 | 消防应急标志灯 |  | 1.名称:消防应急标志灯（单面双向） 2.型号:LED DC36V ≤1W | 套
329 | 030413002003 | 消防应急标志灯 |  | 1.名称:消防应急标志灯（单向，无EXIT标志） 2.型号:LED DC36V ≤1W | 套 | 14
330 | 030413002004 | 消防应急标志灯 |  | 1.名称:消防应急标志灯（单向，无EXIT标志） 2.型号:LED DC36V ≤1W | 套 | 48
331 | 030413002005 | 消防应急标志灯 |  | 1.名称:消防应急灯-多信息复合标志灯 2.型号:LED DC36V ≤1W | 套 | 14
332 | 030413002006 | 消防应急标志灯 |  | 1.名称:消防应急照明灯 2.型号: LED DC36V 7W（≥ 750lm) | 套 | 13
333 | 030413002007 | 消防应急标志灯 |  | 1.名称:消防应急照明灯 2.型号:LED DC36V 7W （≥700lm) | 套 | 53
本页小计
分部分项工程项目清单计价表
工程名称：东莞星玺广场升级改造工程施工总承包 |  |  | 标段：东莞星玺广场“视光商务区”升级改造工程施工总承包 |  |  |  | 第 127 页 共 336 页
序号 | 项目编码 | 项目名称 |  | 项目特征描述 | 计量 单位 | 工程量 |  | 金额（元）
[8 empty] | 综合单价 | 合价
334 | 030413002008 | 消防应急标志灯 |  | 1.名称:消防应急照明灯 2.型号: LED DC36V 5W(≥400lm) | 套 | 48
335 | 030413002009 | 消防应急标志灯 |  | 1.名称:消防应急照明灯 2.型号: LED DC36V 5W(≥400lm) | 套 | 26
336 | 030413002010 | 消防应急标志灯 |  | 1.名称:消防应急照明灯 2.型号: LED DC36V 5W（≥400lm) 3.类型: 吸顶安装 | 套 | 27
337 | 030413002011 | 消防应急标志灯 |  | 1.名称:消防应急照明灯 2.型号:LED DC36V 7W （≥700lm) 3.类型: 吸顶安装 | 套 | 21
联系应急照明
320 | 030413001004 | 地面标志灯 |  | 1.名称:地面标志灯-单向 2.型号:LED DC36V ( ≤1W) | 套 | 214
321 | 030413001005 | 地面标志灯 |  | 1.名称:地面标志灯-双向 2.型号:LED DC36V ( ≤1W) | 套 | 6
本页小计
分部分项工程项目清单计价表
工程名称：东莞星玺广场升级改造工程施工总承包 |  |  | 标段：东莞星玺广场“视光商务区”升级改造工程施工总承包 |  |  |  | 第 128 页 共 336 页
序号 | 项目编码 | 项目名称 |  | 项目特征描述 | 计量 单位 | 工程量 |  | 金额（元）
[8 empty] | 综合单价 | 合价
322 | 030412004003 | 配线 |  | 1.名称:管内穿线 2.配线形式:照明线路 3.型号: WDZCN-RYJS-B1-2X2.5 4.材质:铜芯 5.配线部位:明敷 | m | 980.29
智能化(含信号覆盖）工程
整个项目
智能化工程
391 | 030506010001 | 监控摄像设备 |  | 1.名称:半球彩色摄像机 2.类别:720P | 台 | 78
392 | 030506010002 | 监控摄像设备 |  | 1.名称:枪型网络摄像机 2.类别:720P | 台 | 136
393 | 031101001001 | 不间断电源柜 |  |  | 个 | 7
394 | 030501005001 | 插箱、机柜、台架 |  | 1.名称:42U标准机柜 2.规格:42U，600x800，含风扇，16位PDU 3.具体详见图纸和主要技术指标及要求 | 台 | 4
395 | 030412002001 | 线槽 |  | 1.名称:金属线槽 2.材质:金属 3.规格:MR200*200 | m | 2.1
396 | 030412002002 | 线槽 |  | 1.名称:金属线槽 2.材质:金属 3.规格:MR200*100 | m | 755.58
本页小计
分部分项工程项目清单计价表
工程名称：东莞星玺广场升级改造工程施工总承包 |  |  | 标段：东莞星玺广场“视光商务区”升级改造工程施工总承包 |  |  |  | 第 129 页 共 336 页
序号 | 项目编码 | 项目名称 |  | 项目特征描述 | 计量 单位 | 工程量 |  | 金额（元）
[8 empty] | 综合单价 | 合价
397 | 030501003001 | 调音台 |  | 1、名称:调音台 2、规格:详见设计图纸及用户需求书，并且结合深化设计 | 台 | 1
398 | 030505011001 | 广播话筒 |  | 1、名称:广播话筒 2、规格:详见设计图纸及用户需求书，并且结合深化设计 | 台 | 2
399 | 030501003002 | 5W扬声器（吸顶安装） |  | 1、名称:调音台 2、规格:详见设计图纸及用户需求书，并且结合深化设计 | 台 | 78
400 | 030502003001 | 六类低烟无卤网线 |  | 1.名称:六类低烟无卤网线 2.规格:UTP-6 3.敷设方式:管内、槽架内配线 | m | 527.09
401 | 030502003002 | 配线 WDZ-RVS-2*2.5 |  | 1、名称:配线 配线 WDZ-RVS-2*2.5 2、配线形式:弱电线路 3、敷设方式:管内、槽架内配线 4、材质:铜芯 5、配线部位:室内 6、电缆头制作、安装 | m | 916.08
本页小计
分部分项工程项目清单计价表
工程名称：东莞星玺广场升级改造工程施工总承包 |  |  | 标段：东莞星玺广场“视光商务区”升级改造工程施工总承包 |  |  |  | 第 130 页 共 336 页
序号 | 项目编码 | 项目名称 |  | 项目特征描述 | 计量 单位 | 工程量 |  | 金额（元）
[8 empty] | 综合单价 | 合价
402 | 030412001001 | 配管 |  | 1.名称:电线管 2.材质:JDG 3.规格:ND25 4.配置形式:明配 | m | 709.65
403 | 030412001002 | 刚性阻燃管PC25 |  | 1.名称:配管 2.材质:塑料电线管 3.规格:PC25 4.敷设方式:综合考虑 5.刨沟、修复 6.管道刷漆等，要求详见图纸设计要求 7.支架制安、防锈、刷油等 8.接线盒安装 9.其他:按设计图纸及施工规范要求综合考虑 | m | 437.62
404 | 030505012001 | 公共广播、背景音乐系统调试及试运行 |  |  | 系统 | 1
405 | 030412002003 | 线槽 |  | 1.名称:金属线槽 2.材质:金属 3.规格:MR100*100 | m | 90.84
406 | 030502005001 | 光缆 |  | 1.名称:单模光纤 2.规格:96芯 | m | 86.49
407 | 030502007001 | 光缆 |  | 1.名称:单模光纤 2.规格:72芯 | m | 90.47
408 | 030502005002 | 光缆 |  | 1.名称:单模光纤 2.规格:72芯 | m | 86.49
409 | 030502005003 | 光缆 |  | 1.名称:单模光纤 2.规格:24芯 | m | 721.58
本页小计
分部分项工程项目清单计价表
工程名称：东莞星玺广场升级改造工程施工总承包 |  |  | 标段：东莞星玺广场“视光商务区”升级改造工程施工总承包 |  |  |  | 第 131 页 共 336 页
序号 | 项目编码 | 项目名称 |  | 项目特征描述 | 计量 单位 | 工程量 |  | 金额（元）
[8 empty] | 综合单价 | 合价
410 | 030502005004 | 光缆 |  | 1.名称:单模光纤 2.规格:16芯 | m | 206.17
411 | 030502005005 | 光缆 |  | 1.名称:单模光纤 2.规格:2芯 | m | 2711.48
412 | 030502003003 | 双绞线缆 |  | 1.名称:UTPCAT6 | m | 6553.62
413 | 080707009001 | 支架、吊架 |  | 1.材质:金属线槽支架 2.支架除锈、防锈漆二道、调和漆二道 | KG | 427.12
414 | 030506019001 | 入口发卡机 |  | 1、名称:入口发卡机 2、规格:详见设计图纸和用户需求书 | 台 | 2
415 | 030506019002 | 出口读卡机 |  | 1、名称:出口读卡机 2、规格:详见设计图纸和用户需求书 | 台 | 2
416 | 030506016001 | 停车场监控摄像机 |  |  | 台 | 10
417 | 030506007001 | 出口道闸 |  | 1、名称:出口道闸 2、规格:含道闸、检车器、线圈,详见设计图纸及用户需求书 | 台 | 3
418 | 030506007002 | 入口道闸 |  | 1、名称:入口道闸 2、规格:含道闸、检车器、线圈,详见设计图纸及用户需求书 | 台 | 3
本页小计
分部分项工程项目清单计价表
工程名称：东莞星玺广场升级改造工程施工总承包 |  |  | 标段：东莞星玺广场“视光商务区”升级改造工程施工总承包 |  |  |  | 第 132 页 共 336 页
序号 | 项目编码 | 项目名称 |  | 项目特征描述 | 计量 单位 | 工程量 |  | 金额（元）
[8 empty] | 综合单价 | 合价
419 | 030502003004 | 铜芯多股绝缘电线 RVV-2x1.0 |  | 1.名称:管内穿线 2.配线形式:控制/信号线路 3.型号:RVV 4.规格:2x1.0mm² 5.材质:铜芯 6.配线部位:室内 7.配线线制:单相 | m | 171.16
420 | 030412001003 | 镀锌钢管 SC32*2.5 |  | 1.名称:配管 2.材质:镀锌钢管 3.规格:SC32 4.敷设方式:综合考虑 5.刨沟、修复 6.管道刷漆等，要求详见图纸设计要求 7.支架制安、防锈、刷油等 8.接线盒安装 9.其他:按设计图纸及施工规范要求综合考虑 | m | 0.39
信号覆盖工程
388 | 030502003005 | 铜芯多股绝缘电线 RVV-2x1.0 |  | 1.名称:线槽配线 2.配线形式:控制/信号线路 3.型号:RVVP 4.规格:2x1.0mm² 5.材质:铜芯 6.配线部位:室内 7.配线线制:单相 | m | 5834.92
本页小计
分部分项工程项目清单计价表
工程名称：东莞星玺广场升级改造工程施工总承包 |  |  | 标段：东莞星玺广场“视光商务区”升级改造工程施工总承包 |  |  |  | 第 133 页 共 336 页
序号 | 项目编码 | 项目名称 |  | 项目特征描述 | 计量 单位 | 工程量 |  | 金额（元）
[8 empty] | 综合单价 | 合价
389 | 030502003006 | 六类低烟无卤网线 |  | 1.名称:六类低烟无卤网线 2.规格:UTP-6 3.敷设方式:管内、槽架内配线 | m | 9724.86
390 | 030412002004 | 镀锌线槽 MR100x100 |  | 1.名称:镀锌线槽 2.材质:钢制 3.规格:MR100x100 | m | 972.49
机电安装工程-材料采购工程
整个项目
421 | 011505006001 | 单联单控开关（带荧光） |  | 单联单控开关（带荧光） | 套 | 338
422 | 011505006002 | 单联双控开关（带荧光） |  | 单联双控开关（带荧光） | 套 | 189
423 | 011505006003 | 双联单控开关（带荧光） |  | 双联单控开关（带荧光） | 套 | 188
424 | 011505006004 | 双联双控开关（带荧光） |  | 双联双控开关（带荧光） | 套 | 185
425 | 011505006005 | 三联单控开关（带荧光） |  | 三联单控开关（带荧光） | 套 | 176
426 | 011505006006 | 防水插座 |  | 防水插座 | 套 | 1409
427 | 011505006007 | 电源插座 |  | 电源插座 | 套 | 341
428 | 011505006008 | 热水器防水插座 |  | 热水器防水插座 | 套 | 129
429 | 011505006009 | 洗衣机防水插座 |  | 洗衣机防水插座 | 套 | 176
430 | 011505006010 | USB普通插座 |  | USB普通插座 | 套 | 537
431 | 011505006011 | 空调插座 |  | 空调插座 | 套 | 129
432 | 011505006012 | 排气扇插座 |  | 排气扇插座 | 套 | 176
433 | 011505006013 | 浴霸插座 |  | 浴霸插座 | 套 | 84
434 | 011505006014 | 网络插座 |  | 网络插座 | 套 | 39
435 | 011505006015 | 电视端口插座 |  | 电视端口插座 | 套 | 129
436 | 011505006016 | 电话网络插座 |  | 电话网络插座 | 套 | 176
437 | 011505006017 | 预留电源 |  | 预留电源 | 套 | 176
438 | 011505006018 | FP-09 走廊夜灯 |  | FP-09 走廊夜灯 | 套 | 176
本页小计
分部分项工程项目清单计价表
工程名称：东莞星玺广场升级改造工程施工总承包 |  |  | 标段：东莞星玺广场“视光商务区”升级改造工程施工总承包 |  |  |  | 第 134 页 共 336 页
序号 | 项目编码 | 项目名称 |  | 项目特征描述 | 计量 单位 | 工程量 |  | 金额（元）
[8 empty] | 综合单价 | 合价
439 | 011505006019 | SW-03半入式台上盆 |  | 名称：SW-03半入式台上盆 品牌：TOTO 型号：LW983CB | 套 | 1
440 | 011505006020 | SW-04连体座厕 |  | 名称：SW-04连体座厕 | 套 | 1
441 | 011505006021 | 预留电源 |  | 预留电源 | 套 | 176
442 | 011505006022 | FP-09 走廊夜灯 |  | FP-09 走廊夜灯 | 套 | 176
443 | 011505006023 | SW-03半入式台上盆 |  | 名称：SW-03半入式台上盆 品牌：TOTO 型号：LW983CB | 套 | 1
444 | 011505006024 | SW-04连体座厕 |  | 名称：SW-04连体座厕 | 套 | 1
标识工程
整个项目
445 | 040205003023 | 出入口龙门牌 |  | 1.出入口龙门牌制安 2.材质、规格尺寸:高强度铝板+工程级反光膜4000*1000*1.2mm 3.激光裁板,电脑割字,机械贴膜 4.挂件、角钢支架等制安 5.综合考虑各类增加费 6.其他:具体做法及施工详见设计图纸和规范要求 | 块 | 2
本页小计
分部分项工程项目清单计价表
工程名称：东莞星玺广场升级改造工程施工总承包 |  |  | 标段：东莞星玺广场“视光商务区”升级改造工程施工总承包 |  |  |  | 第 135 页 共 336 页
序号 | 项目编码 | 项目名称 |  | 项目特征描述 | 计量 单位 | 工程量 |  | 金额（元）
[8 empty] | 综合单价 | 合价
446 | 040205003024 | 入口龙门牌 |  | 1.入口龙门牌制安 2.材质、规格尺寸:高强度铝板+工程级反光膜4000*1000*1.2mm 3.激光裁板,电脑割字,机械贴膜 4.挂件、角钢支架等制安 5.综合考虑各类增加费 6.其他:具体做法及施工详见设计图纸和规范要求 | 块 | 3
447 | 040205003025 | 出口龙门牌 |  | 1.出口龙门牌制安 2.材质、规格尺寸:高强度铝板+工程级反光膜4000*1000*1.2mm 3.激光裁板,电脑割字,机械贴膜 4.挂件、角钢支架等制安 5.综合考虑各类增加费 6.其他:具体做法及施工详见设计图纸和规范要求 | 块 | 3
消防改造工程
整个项目
消防电
应急照明
本页小计
分部分项工程项目清单计价表
工程名称：东莞星玺广场升级改造工程施工总承包 |  |  | 标段：东莞星玺广场“视光商务区”升级改造工程施工总承包 |  |  |  | 第 136 页 共 336 页
序号 | 项目编码 | 项目名称 |  | 项目特征描述 | 计量 单位 | 工程量 |  | 金额（元）
[8 empty] | 综合单价 | 合价
448 | 030402011001 | 成套配电箱 |  | 1.名称:应急配电箱 2.型号:半周长1.1m 3.安装方式:嵌入式 4、其他:按设计图纸及施工规范要求综合考虑 | 台 | 4
449 | 030413001002 | 安全疏散出口指示灯 |  | 1.名称:安全疏散出口指示灯 2.型号:LED DC36V (≤1W) 3.接线盒、金属软管、吊杆、吊链等附件安装 4.各类预埋件留设、支架制作安装、除锈刷油 5.接地 6.其他:按设计图纸及施工规范要求综合考虑 | 套 | 2
本页小计
分部分项工程项目清单计价表
工程名称：东莞星玺广场升级改造工程施工总承包 |  |  | 标段：东莞星玺广场“视光商务区”升级改造工程施工总承包 |  |  |  | 第 137 页 共 336 页
序号 | 项目编码 | 项目名称 |  | 项目特征描述 | 计量 单位 | 工程量 |  | 金额（元）
[8 empty] | 综合单价 | 合价
450 | 030413001003 | 出口指示灯 |  | 1.名称:出口指示/禁止入内灯 2.型号: DC36V ≤1W 3.接线盒、金属软管、吊杆、吊链等附件安装 4.各类预埋件留设、支架制作安装、除锈刷油 5.接地 6.其他:按设计图纸及施工规范要求综合考虑 | 套 | 2
451 | 030413001004 | 疏散出口指示灯 |  | 1.名称:疏散出口指示灯 2.型号:ED DC36V ≤1W 3.接线盒、金属软管、吊杆、吊链等附件安装 4.各类预埋件留设、支架制作安装、除锈刷油 5.接地 6.其他:按设计图纸及施工规范要求综合考虑 | 套 | 54
本页小计
分部分项工程项目清单计价表
工程名称：东莞星玺广场升级改造工程施工总承包 |  |  | 标段：东莞星玺广场“视光商务区”升级改造工程施工总承包 |  |  |  | 第 138 页 共 336 页
序号 | 项目编码 | 项目名称 |  | 项目特征描述 | 计量 单位 | 工程量 |  | 金额（元）
[8 empty] | 综合单价 | 合价
452 | 030413002001 | 室外消防应急灯 |  | 1.名称:室外消防应急灯 2.型号:DC36V ≤5W 3.接线盒、金属软管、吊杆、吊链等附件安装 4.各类预埋件留设、支架制作安装、除锈刷油 5.接地 6.其他:按设计图纸及施工规范要求综合考虑 | 套 | 5
453 | 030413002002 | 消防应急标志灯 |  | 1.名称:消防应急标志灯（单面双向） 2.型号:LED DC36V ≤1W 3.接线盒、金属软管、吊杆、吊链等附件安装 4.各类预埋件留设、支架制作安装、除锈刷油 5.接地 6.其他:按设计图纸及施工规范要求综合考虑 | 套
本页小计
分部分项工程项目清单计价表
工程名称：东莞星玺广场升级改造工程施工总承包 |  |  | 标段：东莞星玺广场“视光商务区”升级改造工程施工总承包 |  |  |  | 第 139 页 共 336 页
序号 | 项目编码 | 项目名称 |  | 项目特征描述 | 计量 单位 | 工程量 |  | 金额（元）
[8 empty] | 综合单价 | 合价
454 | 030413002003 | 消防应急标志灯 |  | 1.名称:消防应急标志灯（单向，无EXIT标志） 2.型号:LED DC36V ≤1W 3.接线盒、金属软管、吊杆、吊链等附件安装 4.各类预埋件留设、支架制作安装、除锈刷油 5.接地 6.其他:按设计图纸及施工规范要求综合考虑 | 套 | 14
455 | 030413002004 | 消防应急标志灯 |  | 1.名称:消防应急标志灯（双面单向） 2.型号:LED DC36V ≤1W 3.接线盒、金属软管、吊杆、吊链等附件安装 4.各类预埋件留设、支架制作安装、除锈刷油 5.接地 6.其他:按设计图纸及施工规范要求综合考虑 | 套 | 48
本页小计
分部分项工程项目清单计价表
工程名称：东莞星玺广场升级改造工程施工总承包 |  |  | 标段：东莞星玺广场“视光商务区”升级改造工程施工总承包 |  |  |  | 第 140 页 共 336 页
序号 | 项目编码 | 项目名称 |  | 项目特征描述 | 计量 单位 | 工程量 |  | 金额（元）
[8 empty] | 综合单价 | 合价
456 | 030413002005 | 消防应急灯 |  | 1.名称:消防应急灯-多信息复合标志灯 2.型号:LED DC36V ≤1W 3.接线盒、金属软管、吊杆、吊链等附件安装 4.各类预埋件留设、支架制作安装、除锈刷油 5.接地 6.其他:按设计图纸及施工规范要求综合考虑 | 套 | 14
457 | 030413002006 | 消防应急照明灯 |  | 1.名称:消防应急照明灯 2.型号: LED DC36V 7W（≥ 750lm) 3.接线盒、金属软管、吊杆、吊链等附件安装 4.各类预埋件留设、支架制作安装、除锈刷油 5.接地 6.其他:按设计图纸及施工规范要求综合考虑 | 套 | 13
本页小计
分部分项工程项目清单计价表
工程名称：东莞星玺广场升级改造工程施工总承包 |  |  | 标段：东莞星玺广场“视光商务区”升级改造工程施工总承包 |  |  |  | 第 141 页 共 336 页
序号 | 项目编码 | 项目名称 |  | 项目特征描述 | 计量 单位 | 工程量 |  | 金额（元）
[8 empty] | 综合单价 | 合价
458 | 030413002007 | 消防应急照明灯 |  | 1.名称:消防应急照明灯 2.型号:LED DC36V 7W （≥700lm) 3.接线盒、金属软管、吊杆、吊链等附件安装 4.各类预埋件留设、支架制作安装、除锈刷油 5.接地 6.其他:按设计图纸及施工规范要求综合考虑 | 套 | 53
459 | 030413002008 | 消防应急照明灯 |  | 1.名称:消防应急照明灯 2.型号: LED DC36V 5W(≥400lm) 3.接线盒、金属软管、吊杆、吊链等附件安装 4.各类预埋件留设、支架制作安装、除锈刷油 5.接地 6.其他:按设计图纸及施工规范要求综合考虑 | 套 | 48
460 | 030413002009 | 消防应急照明灯 |  | 1.名称:消防应急照明灯 2.型号:LED DC36V 5W (≥400lm) 3.类型: 壁装安装 | 套 | 26
本页小计
分部分项工程项目清单计价表
工程名称：东莞星玺广场升级改造工程施工总承包 |  |  | 标段：东莞星玺广场“视光商务区”升级改造工程施工总承包 |  |  |  | 第 142 页 共 336 页
序号 | 项目编码 | 项目名称 |  | 项目特征描述 | 计量 单位 | 工程量 |  | 金额（元）
[8 empty] | 综合单价 | 合价
461 | 030413002010 | 消防应急照明灯 |  | 1.名称:消防应急照明灯 2.型号: LED DC36V 5W（≥400lm) 3.类型: 吸顶安装 | 套 | 14
462 | 030413002011 | 消防应急照明灯 |  | 1.名称:消防应急照明灯 2.型号:LED DC36V 7W （≥700lm) 3.类型: 吸顶安装 3.接线盒、金属软管、吊杆、吊链等附件安装 4.各类预埋件留设、支架制作安装、除锈刷油 5.接地 6.其他:按设计图纸及施工规范要求综合考虑 | 套 | 21
本页小计
分部分项工程项目清单计价表
工程名称：东莞星玺广场升级改造工程施工总承包 |  |  | 标段：东莞星玺广场“视光商务区”升级改造工程施工总承包 |  |  |  | 第 143 页 共 336 页
序号 | 项目编码 | 项目名称 |  | 项目特征描述 | 计量 单位 | 工程量 |  | 金额（元）
[8 empty] | 综合单价 | 合价
463 | 030413002012 | 地面标志灯 |  | 1.名称:地面标志灯-双向 2.型号:LED DC36V ( ≤1W) 3.安装方式：综合考虑 4.参数详见设计说明及图纸 5.接线盒、金属软管、吊杆、吊链等附件安装 6.各类预埋件留设、支架制作安装、除锈刷油 7.接地 8.其他:按设计图纸及施工规范要求综合考虑 | 套 | 6
464 | 030413002013 | 地面标志灯 |  | 1.名称:地面标志灯-单向 2.型号:LED DC36V ( ≤1W) 3.接线盒、金属软管、吊杆、吊链等附件安装 4.各类预埋件留设、支架制作安装、除锈刷油 5.接地 6.其他:按设计图纸及施工规范要求综合考虑 | 套 | 214
本页小计
分部分项工程项目清单计价表
工程名称：东莞星玺广场升级改造工程施工总承包 |  |  | 标段：东莞星玺广场“视光商务区”升级改造工程施工总承包 |  |  |  | 第 144 页 共 336 页
序号 | 项目编码 | 项目名称 |  | 项目特征描述 | 计量 单位 | 工程量 |  | 金额（元）
[8 empty] | 综合单价 | 合价
465 | 030412001001 | 配管 |  | 1.名称:电线管 2.材质:JDG 3.规格:ND20 4.敷设方式:综合考虑 5.刨沟、修复 6.管道刷漆等，要求详见图纸设计要求 7.支架制安、防锈、刷油等 8.接线盒安装 9.其他:按设计图纸及施工规范要求综合考虑 | m | 2542.67
466 | 030412004001 | 配线 |  | 1.名称:管内穿线 2.配线形式:照明线路 3.型号:WDZCN-BYJ-B1-2.5 4.材质:铜芯 5.配线部位:明敷 | m | 5572.58
火灾报警系统
467 | 030904011001 | 报警联动主机 |  | 1.名称:报警联动主机机 2.规格、要求:详见图纸及技术需求书 3.本体安装 4.校接线 5.调试 6.其他:按设计图纸及施工规范要求综合考虑 | 台 | 1
本页小计
分部分项工程项目清单计价表
工程名称：东莞星玺广场升级改造工程施工总承包 |  |  | 标段：东莞星玺广场“视光商务区”升级改造工程施工总承包 |  |  |  | 第 145 页 共 336 页
序号 | 项目编码 | 项目名称 |  | 项目特征描述 | 计量 单位 | 工程量 |  | 金额（元）
[8 empty] | 综合单价 | 合价
468 | 030904011003 | 电气火灾监控器 |  | 1.名称:电气火灾监控器 2.规格、要求:详见图纸及技术需求书 3.本体安装 4.校接线 5.调试 6.其他:按设计图纸及施工规范要求综合考虑 | 台 | 1
469 | 030904011002 | 火灾报警控制器（联动型） |  | 1.火灾报警控制器（联动型） 2.规格、要求:详见图纸及技术需求书 3.本体安装 4.校接线 5.调试 6.其他:按设计图纸及施工规范要求综合考虑 | 台 | 1
470 | 030904014002 | 消防广播及对讲电话主机 |  | 1.规格、线制:消防广播及电话主机(柜) 2.规格、要求:详见图纸及技术需求书 3.本体安装 4.校接线 5.调试 6.其他:按设计图纸及施工规范要求综合考虑 | 台 | 1
本页小计
分部分项工程项目清单计价表
工程名称：东莞星玺广场升级改造工程施工总承包 |  |  | 标段：东莞星玺广场“视光商务区”升级改造工程施工总承包 |  |  |  | 第 146 页 共 336 页
序号 | 项目编码 | 项目名称 |  | 项目特征描述 | 计量 单位 | 工程量 |  | 金额（元）
[8 empty] | 综合单价 | 合价
471 | 030904011004 | 智能应急照明主机 |  | 1.名称:智能应急照明控制器 2.规格、要求:详见图纸及技术需求书 3.本体安装 4.校接线 5.调试 6.其他:按设计图纸及施工规范要求综合考虑 | 台 | 1
472 | 030904011005 | 图形显示装置 |  | 1.名称:计算机图文管理系统 2.规格、要求:详见图纸及技术需求书 3.本体安装 4.校接线 5.调试 6.其他:按设计图纸及施工规范要求综合考虑 | 台 | 1
473 | 030904016002 | 备用电源及电池主机(柜) |  | 1.名称:联动直流电源 2.规格、要求:详见图纸及技术需求书 3.本体安装 4.校接线 5.调试 6.其他:按设计图纸及施工规范要求综合考虑 | 套 | 1
本页小计
分部分项工程项目清单计价表
工程名称：东莞星玺广场升级改造工程施工总承包 |  |  | 标段：东莞星玺广场“视光商务区”升级改造工程施工总承包 |  |  |  | 第 147 页 共 336 页
序号 | 项目编码 | 项目名称 |  | 项目特征描述 | 计量 单位 | 工程量 |  | 金额（元）
[8 empty] | 综合单价 | 合价
474 | 030904007002 | 双输入输出模块 |  | 1.名称:双输入输出模块 2.规格、要求:详见图纸及技术需求书 3.本体安装 4.校接线 5.调试 6.其他:按设计图纸及施工规范要求综合考虑 | 个 | 5
475 | 030904007003 | 消防电源监控模块 |  | 1.名称:消防电源监控模块 2.规格、要求:详见图纸及技术需求书 3.本体安装 4.校接线 5.调试 6.其他:按设计图纸及施工规范要求综合考虑 | 个 | 9
476 | 040804003002 | 消防端子模块接线箱 |  | 1.名称:消防端子模块接线箱 2.型号:半周长1.5m 3.规格:500*400*300 4.安装方式:悬挂式 | 个 | 4
本页小计
分部分项工程项目清单计价表
工程名称：东莞星玺广场升级改造工程施工总承包 |  |  | 标段：东莞星玺广场“视光商务区”升级改造工程施工总承包 |  |  |  | 第 148 页 共 336 页
序号 | 项目编码 | 项目名称 |  | 项目特征描述 | 计量 单位 | 工程量 |  | 金额（元）
[8 empty] | 综合单价 | 合价
477 | 030904007004 | 消防广播切换模块 |  | 1.名称:消防广播切换模块 2.规格、要求:详见图纸及技术需求书 3.本体安装 4.校接线 5.调试 6.其他:按设计图纸及施工规范要求综合考虑 | 个 | 4
478 | 040804003001 | 消防模块接线箱 |  | 1.名称:DXF消防模块接线箱 2.规格:600*500*300 3.安装形式:明装 | 个 | 9
479 | 030404017003 | 消防应急疏散指示系统集中控制器 |  | 1.名称:消防应急疏散指示系统集中控制器 | 台 | 1
480 | 030904001001 | CO浓度监控器主机 |  | 1.名称: CO一氧化碳浓度监控器主机 2.规格、要求:详见图纸及技术需求书 3.本体安装 4.校接线 5.调试 6.其他:按设计图纸及施工规范要求综合考虑 | 个 | 1
本页小计
分部分项工程项目清单计价表
工程名称：东莞星玺广场升级改造工程施工总承包 |  |  | 标段：东莞星玺广场“视光商务区”升级改造工程施工总承包 |  |  |  | 第 149 页 共 336 页
序号 | 项目编码 | 项目名称 |  | 项目特征描述 | 计量 单位 | 工程量 |  | 金额（元）
[8 empty] | 综合单价 | 合价
481 | 030904006001 | 消防报警电话插孔(电话) |  | 1.名称:总线报警电话(带振铃） 2.规格、要求:详见图纸及技术需求书 3.本体安装 4.校接线 5.调试 6.其他:按设计图纸及施工规范要求综合考虑 | 个 | 6
482 | 030904007005 | 总线隔离开关 |  | 1.名称:总线隔离开关 | 个 | 5
483 | 030904001007 | CO浓度探测器 |  | 1.CO浓度探测器 2.规格、要求:详见图纸及技术需求书 3.本体安装 4.校接线 5.调试 6.其他:按设计图纸及施工规范要求综合考虑 | 个 | 2
484 | 030904001008 | 点型探测器 |  | 1.名称:总线隔离开关探测器 2.规格、要求:详见图纸及技术需求书 3.本体安装 4.校接线 5.调试 6.其他:按设计图纸及施工规范要求综合考虑 | 个 | 1
本页小计
分部分项工程项目清单计价表
工程名称：东莞星玺广场升级改造工程施工总承包 |  |  | 标段：东莞星玺广场“视光商务区”升级改造工程施工总承包 |  |  |  | 第 150 页 共 336 页
序号 | 项目编码 | 项目名称 |  | 项目特征描述 | 计量 单位 | 工程量 |  | 金额（元）
[8 empty] | 综合单价 | 合价
485 | 030904003001 | 消火栓报警按钮 |  | 1.名称:消火栓报警按钮（编码型） 2.规格:详见图纸设计说明 | 个 | 55
486 | 030904001009 | 感温探测器 |  | 1.名称:编码智能型电子感温探测器 2.规格、要求:详见图纸及技术需求书 3.本体安装 4.校接线 5.调试 6.其他:按设计图纸及施工规范要求综合考虑 | 个 | 19
487 | 030904001010 | 感烟探测器 |  | 1.名称:编码智能型电子感烟探测器 2.规格、要求:详见图纸及技术需求书 3.本体安装 4.校接线 5.调试 6.其他:按设计图纸及施工规范要求综合考虑 | 个 | 336
488 | 030904003002 | 手动报警按钮 |  | 1.名称:带电话插孔编码型手动报警按钮 2.规格、要求:详见图纸及技术需求书 3.本体安装 4.校接线 5.调试 6.其他:按设计图纸及施工规范要求综合考虑 | 个 | 32
本页小计
分部分项工程项目清单计价表
工程名称：东莞星玺广场升级改造工程施工总承包 |  |  | 标段：东莞星玺广场“视光商务区”升级改造工程施工总承包 |  |  |  | 第 151 页 共 336 页
序号 | 项目编码 | 项目名称 |  | 项目特征描述 | 计量 单位 | 工程量 |  | 金额（元）
[8 empty] | 综合单价 | 合价
489 | 030904007007 | 单输入模块 |  | 1.名称:单输入模块 2.规格、要求:详见图纸及技术需求书 3.本体安装 4.校接线 5.调试 6.其他:按设计图纸及施工规范要求综合考虑 | 个 | 16
490 | 030904007006 | 单输入输出模块 |  | 1.名称:单输入输出模块探测器 2.规格、要求:详见图纸及技术需求书 3.本体安装 4.校接线 5.调试 6.其他:按设计图纸及施工规范要求综合考虑 | 个 | 56
491 | 030904001011 | 电子感烟探测器 |  | 1.名称:电子感烟探测器（自带短路隔离功能） 2.规格、要求:详见图纸及技术需求书 3.本体安装 4.校接线 5.调试 6.其他:按设计图纸及施工规范要求综合考虑 | 个 | 9
本页小计
分部分项工程项目清单计价表
工程名称：东莞星玺广场升级改造工程施工总承包 |  |  | 标段：东莞星玺广场“视光商务区”升级改造工程施工总承包 |  |  |  | 第 152 页 共 336 页
序号 | 项目编码 | 项目名称 |  | 项目特征描述 | 计量 单位 | 工程量 |  | 金额（元）
[8 empty] | 综合单价 | 合价
492 | 030904004001 | 声光报警器 |  | 1.名称:火灾声光警报器(编码) 2.规格、要求:详见图纸及技术需求书 3.本体安装 4.校接线 5.调试 6.其他:按设计图纸及施工规范要求综合考虑 | 个 | 32
493 | 030904006002 | 消防广播(扬声器) |  | 1.名称:消防广播音箱 2.规格、要求:详见图纸及技术需求书 3.本体安装 4.校接线 5.调试 6.其他:按设计图纸及施工规范要求综合考虑 | 个 | 72
494 | 030412001003 | 配管 |  | 1.名称:电线管 2.材质:JDG 3.规格:ND20 4.敷设方式:综合考虑 5.刨沟、修复 6.管道刷漆等，要求详见图纸设计要求 7.支架制安、防锈、刷油等 8.接线盒安装 9.其他:按设计图纸及施工规范要求综合考虑 | m | 5810.8
本页小计
分部分项工程项目清单计价表
工程名称：东莞星玺广场升级改造工程施工总承包 |  |  | 标段：东莞星玺广场“视光商务区”升级改造工程施工总承包 |  |  |  | 第 153 页 共 336 页
序号 | 项目编码 | 项目名称 |  | 项目特征描述 | 计量 单位 | 工程量 |  | 金额（元）
[8 empty] | 综合单价 | 合价
495 | 030412001004 | 配管 |  | 1.名称:电线管 2.材质:JDG 3.规格:DN25mm 4.敷设方式:综合考虑 5.刨沟、修复 6.管道刷漆等，要求详见图纸设计要求 7.支架制安、防锈、刷油等 8.接线盒安装 9.其他:按设计图纸及施工规范要求综合考虑 | m | 21.1
496 | 030412001005 | 配管 |  | 1.名称:SC镀锌钢管 2.材质:钢管 3.规格:DN20 4.敷设方式:综合考虑 5.刨沟、修复 6.管道刷漆等，要求详见图纸设计要求 7.支架制安、防锈、刷油等 8.接线盒安装 9.其他:按设计图纸及施工规范要求综合考虑 | m | 354.1
497 | 030412004003 | 配线 |  | 1.名称:火灾自动报警系统线 2.规格:WSZN-RYS-2*1.5 3.其他:具体要求详见图纸及相关规范 | m | 85.64
本页小计
分部分项工程项目清单计价表
工程名称：东莞星玺广场升级改造工程施工总承包 |  |  | 标段：东莞星玺广场“视光商务区”升级改造工程施工总承包 |  |  |  | 第 154 页 共 336 页
序号 | 项目编码 | 项目名称 |  | 项目特征描述 | 计量 单位 | 工程量 |  | 金额（元）
[8 empty] | 综合单价 | 合价
498 | 030412004004 | 配线 |  | 1.名称:消防报警及联动总线 2.规格:WSZN-RYS-2*1.5 3.其他:具体要求详见图纸及相关规范 | m | 3506.6
499 | 030412004005 | 配线 |  | 1.名称:消防广播线 2.规格:WSZN-RYS-2*1.5 3.其他:具体要求详见图纸及相关规范 | m | 1030.79
500 | 030412004006 | 配线 |  | 1.名称:消防设备电源监控系统信号总线 2.规格:WDZN-RYSP-4*1.5 3.其他:具体要求详见图纸及相关规范 | m | 407.18
501 | 030412004007 | 配线 |  | 1.名称:消防设备电源监控系统信号总线 2.规格:WDZN-RYSP-4*1.5 3.其他:具体要求详见图纸及相关规范 | m | 906.06
本页小计
分部分项工程项目清单计价表
工程名称：东莞星玺广场升级改造工程施工总承包 |  |  | 标段：东莞星玺广场“视光商务区”升级改造工程施工总承包 |  |  |  | 第 155 页 共 336 页
序号 | 项目编码 | 项目名称 |  | 项目特征描述 | 计量 单位 | 工程量 |  | 金额（元）
[8 empty] | 综合单价 | 合价
502 | 030412004008 | 配线 |  | 1.名称:信号线+DC24V电源线 2.规格:WSZN-RYS-2*1.5 3.其他:具体要求详见图纸及相关规范 | m | 2398.4
503 | 030412004010 | 配线 |  | 1.名称:应急照明集中控制专线 2.规格:WDZN-RYSP-4*1.5 3.其他:具体要求详见图纸及相关规范 | m | 404.74
504 | 030412004009 | 配线 |  | 1.名称:消防联动模块线 2.规格:WDZCN-RYS-B2-12*1.5 3.其他:具体要求详见图纸及相关规范 | m | 145.87
505 | 030409001002 | 电力电缆 |  | 1.名称:电力电缆 2.型号:WDZBN-YJY-4*10 3.规格:10mm2以下 | m | 91.33
506 | 030409001001 | 电力电缆 |  | 1.名称:电力电缆 2.型号:WDZN-KYJY-3*2.5 3.规格:10mm2以下 | m | 174.76
本页小计
分部分项工程项目清单计价表
工程名称：东莞星玺广场升级改造工程施工总承包 |  |  | 标段：东莞星玺广场“视光商务区”升级改造工程施工总承包 |  |  |  | 第 156 页 共 336 页
序号 | 项目编码 | 项目名称 |  | 项目特征描述 | 计量 单位 | 工程量 |  | 金额（元）
[8 empty] | 综合单价 | 合价
507 | 030905001001 | 自动报警系统调试 |  | 1.名称:消防报警电话插调试 2.其他:具体要求详见图纸及相关规范 | 个 | 54
508 | 030412003001 | 桥架 |  | 1.名称:CT(C)槽式无孔金属电缆桥架 2.规格:300*100 | m | 30.04
509 | 030412003002 | 桥架 |  | 1.名称:CT(C)槽式无孔金属电缆桥架 2.规格:200*100 | m | 183.33
510 | 030412003003 | 桥架 |  | 1.名称:CT(C)槽式无孔金属电缆桥架 2.规格:150*100 | m | 74.78
511 | 030412003004 | 桥架 |  | 1.名称:CT(C)槽式无孔金属电缆桥架 2.规格:100*100 | m | 357.89
512 | 030909003001 | 自动报警系统调试 |  | 1.系统调试 | 系统 | 1
消防风机控制箱部分
513 | 030404014001 | 风机控制箱 |  | 1.名称:AC-FJY风机控制箱 2.型号:1.1KW 3.本体安装 4.校接线 5.调试 6.其他:按设计图纸及施工规范要求综合考虑 | 台 | 1
本页小计
分部分项工程项目清单计价表
工程名称：东莞星玺广场升级改造工程施工总承包 |  |  | 标段：东莞星玺广场“视光商务区”升级改造工程施工总承包 |  |  |  | 第 157 页 共 336 页
序号 | 项目编码 | 项目名称 |  | 项目特征描述 | 计量 单位 | 工程量 |  | 金额（元）
[8 empty] | 综合单价 | 合价
514 | 030404014002 | 风机控制箱 |  | 1.名称:AC-PY风机控制箱 2.型号:22KW 3.本体安装 4.校接线 5.调试 6.其他:按设计图纸及施工规范要求综合考虑 | 台 | 2
515 | 030404014003 | 风机控制箱 |  | 1.名称:AC-PY风机控制箱 2.型号:11KW 3.本体安装 4.校接线 5.调试 6.其他:按设计图纸及施工规范要求综合考虑 | 台 | 2
516 | 030404014004 | 风机控制箱 |  | 1.名称:AC-PY风机控制箱 2.型号:7.5KW 3.本体安装 4.校接线 5.调试 6.其他:按设计图纸及施工规范要求综合考虑 | 台 | 1
517 | 030404014005 | 风机控制箱 |  | 1.名称:AC-PY风机控制箱 2.型号:18.5KW 3.本体安装 4.校接线 5.调试 6.其他:按设计图纸及施工规范要求综合考虑 | 台 | 1
本页小计
分部分项工程项目清单计价表
工程名称：东莞星玺广场升级改造工程施工总承包 |  |  | 标段：东莞星玺广场“视光商务区”升级改造工程施工总承包 |  |  |  | 第 158 页 共 336 页
序号 | 项目编码 | 项目名称 |  | 项目特征描述 | 计量 单位 | 工程量 |  | 金额（元）
[8 empty] | 综合单价 | 合价
518 | 030404014006 | 风机控制箱 |  | 1.名称:AC-PY风机控制箱 2.型号:平时15.5KW/消防5.5KW 3.本体安装 4.校接线 5.调试 6.其他:按设计图纸及施工规范要求综合考虑 | 台 | 1
519 | 030404014007 | 风机控制箱 |  | 1.名称:AC-JY风机控制箱 2.型号:7.5KW 3.本体安装 4.校接线 5.调试 6.其他:按设计图纸及施工规范要求综合考虑 | 台 | 2
520 | 030404014008 | 风机控制箱 |  | 1.名称:AC-JY风机控制箱 2.型号:11KW 3.本体安装 4.校接线 5.调试 6.其他:按设计图纸及施工规范要求综合考虑 | 台 | 1
521 | 030404014009 | 风机控制箱 |  | 1.名称:AC-JY风机控制箱 2.型号:5.5KW 3.本体安装 4.校接线 5.调试 6.其他:按设计图纸及施工规范要求综合考虑 | 台 | 1
本页小计
分部分项工程项目清单计价表
工程名称：东莞星玺广场升级改造工程施工总承包 |  |  | 标段：东莞星玺广场“视光商务区”升级改造工程施工总承包 |  |  |  | 第 159 页 共 336 页
序号 | 项目编码 | 项目名称 |  | 项目特征描述 | 计量 单位 | 工程量 |  | 金额（元）
[8 empty] | 综合单价 | 合价
522 | 030404014010 | 风机控制箱 |  | 1.名称:AC-JY风机控制箱 2.型号:15KW 3.本体安装 4.校接线 5.调试 6.其他:按设计图纸及施工规范要求综合考虑 | 台 | 1
523 | 030404014011 | 风机控制箱 |  | 1.名称:AC-FJL风机控制箱 2.型号:1.1KW 3.本体安装 4.校接线 5.调试 6.其他:按设计图纸及施工规范要求综合考虑 | 台 | 4
524 | 030404014012 | 风机控制箱 |  | 1.名称:AC-FJL风机控制箱 2.型号:3KW 3.本体安装 4.校接线 5.调试 6.其他:按设计图纸及施工规范要求综合考虑 | 台 | 1
525 | 030404014013 | 风机控制箱 |  | 1.名称:AT-PY风机控制箱 2.型号:11KW 3.本体安装 4.校接线 5.调试 6.其他:按设计图纸及施工规范要求综合考虑 | 台 | 1
本页小计
分部分项工程项目清单计价表
工程名称：东莞星玺广场升级改造工程施工总承包 |  |  | 标段：东莞星玺广场“视光商务区”升级改造工程施工总承包 |  |  |  | 第 160 页 共 336 页
序号 | 项目编码 | 项目名称 |  | 项目特征描述 | 计量 单位 | 工程量 |  | 金额（元）
[8 empty] | 综合单价 | 合价
526 | 030404014014 | 风机控制箱 |  | 1.名称:AC-BF风机控制箱 2.型号:8.5KW 3.本体安装 4.校接线 5.调试 6.其他:按设计图纸及施工规范要求综合考虑 | 台 | 1
527 | 030404014015 | 风机控制箱 |  | 1.名称:AC-BF风机控制箱 2.型号:5.5KW 3.本体安装 4.校接线 5.调试 6.其他:按设计图纸及施工规范要求综合考虑 | 台 | 2
528 | 030412001007 | 配管 |  | 1.名称:电线管 2.材质:JDG 3.规格:ND20 4.敷设方式:综合考虑 5.刨沟、修复 6.管道刷漆等，要求详见图纸设计要求 7.支架制安、防锈、刷油等 8.接线盒安装 9.其他:按设计图纸及施工规范要求综合考虑 | m | 7.29
本页小计
分部分项工程项目清单计价表
工程名称：东莞星玺广场升级改造工程施工总承包 |  |  | 标段：东莞星玺广场“视光商务区”升级改造工程施工总承包 |  |  |  | 第 161 页 共 336 页
序号 | 项目编码 | 项目名称 |  | 项目特征描述 | 计量 单位 | 工程量 |  | 金额（元）
[8 empty] | 综合单价 | 合价
529 | 030412001006 | 配管 |  | 1.名称:电线管 2.材质:JDG 3.规格:ND25 4.敷设方式:综合考虑 5.刨沟、修复 6.管道刷漆等，要求详见图纸设计要求 7.支架制安、防锈、刷油等 8.接线盒安装 9.其他:按设计图纸及施工规范要求综合考虑 | m | 54.27
530 | 030412001010 | 配管 |  | 1.名称:硬质聚氯乙烯管 2.规格:DN20 3.配置形式:明配 | m | 11.16
531 | 030412001008 | 配管 |  | 1.名称:硬质聚氯乙烯管 2.规格:DN25mm 3.敷设方式:综合考虑 4.刨沟、修复 5.管道刷漆等，要求详见图纸设计要求 6.支架制安、防锈、刷油等 7.接线盒安装 8.其他:按设计图纸及施工规范要求综合考虑 | m | 42.39
本页小计
分部分项工程项目清单计价表
工程名称：东莞星玺广场升级改造工程施工总承包 |  |  | 标段：东莞星玺广场“视光商务区”升级改造工程施工总承包 |  |  |  | 第 162 页 共 336 页
序号 | 项目编码 | 项目名称 |  | 项目特征描述 | 计量 单位 | 工程量 |  | 金额（元）
[8 empty] | 综合单价 | 合价
532 | 030412001011 | 配管 |  | 1.名称:硬质聚氯乙烯管 2.规格:DN32mm 3.敷设方式:综合考虑 4.刨沟、修复 5.管道刷漆等，要求详见图纸设计要求 6.支架制安、防锈、刷油等 7.接线盒安装 8.其他:按设计图纸及施工规范要求综合考虑 | m | 5.54
533 | 030412001009 | 配管 |  | 1.名称:硬质聚氯乙烯管 2.规格:DN40mm 3.敷设方式:综合考虑 4.刨沟、修复 5.管道刷漆等，要求详见图纸设计要求 6.支架制安、防锈、刷油等 7.接线盒安装 8.其他:按设计图纸及施工规范要求综合考虑 | m | 8.97
本页小计
分部分项工程项目清单计价表
工程名称：东莞星玺广场升级改造工程施工总承包 |  |  | 标段：东莞星玺广场“视光商务区”升级改造工程施工总承包 |  |  |  | 第 163 页 共 336 页
序号 | 项目编码 | 项目名称 |  | 项目特征描述 | 计量 单位 | 工程量 |  | 金额（元）
[8 empty] | 综合单价 | 合价
534 | 030412001012 | 配管 |  | 1.名称:硬质聚氯乙烯管 2.规格:DN50mm 3.敷设方式:综合考虑 4.刨沟、修复 5.管道刷漆等，要求详见图纸设计要求 6.支架制安、防锈、刷油等 7.接线盒安装 8.其他:按设计图纸及施工规范要求综合考虑 | m | 35.1
535 | 030412004011 | 配线 |  | 1.名称:绝缘电线 2.配线形式:管内穿线 3.型号:BYJ-B2.5 4.材质:铜芯 | m | 7.35
536 | 030412004012 | 配线 |  | 1.名称:绝缘电线 2.配线形式:管内穿线 3.型号:WDZCN-BYJ-B2.5 4.材质:铜芯 | m | 32.02
537 | 030409001003 | 电力电缆 |  | 1.名称:电力电缆 2.型号规格:WDZBNS-YJY-B1-5*4 3.材质:铜芯 4.敷设方式、部位:穿管或沿桥架敷设 | m | 106.6
本页小计
分部分项工程项目清单计价表
工程名称：东莞星玺广场升级改造工程施工总承包 |  |  | 标段：东莞星玺广场“视光商务区”升级改造工程施工总承包 |  |  |  | 第 164 页 共 336 页
序号 | 项目编码 | 项目名称 |  | 项目特征描述 | 计量 单位 | 工程量 |  | 金额（元）
[8 empty] | 综合单价 | 合价
538 | 030409001004 | 电力电缆 |  | 1.名称:电力电缆 2.型号规格:WDZBNS-YJY-B1-5*6 3.材质:铜芯 4.敷设方式、部位:穿管或沿桥架敷设 | m | 258.58
539 | 030409001005 | 电力电缆 |  | 1.名称:电力电缆 2.型号规格:WDZBNS-YJY-B1-5*10 3.材质:铜芯 4.敷设方式、部位:穿管或沿桥架敷设 | m | 236.57
540 | 030409001006 | 电力电缆 |  | 1.名称:电力电缆 2.型号规格:WDZBNS-YJY-B1-5*16 3.材质:铜芯 4.敷设方式、部位:穿管或沿桥架敷设 | m | 249.12
541 | 030409003001 | 电力电缆头 |  | 1.名称:电缆头 2.规格:截面16以下 | 个 | 30
542 | 030409003002 | 电力电缆头 |  | 1.名称:电缆头 2.规格:截面35以下 | 个 | 7
本页小计
分部分项工程项目清单计价表
工程名称：东莞星玺广场升级改造工程施工总承包 |  |  | 标段：东莞星玺广场“视光商务区”升级改造工程施工总承包 |  |  |  | 第 165 页 共 336 页
序号 | 项目编码 | 项目名称 |  | 项目特征描述 | 计量 单位 | 工程量 |  | 金额（元）
[8 empty] | 综合单价 | 合价
543 | 030409002001 | 控制电缆 |  | 1.名称:控制电缆 2.型号:WDZCN-KYJY-B2-3*1.5 3.规格:14芯以下 4.材质:铜芯 5.敷设方式、部位:桥架敷设 | m | 1625.22
544 | 030704001002 | 通风工程检测、调试 |  | 1.名称：通风工程检测、调试 2.其他:按设计图纸及施工规范要求综合考虑 | 系统 | 0.39
消防水
消火栓系统
545 | 030901010003 | 室内消火栓 |  | 1.名称:拆除原有消火栓 | 套 | 55
546 | 030901002004 | 拆除钢管 |  | 1.名称:拆除原有消火栓管 | m | 185.16
本页小计
分部分项工程项目清单计价表
工程名称：东莞星玺广场升级改造工程施工总承包 |  |  | 标段：东莞星玺广场“视光商务区”升级改造工程施工总承包 |  |  |  | 第 166 页 共 336 页
序号 | 项目编码 | 项目名称 |  | 项目特征描述 | 计量 单位 | 工程量 |  | 金额（元）
[8 empty] | 综合单价 | 合价
547 | 030901001017 | 消火栓钢管 |  | 1.安装部位:室内 2.材质、规格:热浸镀锌钢管DN150 3.连接形式:沟槽式连接 4.刷漆:刷红色调和漆二道 5.压力试验及冲洗设计要求:水压试验，水冲洗 6、管道支架制作、安装、除锈、刷油 7、防火堵洞按规范及图纸设计要求规定 8、其他:按设计图纸及施工规范要求综合考虑 | m | 229.15
本页小计
分部分项工程项目清单计价表
工程名称：东莞星玺广场升级改造工程施工总承包 |  |  | 标段：东莞星玺广场“视光商务区”升级改造工程施工总承包 |  |  |  | 第 167 页 共 336 页
序号 | 项目编码 | 项目名称 |  | 项目特征描述 | 计量 单位 | 工程量 |  | 金额（元）
[8 empty] | 综合单价 | 合价
548 | 030901002005 | 消火栓钢管 |  | 1.安装部位:室内 2.材质、规格:热浸镀锌钢管DN65 3.连接形式:沟槽式连接 4.刷漆:刷樟丹二道.红色调和漆二道 刷防火漆二道 5.压力试验及冲洗设计要求:水压试验，水冲洗 6、管道支架制作、安装、除锈、刷油 7、防火堵洞按规范及图纸设计要求规定 8、其他:按设计图纸及施工规范要求综合考虑 | m | 437.57
本页小计
分部分项工程项目清单计价表
工程名称：东莞星玺广场升级改造工程施工总承包 |  |  | 标段：东莞星玺广场“视光商务区”升级改造工程施工总承包 |  |  |  | 第 168 页 共 336 页
序号 | 项目编码 | 项目名称 |  | 项目特征描述 | 计量 单位 | 工程量 |  | 金额（元）
[8 empty] | 综合单价 | 合价
549 | 030901010004 | 室内消火栓 |  | 1.名称:室内落地式消火栓箱(含灭火器箱) 2.附件材质、规格:室内消火栓一个.口径φ65.直流水枪1支.规格:φ65*19.消防龙带.材质用衬胶.口径消防软管卷盘一套.栓口直径φ65.长度及条数:20m一条 ,每个箱体设置2具3KG手提磷酸胺盐干粉灭火器 3、其他:按设计图纸及施工规范要求综合考虑 | 套 | 56.4
550 | 030910001001 | 灭火器 |  | 1.名称:干粉灭火器 2.规格、型号:MF/ABC4 | 具 | 112
551 | 030910001002 | 灭火器 |  | 1.名称:干粉灭火器箱 2.规格、型号:内含两具MF/ABC4灭火器 | 具 | 5
552 | 031002001048 | 低压法兰阀门 |  | 1.名称:闸阀 2.型号、规格:DN150 | 个 | 2
553 | 031002001049 | 低压法兰阀门 |  | 1.名称:闸阀 2.型号、规格:DN65 | 个 | 2
554 | 030909001001 | 水灭火控制装置调试 |  | 1.系统形式:消火栓灭火系统 | 点 | 21
喷淋系统
本页小计
分部分项工程项目清单计价表
工程名称：东莞星玺广场升级改造工程施工总承包 |  |  | 标段：东莞星玺广场“视光商务区”升级改造工程施工总承包 |  |  |  | 第 169 页 共 336 页
序号 | 项目编码 | 项目名称 |  | 项目特征描述 | 计量 单位 | 工程量 |  | 金额（元）
[8 empty] | 综合单价 | 合价
555 | 030901013001 | 消防水炮 |  | 1.名称:消防水炮 2.规格、安装方式、材质、减振：详见设计图纸 3.含本体安装，支吊架，电磁阀、控制器及相关线缆安装。 4.校接线 5.调试 6.其他:按设计图纸及施工规范要求综合考虑 | 台 | 1
556 | 030901013002 | 拆除原有水炮 |  | 1.名称:拆除原有水炮、电磁阀及现场控制器 | 台 | 1
本页小计
分部分项工程项目清单计价表
工程名称：东莞星玺广场升级改造工程施工总承包 |  |  | 标段：东莞星玺广场“视光商务区”升级改造工程施工总承包 |  |  |  | 第 170 页 共 336 页
序号 | 项目编码 | 项目名称 |  | 项目特征描述 | 计量 单位 | 工程量 |  | 金额（元）
[8 empty] | 综合单价 | 合价
557 | 030901001018 | 水喷淋钢管 |  | 1. 安装部位: 室内 2. 材质、规格: 国际壁厚内外热镀锌钢管（公称压力：1.6MPa) DN150 3、连接方式:卡箍或法兰连接 4、除锈、刷油、防腐、防结露设计要求:依据图纸规定 5、水冲洗、水压试验设计要求:依据图纸规定 6、包含管道配件等制作安装 7、管道支架制作、安装、除锈、刷油 8、防火堵洞按规范及图纸设计要求规定 9、其他:按设计图纸及施工规范要求综合考虑 | m | 88.75
本页小计
分部分项工程项目清单计价表
工程名称：东莞星玺广场升级改造工程施工总承包 |  |  | 标段：东莞星玺广场“视光商务区”升级改造工程施工总承包 |  |  |  | 第 171 页 共 336 页
序号 | 项目编码 | 项目名称 |  | 项目特征描述 | 计量 单位 | 工程量 |  | 金额（元）
[8 empty] | 综合单价 | 合价
558 | 030901001019 | 水喷淋钢管 |  | 1. 安装部位: 室内 2. 材质、规格: 国际壁厚内外热镀锌钢管（公称压力：1.6MPa) DN100 3、连接方式:卡箍或法兰连接 4、除锈、刷油、防腐、防结露设计要求:依据图纸规定 5、水冲洗、水压试验设计要求:依据图纸规定 6、包含管道配件等制作安装 7、管道支架制作、安装、除锈、刷油 8、防火堵洞按规范及图纸设计要求规定 9、其他:按设计图纸及施工规范要求综合考虑 | m | 29.93
本页小计
分部分项工程项目清单计价表
工程名称：东莞星玺广场升级改造工程施工总承包 |  |  | 标段：东莞星玺广场“视光商务区”升级改造工程施工总承包 |  |  |  | 第 172 页 共 336 页
序号 | 项目编码 | 项目名称 |  | 项目特征描述 | 计量 单位 | 工程量 |  | 金额（元）
[8 empty] | 综合单价 | 合价
559 | 030901001020 | 水喷淋钢管 |  | 1. 安装部位: 室内 2. 材质、规格: 国际壁厚内外热镀锌钢管（公称压力：1.6MPa) DN80 3、连接方式:卡箍或法兰连接 4、除锈、刷油、防腐、防结露设计要求:依据图纸规定 5、水冲洗、水压试验设计要求:依据图纸规定 6、包含管道配件等制作安装 7、管道支架制作、安装、除锈、刷油 8、防火堵洞按规范及图纸设计要求规定 9、其他:按设计图纸及施工规范要求综合考虑 | m | 25.2
本页小计
分部分项工程项目清单计价表
工程名称：东莞星玺广场升级改造工程施工总承包 |  |  | 标段：东莞星玺广场“视光商务区”升级改造工程施工总承包 |  |  |  | 第 173 页 共 336 页
序号 | 项目编码 | 项目名称 |  | 项目特征描述 | 计量 单位 | 工程量 |  | 金额（元）
[8 empty] | 综合单价 | 合价
560 | 030901001021 | 水喷淋钢管 |  | 1.安装部位:室内 2.材质、规格:国际壁厚内外热镀锌钢管（公称压力：1.6MPa) DN65 3.连接形式:沟槽式连接 4、除锈、刷油、防腐、防结露设计要求:依据图纸规定 5、水冲洗、水压试验设计要求:依据图纸规定 6、包含管道配件等制作安装 7、管道支架制作、安装、除锈、刷油 8、防火堵洞按规范及图纸设计要求规定 9、其他:按设计图纸及施工规范要求综合考虑 | m | 12.09
本页小计
分部分项工程项目清单计价表
工程名称：东莞星玺广场升级改造工程施工总承包 |  |  | 标段：东莞星玺广场“视光商务区”升级改造工程施工总承包 |  |  |  | 第 174 页 共 336 页
序号 | 项目编码 | 项目名称 |  | 项目特征描述 | 计量 单位 | 工程量 |  | 金额（元）
[8 empty] | 综合单价 | 合价
561 | 030901001022 | 水喷淋钢管 |  | 1.安装部位:室内 2.材质、规格:国际壁厚内外热镀锌钢管（公称压力：1.6MPa) DN50 3.连接形式:螺纹连接 4、除锈、刷油、防腐、防结露设计要求:依据图纸规定 5、水冲洗、水压试验设计要求:依据图纸规定 6、包含管道配件等制作安装 7、管道支架制作、安装、除锈、刷油 8、防火堵洞按规范及图纸设计要求规定 9、其他:按设计图纸及施工规范要求综合考虑 | m | 137.4
本页小计
分部分项工程项目清单计价表
工程名称：东莞星玺广场升级改造工程施工总承包 |  |  | 标段：东莞星玺广场“视光商务区”升级改造工程施工总承包 |  |  |  | 第 175 页 共 336 页
序号 | 项目编码 | 项目名称 |  | 项目特征描述 | 计量 单位 | 工程量 |  | 金额（元）
[8 empty] | 综合单价 | 合价
562 | 030901001023 | 水喷淋钢管 |  | 1.安装部位:室内 2.材质、规格:国际壁厚内外热镀锌钢管（公称压力：1.6MPa) DN40 3.连接形式:螺纹连接 4、除锈、刷油、防腐、防结露设计要求:依据图纸规定 5、水冲洗、水压试验设计要求:依据图纸规定 6、包含管道配件等制作安装 7、管道支架制作、安装、除锈、刷油 8、防火堵洞按规范及图纸设计要求规定 9、其他:按设计图纸及施工规范要求综合考虑 | m | 86.19
本页小计
分部分项工程项目清单计价表
工程名称：东莞星玺广场升级改造工程施工总承包 |  |  | 标段：东莞星玺广场“视光商务区”升级改造工程施工总承包 |  |  |  | 第 176 页 共 336 页
序号 | 项目编码 | 项目名称 |  | 项目特征描述 | 计量 单位 | 工程量 |  | 金额（元）
[8 empty] | 综合单价 | 合价
563 | 030901001024 | 水喷淋钢管 |  | 1.安装部位:室内 2.材质、规格:国际壁厚内外热镀锌钢管（公称压力：1.6MPa) DN32 3.连接形式:螺纹连接 4、除锈、刷油、防腐、防结露设计要求:依据图纸规定 5、水冲洗、水压试验设计要求:依据图纸规定 6、包含管道配件等制作安装 7、管道支架制作、安装、除锈、刷油 8、防火堵洞按规范及图纸设计要求规定 9、其他:按设计图纸及施工规范要求综合考虑 | m | 340.82
本页小计
分部分项工程项目清单计价表
工程名称：东莞星玺广场升级改造工程施工总承包 |  |  | 标段：东莞星玺广场“视光商务区”升级改造工程施工总承包 |  |  |  | 第 177 页 共 336 页
序号 | 项目编码 | 项目名称 |  | 项目特征描述 | 计量 单位 | 工程量 |  | 金额（元）
[8 empty] | 综合单价 | 合价
564 | 030901001025 | 水喷淋钢管 |  | 1.安装部位:室内 2.材质、规格:国际壁厚内外热镀锌钢管（公称压力：1.6MPa) DN25 3.连接形式:螺纹连接 4、除锈、刷油、防腐、防结露设计要求:依据图纸规定 5、水冲洗、水压试验设计要求:依据图纸规定 6、包含管道配件等制作安装 7、管道支架制作、安装、除锈、刷油 8、防火堵洞按规范及图纸设计要求规定 9、其他:按设计图纸及施工规范要求综合考虑 | m | 3353.42
565 | 030901003006 | 水喷淋(雾)喷头 |  | 1.安装部位:无吊顶 2.材质、型号、规格:玻璃球喷头DN25 3.连接形式:螺纹连接 | 个 | 844
566 | 030901003005 | 水喷淋(雾)喷头 |  | 1.安装部位:有吊顶 2.材质、型号、规格:玻璃球喷头 DN25 3.连接形式:螺纹连接 | 个 | 711
本页小计
分部分项工程项目清单计价表
工程名称：东莞星玺广场升级改造工程施工总承包 |  |  | 标段：东莞星玺广场“视光商务区”升级改造工程施工总承包 |  |  |  | 第 178 页 共 336 页
序号 | 项目编码 | 项目名称 |  | 项目特征描述 | 计量 单位 | 工程量 |  | 金额（元）
[8 empty] | 综合单价 | 合价
567 | 030901007004 | 减压孔板 |  | 1.材质、规格:48mm不锈钢减压孔板DN150 2.连接形式:法兰连接 | 个 | 2
568 | 031002001050 | 点触信号阀门 |  | 1. 类型: 点触信号阀门 2. 材质: 碳钢 3. 规格、压力等级: DN150 | 个 | 4
569 | 030901003004 | 拆除水喷头 |  | 1.名称:拆除原有喷头 2.运距:自行考虑运距 | 个 | 1555
570 | 030901006002 | 水流指示器 |  | 1. 规格、型号: DN150 2. 连接形式: 沟槽式连接 | 个 | 5
571 | 030901007003 | 减压孔板 |  | 1.材质、规格: 50mm不锈钢减压孔板DN150 2.连接形式:法兰连接 | 个 | 3
572 | 030901008002 | 末端试水装置 |  | 1.规格:DN25 2.组装形式:螺纹连接 | 套 | 2
573 | 030901001026 | 拆除水喷淋钢管 |  | 1.材质、规格:拆除内外热镀锌钢管DN150 2.运距:自行考虑运距 | m | 89
574 | 030901001027 | 拆除水喷淋钢管 |  | 1.材质、规格:拆除内外热镀锌钢管DN100 2.运距:自行考虑运距 | m | 30
575 | 030901001028 | 拆除水喷淋钢管 |  | 1.材质、规格:拆除内外热镀锌钢管DN80 2.运距:自行考虑运距 | m | 25
本页小计
分部分项工程项目清单计价表
工程名称：东莞星玺广场升级改造工程施工总承包 |  |  | 标段：东莞星玺广场“视光商务区”升级改造工程施工总承包 |  |  |  | 第 179 页 共 336 页
序号 | 项目编码 | 项目名称 |  | 项目特征描述 | 计量 单位 | 工程量 |  | 金额（元）
[8 empty] | 综合单价 | 合价
576 | 030901001029 | 拆除水喷淋钢管 |  | 1.材质、规格:拆除内外热镀锌钢管DN65 2.运距:自行考虑运距 | m | 12
577 | 030901001030 | 拆除水喷淋钢管 |  | 1.材质、规格:拆除内外热镀锌钢管DN50 2.运距:自行考虑运距 | m | 137
578 | 030901001031 | 拆除水喷淋钢管 |  | 1.材质、规格:拆除内外热镀锌钢管DN40 2.运距:自行考虑运距 | m | 86
579 | 030901001032 | 拆除水喷淋钢管 |  | 1.材质、规格:拆除内外热镀锌钢管DN32 2.运距:自行考虑运距 | m | 341
580 | 030901001033 | 拆除水喷淋钢管 |  | 1.材质、规格:拆除内外热镀锌钢管DN25 2.运距:自行考虑运距 | m | 1811
581 | 030909001002 | 水灭火控制装置调试 |  | 1.系统调试 | 点 | 5
通风空调（防排烟）
风管拆除部分
582 | 030701003001 | 拆除原有风机 |  | 1.名称:拆除原有风机 2.其他:按设计图纸及施工规范要求综合考虑 | 台 | 10
本页小计
分部分项工程项目清单计价表
工程名称：东莞星玺广场升级改造工程施工总承包 |  |  | 标段：东莞星玺广场“视光商务区”升级改造工程施工总承包 |  |  |  | 第 180 页 共 336 页
序号 | 项目编码 | 项目名称 |  | 项目特征描述 | 计量 单位 | 工程量 |  | 金额（元）
[8 empty] | 综合单价 | 合价
583 | 030702001016 | 碳钢通风管道 |  | 1.名称:拆除原有钢板通风管道 2.形状:矩形 3.规格:≤2000 4.其他:按设计图纸及施工规范要求综合考虑 | m2 | 1831.62
584 | 030702001017 | 拆除通风管道 |  | 1.名称:拆除原有钢板通风管道 2.形状:矩形 3.规格:≤1250 4.其他:按设计图纸及施工规范要求综合考虑 | m2 | 312.36
585 | 030702001018 | 拆除通风管道 |  | 1.名称:拆除原有钢板通风管道 2.形状:矩形 3.规格:≤1000 4.其他:按设计图纸及施工规范要求综合考虑 | m2 | 44.97
新建部分（含防火卷帘 ）
本页小计
分部分项工程项目清单计价表
工程名称：东莞星玺广场升级改造工程施工总承包 |  |  | 标段：东莞星玺广场“视光商务区”升级改造工程施工总承包 |  |  |  | 第 181 页 共 336 页
序号 | 项目编码 | 项目名称 |  | 项目特征描述 | 计量 单位 | 工程量 |  | 金额（元）
[8 empty] | 综合单价 | 合价
586 | 030108001001 | 轴流消防风机（HTF-11） |  | 1. 名称: PY-1,2,9,11排烟风机 2. 型号: 风量:40000m3/h；全压:750PA 功率:11KW (380V,50HZ)；转速:960RPM 效率:≤78%；噪音:≥84DB(A)。 3. 质量: 0.5t 以内 4.安装方式、材质、减振、防火详见设计图纸 5.含设备基础、支吊架及软接头制作与安装 6.单机试运转要求:电机检查接线及试运转 7.其他:按设计图纸及施工规范要求综合考虑 | 台 | 2
本页小计
分部分项工程项目清单计价表
工程名称：东莞星玺广场升级改造工程施工总承包 |  |  | 标段：东莞星玺广场“视光商务区”升级改造工程施工总承包 |  |  |  | 第 182 页 共 336 页
序号 | 项目编码 | 项目名称 |  | 项目特征描述 | 计量 单位 | 工程量 |  | 金额（元）
[8 empty] | 综合单价 | 合价
587 | 030108001002 | 轴流消防风机（JSF-1120） |  | 1. 名称: PY-3，10，12，13排烟风机 2. 型号: 风量:53000m3/h；全压:1000PA；功率:22KW (380V,50HZ)；转速:1450RPM 效率:≤71%；噪音:≥99DB(A)。 3. 质量: 0.5t 以内 4.安装方式、材质、减振、防火详见设计图纸 5.含设备基础、支吊架及软接头制作与安装 6.单机试运转要求:电机检查接线及试运转 7.其他:按设计图纸及施工规范要求综合考虑 | 台 | 2
本页小计
分部分项工程项目清单计价表
工程名称：东莞星玺广场升级改造工程施工总承包 |  |  | 标段：东莞星玺广场“视光商务区”升级改造工程施工总承包 |  |  |  | 第 183 页 共 336 页
序号 | 项目编码 | 项目名称 |  | 项目特征描述 | 计量 单位 | 工程量 |  | 金额（元）
[8 empty] | 综合单价 | 合价
588 | 030108001016 | 轴流消防风机（JSF-1000） |  | 1. 名称: PY-4，6，15排烟风机 2. 型号: 风量:49000m3/h；全压:900PA 功率:18.5KW (380V,50HZ)；转速:1450RPM 效率:≤77%；噪音:≥94DB(A)。 3. 质量: 0.5t 以内 4.安装方式、材质、减振、防火详见设计图纸 5.含设备基础、支吊架及软接头制作与安装 6.单机试运转要求:电机检查接线及试运转 7.其他:按设计图纸及施工规范要求综合考虑 | 台 | 1
本页小计
分部分项工程项目清单计价表
工程名称：东莞星玺广场升级改造工程施工总承包 |  |  | 标段：东莞星玺广场“视光商务区”升级改造工程施工总承包 |  |  |  | 第 184 页 共 336 页
序号 | 项目编码 | 项目名称 |  | 项目特征描述 | 计量 单位 | 工程量 |  | 金额（元）
[8 empty] | 综合单价 | 合价
589 | 030108001003 | 轴流消防风机（JSF-800） |  | 1. 名称: PY-5排烟风机 2. 型号: 风量:49000m3/h；全压:900PA 功率:18.5KW (380V,50HZ)；转速:1450RPM 效率:≤77%；噪音:≥94DB(A)。 3. 质量: 0.5t 以内 4.安装方式、材质、减振、防火详见设计图纸 5.含设备基础、支吊架及软接头制作与安装 6.单机试运转要求:电机检查接线及试运转 7.其他:按设计图纸及施工规范要求综合考虑 | 台
本页小计
分部分项工程项目清单计价表
工程名称：东莞星玺广场升级改造工程施工总承包 |  |  | 标段：东莞星玺广场“视光商务区”升级改造工程施工总承包 |  |  |  | 第 185 页 共 336 页
序号 | 项目编码 | 项目名称 |  | 项目特征描述 | 计量 单位 | 工程量 |  | 金额（元）
[8 empty] | 综合单价 | 合价
590 | 030108001004 | 轴流消防风机（双速 JSF-II900） |  | 1. 名称: P(Y)-1，2，3排风兼排烟风机 高速排烟 2. 型号: 风量:39000/30000m3/h；全压:720/370PA 功率:15/5.5KW (380V,50HZ)；转速:1450/960RPM 效率:≤66/76%；噪音:≥92/82DB(A)。 3. 质量: 0.5t 以内 4.安装方式、材质、减振、防火详见设计图纸 5.含设备基础、支吊架及软接头制作与安装 6.单机试运转要求:电机检查接线及试运转 7.其他:按设计图纸及施工规范要求综合考虑 | 台 | 1
本页小计
分部分项工程项目清单计价表
工程名称：东莞星玺广场升级改造工程施工总承包 |  |  | 标段：东莞星玺广场“视光商务区”升级改造工程施工总承包 |  |  |  | 第 186 页 共 336 页
序号 | 项目编码 | 项目名称 |  | 项目特征描述 | 计量 单位 | 工程量 |  | 金额（元）
[8 empty] | 综合单价 | 合价
591 | 030108001005 | 轴流消防风机（JSF-1200） |  | 1. 名称: PY-7，8，16，17排烟风机 2. 型号: 风量:58000m3/h；全压:1050PA 功率:22KW (380V,50HZ)；转速:960RPM 效率:≤77%； 噪音:≥96DB(A)。 3. 质量: 0.5t 以内 4.安装方式、材质、减振、防火详见设计图纸 5.含设备基础、支吊架及软接头制作与安装 6.单机试运转要求:电机检查接线及试运转 7.其他:按设计图纸及施工规范要求综合考虑 | 台 | 2
本页小计
分部分项工程项目清单计价表
工程名称：东莞星玺广场升级改造工程施工总承包 |  |  | 标段：东莞星玺广场“视光商务区”升级改造工程施工总承包 |  |  |  | 第 187 页 共 336 页
序号 | 项目编码 | 项目名称 |  | 项目特征描述 | 计量 单位 | 工程量 |  | 金额（元）
[8 empty] | 综合单价 | 合价
592 | 030108001006 | 轴流消防风机（JSF-900） |  | 1.名称: PY-14排烟风机 2.型号:风量:45000m3/h；全压:650PA；功率:7.5KW (380V,50HZ)；转速:1450RPM 效率:≤76%；噪音:≥90DB(A)。 3.质量:0.5t 以内 4.安装方式、材质、减振、防火详见设计图纸 5.含设备基础、支吊架及软接头制作与安装 6.单机试运转要求:电机检查接线及试运转 7.其他:按设计图纸及施工规范要求综合考虑 | 台
本页小计
分部分项工程项目清单计价表
工程名称：东莞星玺广场升级改造工程施工总承包 |  |  | 标段：东莞星玺广场“视光商务区”升级改造工程施工总承包 |  |  |  | 第 188 页 共 336 页
序号 | 项目编码 | 项目名称 |  | 项目特征描述 | 计量 单位 | 工程量 |  | 金额（元）
[8 empty] | 综合单价 | 合价
593 | 030108001007 | 轴流消防风机（JSF-1200） |  | 1. 名称: JY-1 加压风机 2. 型号: 风量:60000m3/h；全压:500PA 功率:15KW (380V,50HZ)；转速:960RPM 效率:≤77%；噪音:≥89DB(A)。 3. 质量: 0.5t 以内 4.安装方式、材质、减振、防火详见设计图纸 5.含设备基础、支吊架及软接头制作与安装 6.单机试运转要求:电机检查接线及试运转 7.其他:按设计图纸及施工规范要求综合考虑 | 台
本页小计
分部分项工程项目清单计价表
工程名称：东莞星玺广场升级改造工程施工总承包 |  |  | 标段：东莞星玺广场“视光商务区”升级改造工程施工总承包 |  |  |  | 第 189 页 共 336 页
序号 | 项目编码 | 项目名称 |  | 项目特征描述 | 计量 单位 | 工程量 |  | 金额（元）
[8 empty] | 综合单价 | 合价
594 | 030108001008 | 轴流消防风机（JSF-800） |  | 1. 名称: JY-2 加压风机 2. 型号: 风量:15000m3/h；全压:500PA 功率:5.5KW (380V,50HZ)；转速:960RPM 效率:≤70%；噪音:≥83DB(A)。 3. 质量: 0.5t 以内 4.安装方式、材质、减振、防火详见设计图纸 5.含设备基础、支吊架及软接头制作与安装 6.单机试运转要求:电机检查接线及试运转 7.其他:按设计图纸及施工规范要求综合考虑 | 台
本页小计
分部分项工程项目清单计价表
工程名称：东莞星玺广场升级改造工程施工总承包 |  |  | 标段：东莞星玺广场“视光商务区”升级改造工程施工总承包 |  |  |  | 第 190 页 共 336 页
序号 | 项目编码 | 项目名称 |  | 项目特征描述 | 计量 单位 | 工程量 |  | 金额（元）
[8 empty] | 综合单价 | 合价
595 | 030108001009 | 轴流消防风机（JSF-1000） |  | 1. 名称: JY-3，4，5，8，10，11 加压风机 2. 型号: 风量:41000m3/h；全压:320PA 功率:7.5KW (380V,50HZ)；转速:960RPM 效率:≤77%；噪音:≥87DB(A)。 3. 质量: 0.5t 以内 4.安装方式、材质、减振、防火详见设计图纸 5.含设备基础、支吊架及软接头制作与安装 6.单机试运转要求:电机检查接线及试运转 7.其他:按设计图纸及施工规范要求综合考虑 | 台 | 2
本页小计
分部分项工程项目清单计价表
工程名称：东莞星玺广场升级改造工程施工总承包 |  |  | 标段：东莞星玺广场“视光商务区”升级改造工程施工总承包 |  |  |  | 第 191 页 共 336 页
序号 | 项目编码 | 项目名称 |  | 项目特征描述 | 计量 单位 | 工程量 |  | 金额（元）
[8 empty] | 综合单价 | 合价
596 | 030108001010 | 轴流消防风机（JSF-1120） |  | 1. 名称: JY-6 加压风机 2. 型号: 风量:43000m3/h；全压:400PA 功率:7.5KW (380V,50HZ)；转速:960RPM 效率:≤74%； 噪音:≥87DB(A)。 3. 质量: 0.5t 以内 4.安装方式、材质、减振、防火详见设计图纸 5.含设备基础、支吊架及软接头制作与安装 6.单机试运转要求:电机检查接线及试运转 7.其他:按设计图纸及施工规范要求综合考虑 | 台
本页小计
分部分项工程项目清单计价表
工程名称：东莞星玺广场升级改造工程施工总承包 |  |  | 标段：东莞星玺广场“视光商务区”升级改造工程施工总承包 |  |  |  | 第 192 页 共 336 页
序号 | 项目编码 | 项目名称 |  | 项目特征描述 | 计量 单位 | 工程量 |  | 金额（元）
[8 empty] | 综合单价 | 合价
597 | 030108001011 | 轴流消防风机（JSF-900） |  | 1. 名称: JY-7 加压风机 2. 型号: 风量:32000m3/h；全压:350PA；功率:5.5KW (380V,50HZ)；转速:960RPM 效率:≤76%；噪音:≥86DB(A)。 3. 质量: 0.5t 以内 4.安装方式、材质、减振、防火详见设计图纸 5.含设备基础、支吊架及软接头制作与安装 6.单机试运转要求:电机检查接线及试运转 7.其他:按设计图纸及施工规范要求综合考虑 | 台
本页小计
分部分项工程项目清单计价表
工程名称：东莞星玺广场升级改造工程施工总承包 |  |  | 标段：东莞星玺广场“视光商务区”升级改造工程施工总承包 |  |  |  | 第 193 页 共 336 页
序号 | 项目编码 | 项目名称 |  | 项目特征描述 | 计量 单位 | 工程量 |  | 金额（元）
[8 empty] | 综合单价 | 合价
598 | 030108001012 | 轴流消防风机（JSF-1120） |  | 1. 名称: JY-9 加压风机 2. 型号: 风量:78000m3/h；全压:600PA；功率:15KW (380V,50HZ)；转速:1450RPM 效率:≤75%；噪音:≥94DB(A)。 3. 质量: 0.5t 以内 4.安装方式、材质、减振、防火详见设计图纸 5.含设备基础、支吊架及软接头制作与安装 6.单机试运转要求:电机检查接线及试运转 7.其他:按设计图纸及施工规范要求综合考虑 | 台
本页小计
分部分项工程项目清单计价表
工程名称：东莞星玺广场升级改造工程施工总承包 |  |  | 标段：东莞星玺广场“视光商务区”升级改造工程施工总承包 |  |  |  | 第 194 页 共 336 页
序号 | 项目编码 | 项目名称 |  | 项目特征描述 | 计量 单位 | 工程量 |  | 金额（元）
[8 empty] | 综合单价 | 合价
599 | 030108001013 | 轴流消防风机（JSF-900） |  | 1. 名称: JY-12 加压风机 2. 型号: 风量:53000m3/h；全压:400PA 功率:7.5KW (380V,50HZ)；转速:1450RPM 效率:≤70%；噪音:≥89DB(A)。 3. 质量: 0.5t 以内 4.安装方式、材质、减振、防火详见设计图纸 5.含设备基础、支吊架及软接头制作与安装 6.单机试运转要求:电机检查接线及试运转 7.其他:按设计图纸及施工规范要求综合考虑 | 台
本页小计
分部分项工程项目清单计价表
工程名称：东莞星玺广场升级改造工程施工总承包 |  |  | 标段：东莞星玺广场“视光商务区”升级改造工程施工总承包 |  |  |  | 第 195 页 共 336 页
序号 | 项目编码 | 项目名称 |  | 项目特征描述 | 计量 单位 | 工程量 |  | 金额（元）
[8 empty] | 综合单价 | 合价
600 | 030108001014 | 轴流消防风机（JSF-900） |  | 1. 名称: BF-1，4，6 消防补风机 2. 型号: 风量:25000m3/h；全压:400PA；功率:5.5KW(380V,50HZ)；转速:1450RPM；效率:≤72%； 噪音:≥91DB(A)。 3. 质量: 0.5t 以内 4.安装方式、材质、减振、防火详见设计图纸 5.含设备基础、支吊架及软接头制作与安装 6.单机试运转要求:电机检查接线及试运转 7.其他:按设计图纸及施工规范要求综合考虑 | 台 | 1
本页小计
分部分项工程项目清单计价表
工程名称：东莞星玺广场升级改造工程施工总承包 |  |  | 标段：东莞星玺广场“视光商务区”升级改造工程施工总承包 |  |  |  | 第 196 页 共 336 页
序号 | 项目编码 | 项目名称 |  | 项目特征描述 | 计量 单位 | 工程量 |  | 金额（元）
[8 empty] | 综合单价 | 合价
601 | 030108001015 | 轴流消防风机（JSF-900） |  | 1. 名称: BF-2，3，5 消防补风机 2. 型号: 风量:30000m3/h；全压:400PA；功率:5.5KW(380V,50HZ)；转速:960RPM；效率:≤77% ；噪音:≥87DB(A) 3. 质量: 0.5t 以内 4.安装方式、材质、减振、防火详见设计图纸 5.含设备基础、支吊架及软接头制作与安装 6.单机试运转要求:电机检查接线及试运转 7.其他:按设计图纸及施工规范要求综合考虑 | 台 | 1
602 | 030703021002 | 静压箱 |  | 1. 名称: 消音静压箱 2. 规格: 1800*1800*600 3. 形式: 方形 | m2 | 0.39
603 | 030702001019 | 通风管道(利旧部分) |  | 1.名称:通风管道(利旧部分) 2.材质:镀锌钢板 3.形状:矩形 4、接口形式:咬口 | m2 | 700.19
本页小计
分部分项工程项目清单计价表
工程名称：东莞星玺广场升级改造工程施工总承包 |  |  | 标段：东莞星玺广场“视光商务区”升级改造工程施工总承包 |  |  |  | 第 197 页 共 336 页
序号 | 项目编码 | 项目名称 |  | 项目特征描述 | 计量 单位 | 工程量 |  | 金额（元）
[8 empty] | 综合单价 | 合价
604 | 030702001020 | 碳钢通风管道(有天花) |  | 1.名称:镀锌钢板通风管道 2.材质:镀锌钢板 3.形状:矩形 4.规格:大边长≤1000mm 5.板材厚度:0.75mm 6.风管、管件、法兰、零件、支吊架制作、安装 7.绝热、防火处理：详见图纸 8.风管与套管之间的空隙采用防火矿棉严密填实。 9.弯头导流叶片制作、安装 10.过跨风管落地支架制作、安装 11.风管检查孔制作 12.温度、风量测定孔制作 13.风管、法兰、法兰加固框、支吊托架、保护层安装 14.支吊托架除锈、刷油：详见图纸设计说明 15.预留孔洞、修复等 16.其他:按设计图纸及施工规范要求综合考虑 | m2 | 272.52
本页小计
分部分项工程项目清单计价表
工程名称：东莞星玺广场升级改造工程施工总承包 |  |  | 标段：东莞星玺广场“视光商务区”升级改造工程施工总承包 |  |  |  | 第 198 页 共 336 页
序号 | 项目编码 | 项目名称 |  | 项目特征描述 | 计量 单位 | 工程量 |  | 金额（元）
[8 empty] | 综合单价 | 合价
605 | 030702001030 | 碳钢通风管道(有天花) |  | 1.名称:镀锌钢板通风管道 2.材质:镀锌钢板 3.形状:矩形 4.规格:大边长≤1250 5.板材厚度:1.0mm 6.风管、管件、法兰、零件、支吊架制作、安装 7.绝热、防火处理：详见图纸 8.风管与套管之间的空隙采用防火矿棉严密填实。 9.弯头导流叶片制作、安装 10.过跨风管落地支架制作、安装 11.风管检查孔制作 12.温度、风量测定孔制作 13.风管、法兰、法兰加固框、支吊托架、保护层安装 14.支吊托架除锈、刷油：详见图纸设计说明 15.预留孔洞、修复等 16.其他:按设计图纸及施工规范要求综合考虑 | m2 | 264.4
本页小计
分部分项工程项目清单计价表
工程名称：东莞星玺广场升级改造工程施工总承包 |  |  | 标段：东莞星玺广场“视光商务区”升级改造工程施工总承包 |  |  |  | 第 199 页 共 336 页
序号 | 项目编码 | 项目名称 |  | 项目特征描述 | 计量 单位 | 工程量 |  | 金额（元）
[8 empty] | 综合单价 | 合价
606 | 030702001021 | 碳钢通风管道(有天花) |  | 1.名称:镀锌钢板通风管道 2.材质:镀锌钢板 3.形状:矩形 4.规格:大边长≤2000mm 5.板材厚度:1.2mm 6.接口形式:咬口 | m2 | 432.44
本页小计
分部分项工程项目清单计价表
工程名称：东莞星玺广场升级改造工程施工总承包 |  |  | 标段：东莞星玺广场“视光商务区”升级改造工程施工总承包 |  |  |  | 第 200 页 共 336 页
序号 | 项目编码 | 项目名称 |  | 项目特征描述 | 计量 单位 | 工程量 |  | 金额（元）
[8 empty] | 综合单价 | 合价
607 | 030702001031 | 碳钢通风管道(有天花) |  | 1.名称:镀锌钢板通风管道 2.材质:镀锌钢板 3.形状:圆形 4.规格:450mm＜大边长≤1000mm 5.板材厚度:0.75mm 6.风管、管件、法兰、零件、支吊架制作、安装 7.绝热、防火处理：详见图纸 8.风管与套管之间的空隙采用防火矿棉严密填实。 9.弯头导流叶片制作、安装 10.过跨风管落地支架制作、安装 11.风管检查孔制作 12.温度、风量测定孔制作 13.风管、法兰、法兰加固框、支吊托架、保护层安装 14.支吊托架除锈、刷油：详见图纸设计说明 15.预留孔洞、修复等 16.其他:按设计图纸及施工规范要求综合考虑 | m2 | 11.93
本页小计
分部分项工程项目清单计价表
工程名称：东莞星玺广场升级改造工程施工总承包 |  |  | 标段：东莞星玺广场“视光商务区”升级改造工程施工总承包 |  |  |  | 第 201 页 共 336 页
序号 | 项目编码 | 项目名称 |  | 项目特征描述 | 计量 单位 | 工程量 |  | 金额（元）
[8 empty] | 综合单价 | 合价
608 | 030702001023 | 碳钢通风管道(有天花) |  | 1.名称:镀锌钢板通风管道 2.材质:镀锌钢板 3.形状:圆形 4.规格:1000mm＜大边长≤1250mm 5.板材厚度:0.75mm 6.接口形式:咬口 | m2 | 8.13
本页小计
分部分项工程项目清单计价表
工程名称：东莞星玺广场升级改造工程施工总承包 |  |  | 标段：东莞星玺广场“视光商务区”升级改造工程施工总承包 |  |  |  | 第 202 页 共 336 页
序号 | 项目编码 | 项目名称 |  | 项目特征描述 | 计量 单位 | 工程量 |  | 金额（元）
[8 empty] | 综合单价 | 合价
609 | 030702001024 | 碳钢通风管道(无天花) |  | 1.名称:镀锌钢板通风管道 2.材质:镀锌钢板 3.形状:矩形 4.规格:大边长≤1000mm 5.板材厚度:0.75mm 6.风管、管件、法兰、零件、支吊架制作、安装 7.绝热、防火处理：详见图纸 8.风管与套管之间的空隙采用防火矿棉严密填实。 9.弯头导流叶片制作、安装 10.过跨风管落地支架制作、安装 11.风管检查孔制作 12.温度、风量测定孔制作 13.风管、法兰、法兰加固框、支吊托架、保护层安装 14.支吊托架除锈、刷油：详见图纸设计说明 15.预留孔洞、修复等 16.其他:按设计图纸及施工规范要求综合考虑 | m2 | 277.96
本页小计
分部分项工程项目清单计价表
工程名称：东莞星玺广场升级改造工程施工总承包 |  |  | 标段：东莞星玺广场“视光商务区”升级改造工程施工总承包 |  |  |  | 第 203 页 共 336 页
序号 | 项目编码 | 项目名称 |  | 项目特征描述 | 计量 单位 | 工程量 |  | 金额（元）
[8 empty] | 综合单价 | 合价
610 | 030702001025 | 碳钢通风管道(无天花) |  | 1.名称:镀锌钢板通风管道 2.材质:镀锌钢板 3.形状:矩形 4.规格:大边长≤1250mm 5.板材厚度:1.0mm 6.接口形式:咬口 | m2 | 295.13
本页小计
分部分项工程项目清单计价表
工程名称：东莞星玺广场升级改造工程施工总承包 |  |  | 标段：东莞星玺广场“视光商务区”升级改造工程施工总承包 |  |  |  | 第 204 页 共 336 页
序号 | 项目编码 | 项目名称 |  | 项目特征描述 | 计量 单位 | 工程量 |  | 金额（元）
[8 empty] | 综合单价 | 合价
611 | 030702001026 | 碳钢通风管道(无天花) |  | 1.名称:镀锌钢板通风管道 2.材质:镀锌钢板 3.形状:矩形 4.规格:大边长≤2000mm 5.板材厚度:1.2mm 6.风管、管件、法兰、零件、支吊架制作、安装 7.绝热、防火处理：详见图纸 8.风管与套管之间的空隙采用防火矿棉严密填实。 9.弯头导流叶片制作、安装 10.过跨风管落地支架制作、安装 11.风管检查孔制作 12.温度、风量测定孔制作 13.风管、法兰、法兰加固框、支吊托架、保护层安装 14.支吊托架除锈、刷油：详见图纸设计说明 15.预留孔洞、修复等 16.其他:按设计图纸及施工规范要求综合考虑 | m2 | 560.73
本页小计
分部分项工程项目清单计价表
工程名称：东莞星玺广场升级改造工程施工总承包 |  |  | 标段：东莞星玺广场“视光商务区”升级改造工程施工总承包 |  |  |  | 第 205 页 共 336 页
序号 | 项目编码 | 项目名称 |  | 项目特征描述 | 计量 单位 | 工程量 |  | 金额（元）
[8 empty] | 综合单价 | 合价
612 | 030702001027 | 碳钢通风管道(无天花) |  | 1.名称:镀锌钢板通风管道 2.材质:镀锌钢板 3.形状:矩形 4.规格:大边长≤4000mm 5.板材厚度:1.2mm 6.接口形式:咬口 | m2 | 58.36
本页小计
分部分项工程项目清单计价表
工程名称：东莞星玺广场升级改造工程施工总承包 |  |  | 标段：东莞星玺广场“视光商务区”升级改造工程施工总承包 |  |  |  | 第 206 页 共 336 页
序号 | 项目编码 | 项目名称 |  | 项目特征描述 | 计量 单位 | 工程量 |  | 金额（元）
[8 empty] | 综合单价 | 合价
613 | 030702001028 | 碳钢通风管道(无天花) |  | 1.名称:镀锌钢板通风管道 2.材质:镀锌钢板 3.形状:圆形 4.规格:450mm＜大边长≤1000mm 5.板材厚度:0.75mm 6.风管、管件、法兰、零件、支吊架制作、安装 7.绝热、防火处理：详见图纸 8.风管与套管之间的空隙采用防火矿棉严密填实。 9.弯头导流叶片制作、安装 10.过跨风管落地支架制作、安装 11.风管检查孔制作 12.温度、风量测定孔制作 13.风管、法兰、法兰加固框、支吊托架、保护层安装 14.支吊托架除锈、刷油：详见图纸设计说明 15.预留孔洞、修复等 16.其他:按设计图纸及施工规范要求综合考虑 | m2 | 32.24
本页小计
分部分项工程项目清单计价表
工程名称：东莞星玺广场升级改造工程施工总承包 |  |  | 标段：东莞星玺广场“视光商务区”升级改造工程施工总承包 |  |  |  | 第 207 页 共 336 页
序号 | 项目编码 | 项目名称 |  | 项目特征描述 | 计量 单位 | 工程量 |  | 金额（元）
[8 empty] | 综合单价 | 合价
614 | 030702001029 | 碳钢通风管道 |  | 1.名称:镀锌钢板通风管道 2.材质:镀锌钢板 3.形状:圆形 4.规格:1000mm＜大边长≤1250mm 5.板材厚度:0.75mm 6.风管、管件、法兰、零件、支吊架制作、安装 7.绝热、防火处理：详见图纸 8.风管与套管之间的空隙采用防火矿棉严密填实。 9.弯头导流叶片制作、安装 10.过跨风管落地支架制作、安装 11.风管检查孔制作 12.温度、风量测定孔制作 13.风管、法兰、法兰加固框、支吊托架、保护层安装 14.支吊托架除锈、刷油：详见图纸设计说明 15.预留孔洞、修复等 16.其他:按设计图纸及施工规范要求综合考虑 | m2 | 14.86
本页小计
分部分项工程项目清单计价表
工程名称：东莞星玺广场升级改造工程施工总承包 |  |  | 标段：东莞星玺广场“视光商务区”升级改造工程施工总承包 |  |  |  | 第 208 页 共 336 页
序号 | 项目编码 | 项目名称 |  | 项目特征描述 | 计量 单位 | 工程量 |  | 金额（元）
[8 empty] | 综合单价 | 合价
615 | 030703020012 | 消声器 |  | 1.名称:消声器 2.规格:1250*630*1000 3.支吊架形式、材质:详见设计说明及设计图纸 4.支吊架制作、安装、除锈、刷油 5.其他:按设计图纸及施工规范要求综合考虑 | 个 | 1
616 | 030703020008 | 消声器 |  | 1.名称:消声器 2.规格:1600*450*1000 3.支吊架形式、材质:详见设计说明及设计图纸 4.支吊架制作、安装、除锈、刷油 5.其他:按设计图纸及施工规范要求综合考虑 | 个 | 1
本页小计
分部分项工程项目清单计价表
工程名称：东莞星玺广场升级改造工程施工总承包 |  |  | 标段：东莞星玺广场“视光商务区”升级改造工程施工总承包 |  |  |  | 第 209 页 共 336 页
序号 | 项目编码 | 项目名称 |  | 项目特征描述 | 计量 单位 | 工程量 |  | 金额（元）
[8 empty] | 综合单价 | 合价
617 | 030703020009 | 消声器 |  | 1.名称:消声器 2.规格:1600*500*1000 3.支吊架形式、材质:详见设计说明及设计图纸 4.支吊架制作、安装、除锈、刷油 5.其他:按设计图纸及施工规范要求综合考虑 | 个 | 1
618 | 030703020007 | 消声器 |  | 1.名称:消声器 2.规格:1800*400*1000 3.支吊架形式、材质:详见设计说明及设计图纸 4.支吊架制作、安装、除锈、刷油 5.其他:按设计图纸及施工规范要求综合考虑 | 个 | 1
本页小计
分部分项工程项目清单计价表
工程名称：东莞星玺广场升级改造工程施工总承包 |  |  | 标段：东莞星玺广场“视光商务区”升级改造工程施工总承包 |  |  |  | 第 210 页 共 336 页
序号 | 项目编码 | 项目名称 |  | 项目特征描述 | 计量 单位 | 工程量 |  | 金额（元）
[8 empty] | 综合单价 | 合价
619 | 030703020010 | 消声器 |  | 1.名称:消声器 2.规格:1800*420*1000 3.支吊架形式、材质:详见设计说明及设计图纸 4.支吊架制作、安装、除锈、刷油 5.其他:按设计图纸及施工规范要求综合考虑 | 个 | 1
620 | 030703020011 | 消声器 |  | 1.名称:消声器 2.规格:1800*450*1000 3.支吊架形式、材质:详见设计说明及设计图纸 4.支吊架制作、安装、除锈、刷油 5.其他:按设计图纸及施工规范要求综合考虑 | 个 | 1
621 | 030703011016 | 常闭电动送风口 |  | 1.名称:常闭电动送风口 2.型号:直流电机功率(kW以下) 3 3.规格:1000*（1000+250） 4.类型:铝合金单层百叶风口 | 个 | 1
本页小计
分部分项工程项目清单计价表
工程名称：东莞星玺广场升级改造工程施工总承包 |  |  | 标段：东莞星玺广场“视光商务区”升级改造工程施工总承包 |  |  |  | 第 211 页 共 336 页
序号 | 项目编码 | 项目名称 |  | 项目特征描述 | 计量 单位 | 工程量 |  | 金额（元）
[8 empty] | 综合单价 | 合价
622 | 030703011017 | 电动加压送风口 |  | 1.名称:电动加压送风口 2.型号:直流电机功率(kW以下) 3.规格:1200*1000 4、其他:按设计图纸及施工规范要求综合考虑 | 个 | 1
623 | 030703011018 | 铝合金单层百叶风口 |  | 1.名称:铝合金单层百叶风口 2.规格:1000*1300 3、其他:按设计图纸及施工规范要求综合考虑 | 个 | 1
624 | 030703011019 | 铝合金单层百叶风口 |  | 1.名称:铝合金单层百叶风口） 2.规格:1000*1500 3、其他:按设计图纸及施工规范要求综合考虑 | 个 | 1
625 | 030703011020 | 铝合金单层百叶风口 |  | 1.名称:铝合金单层百叶风口 2.规格:1200*1500 3、其他:按设计图纸及施工规范要求综合考虑 | 个 | 2
本页小计
分部分项工程项目清单计价表
工程名称：东莞星玺广场升级改造工程施工总承包 |  |  | 标段：东莞星玺广场“视光商务区”升级改造工程施工总承包 |  |  |  | 第 212 页 共 336 页
序号 | 项目编码 | 项目名称 |  | 项目特征描述 | 计量 单位 | 工程量 |  | 金额（元）
[8 empty] | 综合单价 | 合价
626 | 030703011021 | 铝合金单层百叶风口 |  | 1.名称:铝合金单层百叶风口 2.规格:1250*1250 3、其他:按设计图纸及施工规范要求综合考虑 | 个 | 1
627 | 030703011022 | 铝合金单层百叶风口 |  | 1.名称:铝合金单层百叶风口 2.规格:1250*500 3、其他:按设计图纸及施工规范要求综合考虑 | 个 | 1
628 | 030703011023 | 铝合金单层百叶风口 |  | 1.名称:铝合金单层百叶风口（含不锈钢防虫网） 2.规格:1600*1200 3、其他:按设计图纸及施工规范要求综合考虑 | 个 | 1
629 | 030703011024 | 铝合金单层百叶风口 |  | 1.名称:铝合金单层百叶风口 2.规格:1800*1500 3、其他:按设计图纸及施工规范要求综合考虑 | 个 | 1
本页小计
分部分项工程项目清单计价表
工程名称：东莞星玺广场升级改造工程施工总承包 |  |  | 标段：东莞星玺广场“视光商务区”升级改造工程施工总承包 |  |  |  | 第 213 页 共 336 页
序号 | 项目编码 | 项目名称 |  | 项目特征描述 | 计量 单位 | 工程量 |  | 金额（元）
[8 empty] | 综合单价 | 合价
630 | 030703011025 | 铝合金单层百叶风口 |  | 1.名称:铝合金单层百叶风口 2.规格:2200*1500 3、其他:按设计图纸及施工规范要求综合考虑 | 个 | 1
631 | 030703011026 | 铝合金单层百叶风口 |  | 1.名称:铝合金单层百叶风口 2.规格:600*400 3、其他:按设计图纸及施工规范要求综合考虑 | 个 | 9
632 | 030703011027 | 铝合金单层百叶风口 |  | 1.名称:铝合金单层百叶风口 2.规格:600*600 3、其他:按设计图纸及施工规范要求综合考虑 | 个 | 71
633 | 030703011028 | 铝合金单层百叶风口 |  | 1.名称:铝合金单层百叶风口 2.规格:800*1000 3、其他:按设计图纸及施工规范要求综合考虑 | 个 | 1
本页小计
分部分项工程项目清单计价表
工程名称：东莞星玺广场升级改造工程施工总承包 |  |  | 标段：东莞星玺广场“视光商务区”升级改造工程施工总承包 |  |  |  | 第 214 页 共 336 页
序号 | 项目编码 | 项目名称 |  | 项目特征描述 | 计量 单位 | 工程量 |  | 金额（元）
[8 empty] | 综合单价 | 合价
634 | 030703011029 | 铝合金单层百叶风口 |  | 1.名称:铝合金单层百叶风口 2.规格:800*1500 3、其他:按设计图纸及施工规范要求综合考虑 | 个 | 1
635 | 030703011030 | 铝合金单层百叶风口 |  | 1.名称:铝合金单层百叶风口 2.规格:800*800 3、其他:按设计图纸及施工规范要求综合考虑 | 个 | 1
636 | 030703001060 | 排烟防火阀 |  | 1.名称:280℃排烟防火阀(手动) 2.规格:1000*320 3.支吊架形式、材质:详见设计说明及设计图纸 4.支吊架制作、安装、除锈、刷油 5.电机检查接线 6.其他:按设计图纸及施工规范要求综合考虑 | 个 | 8
本页小计
分部分项工程项目清单计价表
工程名称：东莞星玺广场升级改造工程施工总承包 |  |  | 标段：东莞星玺广场“视光商务区”升级改造工程施工总承包 |  |  |  | 第 215 页 共 336 页
序号 | 项目编码 | 项目名称 |  | 项目特征描述 | 计量 单位 | 工程量 |  | 金额（元）
[8 empty] | 综合单价 | 合价
637 | 030703001061 | 排烟防火阀 |  | 1.名称:280℃排烟防火阀(手动) 2.规格:1000*400 3.支吊架形式、材质:详见设计说明及设计图纸 4.支吊架制作、安装、除锈、刷油 5.电机检查接线 6.其他:按设计图纸及施工规范要求综合考虑 | 个 | 5
638 | 030703001062 | 排烟防火阀 |  | 1.名称:280℃排烟防火阀(手动) 2.规格:直径1120 3.支架形式、材质:型钢制作安装 | 个 | 2
639 | 030703001063 | 排烟防火阀 |  | 1.名称:280℃排烟防火阀(手动) 2.规格:1250*400 3.支吊架形式、材质:详见设计说明及设计图纸 4.支吊架制作、安装、除锈、刷油 5.电机检查接线 6.其他:按设计图纸及施工规范要求综合考虑 | 个 | 1
本页小计
分部分项工程项目清单计价表
工程名称：东莞星玺广场升级改造工程施工总承包 |  |  | 标段：东莞星玺广场“视光商务区”升级改造工程施工总承包 |  |  |  | 第 216 页 共 336 页
序号 | 项目编码 | 项目名称 |  | 项目特征描述 | 计量 单位 | 工程量 |  | 金额（元）
[8 empty] | 综合单价 | 合价
640 | 030703001064 | 排烟防火阀 |  | 1.名称:280℃排烟防火阀(手动) 2.规格:1250*450 3.支吊架形式、材质:详见设计说明及设计图纸 4.支吊架制作、安装、除锈、刷油 5.电机检查接线 6.其他:按设计图纸及施工规范要求综合考虑 | 个 | 4
641 | 030703001065 | 排烟防火阀 |  | 1.名称:280℃排烟防火阀(手动) 2.规格:1250*630 3.支吊架形式、材质:详见设计说明及设计图纸 4.支吊架制作、安装、除锈、刷油 5.电机检查接线 6.其他:按设计图纸及施工规范要求综合考虑 | 个 | 1
本页小计
分部分项工程项目清单计价表
工程名称：东莞星玺广场升级改造工程施工总承包 |  |  | 标段：东莞星玺广场“视光商务区”升级改造工程施工总承包 |  |  |  | 第 217 页 共 336 页
序号 | 项目编码 | 项目名称 |  | 项目特征描述 | 计量 单位 | 工程量 |  | 金额（元）
[8 empty] | 综合单价 | 合价
642 | 030703001066 | 排烟防火阀 |  | 1.名称:280℃排烟防火阀(手动) 2.规格:1600*1250 3.支吊架形式、材质:详见设计说明及设计图纸 4.支吊架制作、安装、除锈、刷油 5.电机检查接线 6.其他:按设计图纸及施工规范要求综合考虑 | 个 | 1
643 | 030703001067 | 排烟防火阀 |  | 1.名称:280℃排烟防火阀(手动) 2.规格:1600*400 3.支吊架形式、材质:详见设计说明及设计图纸 4.支吊架制作、安装、除锈、刷油 5.电机检查接线 6.其他:按设计图纸及施工规范要求综合考虑 | 个 | 1
本页小计
分部分项工程项目清单计价表
工程名称：东莞星玺广场升级改造工程施工总承包 |  |  | 标段：东莞星玺广场“视光商务区”升级改造工程施工总承包 |  |  |  | 第 218 页 共 336 页
序号 | 项目编码 | 项目名称 |  | 项目特征描述 | 计量 单位 | 工程量 |  | 金额（元）
[8 empty] | 综合单价 | 合价
644 | 030703001068 | 排烟防火阀 |  | 1.名称:280℃排烟防火阀(手动) 2.规格:1600*500 3.支吊架形式、材质:详见设计说明及设计图纸 4.支吊架制作、安装、除锈、刷油 5.电机检查接线 6.其他:按设计图纸及施工规范要求综合考虑 | 个 | 1
645 | 030703001069 | 排烟防火阀 |  | 1.名称:280℃排烟防火阀(手动) 2.规格:1800*400 3.支吊架形式、材质:详见设计说明及设计图纸 4.支吊架制作、安装、除锈、刷油 5.电机检查接线 6.其他:按设计图纸及施工规范要求综合考虑 | 个 | 2
本页小计
分部分项工程项目清单计价表
工程名称：东莞星玺广场升级改造工程施工总承包 |  |  | 标段：东莞星玺广场“视光商务区”升级改造工程施工总承包 |  |  |  | 第 219 页 共 336 页
序号 | 项目编码 | 项目名称 |  | 项目特征描述 | 计量 单位 | 工程量 |  | 金额（元）
[8 empty] | 综合单价 | 合价
646 | 030703001070 | 排烟防火阀 |  | 1.名称:280℃排烟防火阀(手动) 2.规格:2000*630 3.支吊架形式、材质:详见设计说明及设计图纸 4.支吊架制作、安装、除锈、刷油 5.电机检查接线 6.其他:按设计图纸及施工规范要求综合考虑 | 个 | 1
647 | 030703001071 | 排烟防火阀 |  | 1.名称:280℃排烟防火阀(手动) 2.规格:800*320 3.支吊架形式、材质:详见设计说明及设计图纸 4.支吊架制作、安装、除锈、刷油 5.电机检查接线 6.其他:按设计图纸及施工规范要求综合考虑 | 个 | 20
本页小计
分部分项工程项目清单计价表
工程名称：东莞星玺广场升级改造工程施工总承包 |  |  | 标段：东莞星玺广场“视光商务区”升级改造工程施工总承包 |  |  |  | 第 220 页 共 336 页
序号 | 项目编码 | 项目名称 |  | 项目特征描述 | 计量 单位 | 工程量 |  | 金额（元）
[8 empty] | 综合单价 | 合价
648 | 030703001072 | 排烟防火阀 |  | 1.名称:280℃排烟防火阀(手动) 2.规格:直径1000 3.支吊架形式、材质:详见设计说明及设计图纸 4.支吊架制作、安装、除锈、刷油 5.电机检查接线 6.其他:按设计图纸及施工规范要求综合考虑 | 个 | 1
649 | 030703001073 | 排烟防火阀 |  | 1.名称:280℃排烟防火阀(手动) 2.规格:直径1250 3.支吊架形式、材质:详见设计说明及设计图纸 4.支吊架制作、安装、除锈、刷油 5.电机检查接线 6.其他:按设计图纸及施工规范要求综合考虑 | 个 | 1
本页小计
分部分项工程项目清单计价表
工程名称：东莞星玺广场升级改造工程施工总承包 |  |  | 标段：东莞星玺广场“视光商务区”升级改造工程施工总承包 |  |  |  | 第 221 页 共 336 页
序号 | 项目编码 | 项目名称 |  | 项目特征描述 | 计量 单位 | 工程量 |  | 金额（元）
[8 empty] | 综合单价 | 合价
650 | 030703001075 | 排烟防火阀 |  | 1.名称:280℃排烟防火阀(手动) 2.规格:1600*1000 3.支吊架形式、材质:详见设计说明及设计图纸 4.支吊架制作、安装、除锈、刷油 5.电机检查接线 6.其他:按设计图纸及施工规范要求综合考虑 | 个 | 1
651 | 030703001103 | 排烟防火阀 |  | 1.名称:280℃排烟防火阀(手动) 2.规格:1800*420 3.支吊架形式、材质:详见设计说明及设计图纸 4.支吊架制作、安装、除锈、刷油 5.电机检查接线 6.其他:按设计图纸及施工规范要求综合考虑 | 个 | 1
本页小计
分部分项工程项目清单计价表
工程名称：东莞星玺广场升级改造工程施工总承包 |  |  | 标段：东莞星玺广场“视光商务区”升级改造工程施工总承包 |  |  |  | 第 222 页 共 336 页
序号 | 项目编码 | 项目名称 |  | 项目特征描述 | 计量 单位 | 工程量 |  | 金额（元）
[8 empty] | 综合单价 | 合价
652 | 030703001077 | 排烟防火阀 |  | 1.名称:280℃排烟防火阀(手动) 2.规格:1800*450 3.支吊架形式、材质:详见设计说明及设计图纸 4.支吊架制作、安装、除锈、刷油 5.电机检查接线 6.其他:按设计图纸及施工规范要求综合考虑 | 个 | 1
653 | 030703001078 | 排烟防火阀 |  | 1.名称:280℃排烟防火阀(手动) 2.规格:直径900 3.支吊架形式、材质:详见设计说明及设计图纸 4.支吊架制作、安装、除锈、刷油 5.电机检查接线 6.其他:按设计图纸及施工规范要求综合考虑 | 个 | 1
654 | 030703001104 | 排烟阀配套手动控制盒 |  | 1.名称:排烟阀配套手动控制盒 | 个 | 32
本页小计
分部分项工程项目清单计价表
工程名称：东莞星玺广场升级改造工程施工总承包 |  |  | 标段：东莞星玺广场“视光商务区”升级改造工程施工总承包 |  |  |  | 第 223 页 共 336 页
序号 | 项目编码 | 项目名称 |  | 项目特征描述 | 计量 单位 | 工程量 |  | 金额（元）
[8 empty] | 综合单价 | 合价
655 | 030703001079 | 电动排烟阀 |  | 1.名称:BEC电动排烟阀（常闭） 2.规格:1000*320 3.支吊架形式、材质:详见设计说明及设计图纸 4.支吊架制作、安装、除锈、刷油 5.电机检查接线 6.其他:按设计图纸及施工规范要求综合考虑 | 个 | 8
656 | 030703001080 | 电动排烟阀 |  | 1.名称:BEC电动排烟阀（常闭） 2.规格:1000*400 3.支吊架形式、材质:详见设计说明及设计图纸 4.支吊架制作、安装、除锈、刷油 5.电机检查接线 6.其他:按设计图纸及施工规范要求综合考虑 | 个 | 5
本页小计
分部分项工程项目清单计价表
工程名称：东莞星玺广场升级改造工程施工总承包 |  |  | 标段：东莞星玺广场“视光商务区”升级改造工程施工总承包 |  |  |  | 第 224 页 共 336 页
序号 | 项目编码 | 项目名称 |  | 项目特征描述 | 计量 单位 | 工程量 |  | 金额（元）
[8 empty] | 综合单价 | 合价
657 | 030703001081 | 电动排烟阀 |  | 1.名称:BEC电动排烟阀（常闭 2.规格:1600*400 3.支吊架形式、材质:详见设计说明及设计图纸 4.支吊架制作、安装、除锈、刷油 5.电机检查接线 6.其他:按设计图纸及施工规范要求综合考虑 | 个 | 1
658 | 030703001082 | 电动排烟阀 |  | 1.名称:BEC电动排烟阀（常闭 2.规格:1800*450 3.支吊架形式、材质:详见设计说明及设计图纸 4.支吊架制作、安装、除锈、刷油 5.电机检查接线 6.其他:按设计图纸及施工规范要求综合考虑 | 个 | 1
659 | 030703001083 | 电动排烟阀 |  | 1.名称:BEC电动排烟阀（常闭） 2.规格:800*320 3.支架形式、材质:型钢制作安装 | 个 | 20
本页小计
分部分项工程项目清单计价表
工程名称：东莞星玺广场升级改造工程施工总承包 |  |  | 标段：东莞星玺广场“视光商务区”升级改造工程施工总承包 |  |  |  | 第 225 页 共 336 页
序号 | 项目编码 | 项目名称 |  | 项目特征描述 | 计量 单位 | 工程量 |  | 金额（元）
[8 empty] | 综合单价 | 合价
660 | 030703001084 | 排烟防火阀 |  | 1.名称:70℃防火阀（手动） 2.规格:直径1000mm 3.支吊架形式、材质:详见设计说明及设计图纸 4.支吊架制作、安装、除锈、刷油 5.电机检查接线 6.其他:按设计图纸及施工规范要求综合考虑 | 个 | 1
661 | 030703001085 | 排烟防火阀 |  | 1.名称:70℃防火阀（手动） 2.规格:1000*400 3.支吊架形式、材质:详见设计说明及设计图纸 4.支吊架制作、安装、除锈、刷油 5.电机检查接线 6.其他:按设计图纸及施工规范要求综合考虑 | 个 | 2
本页小计
分部分项工程项目清单计价表
工程名称：东莞星玺广场升级改造工程施工总承包 |  |  | 标段：东莞星玺广场“视光商务区”升级改造工程施工总承包 |  |  |  | 第 226 页 共 336 页
序号 | 项目编码 | 项目名称 |  | 项目特征描述 | 计量 单位 | 工程量 |  | 金额（元）
[8 empty] | 综合单价 | 合价
662 | 030703001105 | 排烟防火阀 |  | 1.名称:70℃防火阀（手动） 2.规格:1000*420 3.支吊架形式、材质:详见设计说明及设计图纸 4.支吊架制作、安装、除锈、刷油 5.电机检查接线 6.其他:按设计图纸及施工规范要求综合考虑 | 个 | 1
663 | 030703001086 | 排烟防火阀 |  | 1.名称:70℃防火阀（手动） 2.规格:1000*500 3.支吊架形式、材质:详见设计说明及设计图纸 4.支吊架制作、安装、除锈、刷油 5.电机检查接线 6.其他:按设计图纸及施工规范要求综合考虑 | 个 | 1
本页小计
分部分项工程项目清单计价表
工程名称：东莞星玺广场升级改造工程施工总承包 |  |  | 标段：东莞星玺广场“视光商务区”升级改造工程施工总承包 |  |  |  | 第 227 页 共 336 页
序号 | 项目编码 | 项目名称 |  | 项目特征描述 | 计量 单位 | 工程量 |  | 金额（元）
[8 empty] | 综合单价 | 合价
664 | 030703001106 | 排烟防火阀 |  | 1.名称:70℃防火阀（手动） 2.规格:1000*800 3.支吊架形式、材质:详见设计说明及设计图纸 4.支吊架制作、安装、除锈、刷油 5.电机检查接线 6.其他:按设计图纸及施工规范要求综合考虑 | 个 | 1
665 | 030703001087 | 排烟防火阀 |  | 1.名称:70℃防火阀（手动） 2.规格:直径1120 3.支吊架形式、材质:详见设计说明及设计图纸 4.支吊架制作、安装、除锈、刷油 5.电机检查接线 6.其他:按设计图纸及施工规范要求综合考虑 | 个 | 1
本页小计
分部分项工程项目清单计价表
工程名称：东莞星玺广场升级改造工程施工总承包 |  |  | 标段：东莞星玺广场“视光商务区”升级改造工程施工总承包 |  |  |  | 第 228 页 共 336 页
序号 | 项目编码 | 项目名称 |  | 项目特征描述 | 计量 单位 | 工程量 |  | 金额（元）
[8 empty] | 综合单价 | 合价
666 | 030703001088 | 排烟防火阀 |  | 1.名称:70℃防火阀（手动） 2.规格:1250*400 3.支吊架形式、材质:详见设计说明及设计图纸 4.支吊架制作、安装、除锈、刷油 5.电机检查接线 6.其他:按设计图纸及施工规范要求综合考虑 | 个 | 2
667 | 030703001089 | 排烟防火阀 |  | 1.名称:70℃防火阀（手动） 2.规格:1250*500 3.支吊架形式、材质:详见设计说明及设计图纸 4.支吊架制作、安装、除锈、刷油 5.电机检查接线 6.其他:按设计图纸及施工规范要求综合考虑 | 个 | 5
本页小计
分部分项工程项目清单计价表
工程名称：东莞星玺广场升级改造工程施工总承包 |  |  | 标段：东莞星玺广场“视光商务区”升级改造工程施工总承包 |  |  |  | 第 229 页 共 336 页
序号 | 项目编码 | 项目名称 |  | 项目特征描述 | 计量 单位 | 工程量 |  | 金额（元）
[8 empty] | 综合单价 | 合价
668 | 030703001108 | 排烟防火阀 |  | 1.名称:70℃防火阀（手动） 2.规格:1600*1000 3.支吊架形式、材质:详见设计说明及设计图纸 4.支吊架制作、安装、除锈、刷油 5.电机检查接线 6.其他:按设计图纸及施工规范要求综合考虑 | 个 | 1
669 | 030703001107 | 排烟防火阀 |  | 1.名称:70℃防火阀（手动） 2.规格:1600*420 3.支吊架形式、材质:详见设计说明及设计图纸 4.支吊架制作、安装、除锈、刷油 5.电机检查接线 6.其他:按设计图纸及施工规范要求综合考虑 | 个 | 1
本页小计
分部分项工程项目清单计价表
工程名称：东莞星玺广场升级改造工程施工总承包 |  |  | 标段：东莞星玺广场“视光商务区”升级改造工程施工总承包 |  |  |  | 第 230 页 共 336 页
序号 | 项目编码 | 项目名称 |  | 项目特征描述 | 计量 单位 | 工程量 |  | 金额（元）
[8 empty] | 综合单价 | 合价
670 | 030703001090 | 排烟防火阀 |  | 1.名称:70℃防火阀（手动） 2.规格:1800*630 3.支吊架形式、材质:详见设计说明及设计图纸 4.支吊架制作、安装、除锈、刷油 5.电机检查接线 6.其他:按设计图纸及施工规范要求综合考虑 | 个 | 1
671 | 030703001122 | 排烟防火阀 |  | 1.名称:70℃防火阀（手动） 2.规格:2000*500 3.支吊架形式、材质:详见设计说明及设计图纸 4.支吊架制作、安装、除锈、刷油 5.电机检查接线 6.其他:按设计图纸及施工规范要求综合考虑 | 个 | 1
本页小计
分部分项工程项目清单计价表
工程名称：东莞星玺广场升级改造工程施工总承包 |  |  | 标段：东莞星玺广场“视光商务区”升级改造工程施工总承包 |  |  |  | 第 231 页 共 336 页
序号 | 项目编码 | 项目名称 |  | 项目特征描述 | 计量 单位 | 工程量 |  | 金额（元）
[8 empty] | 综合单价 | 合价
672 | 030703001123 | 排烟防火阀 |  | 1.名称:70℃防火阀（手动） 2.规格:400*300 3.支吊架形式、材质:详见设计说明及设计图纸 4.支吊架制作、安装、除锈、刷油 5.电机检查接线 6.其他:按设计图纸及施工规范要求综合考虑 | 个 | 5
673 | 030703001093 | 排烟防火阀 |  | 1.名称:70℃防火阀（手动） 2.规格:630*500 3.支吊架形式、材质:详见设计说明及设计图纸 4.支吊架制作、安装、除锈、刷油 5.电机检查接线 6.其他:按设计图纸及施工规范要求综合考虑 | 个 | 1
本页小计
分部分项工程项目清单计价表
工程名称：东莞星玺广场升级改造工程施工总承包 |  |  | 标段：东莞星玺广场“视光商务区”升级改造工程施工总承包 |  |  |  | 第 232 页 共 336 页
序号 | 项目编码 | 项目名称 |  | 项目特征描述 | 计量 单位 | 工程量 |  | 金额（元）
[8 empty] | 综合单价 | 合价
674 | 030703001094 | 排烟防火阀 |  | 1.名称:70℃防火阀（手动） 2.规格:800*800 3.支吊架形式、材质:详见设计说明及设计图纸 4.支吊架制作、安装、除锈、刷油 5.电机检查接线 6.其他:按设计图纸及施工规范要求综合考虑 | 个 | 1
675 | 030703001095 | 排烟防火阀 |  | 1.名称:70℃防火阀（手动） 2.规格:直径900mm 3.支吊架形式、材质:详见设计说明及设计图纸 4.支吊架制作、安装、除锈、刷油 5.电机检查接线 6.其他:按设计图纸及施工规范要求综合考虑 | 个 | 2
本页小计
分部分项工程项目清单计价表
工程名称：东莞星玺广场升级改造工程施工总承包 |  |  | 标段：东莞星玺广场“视光商务区”升级改造工程施工总承包 |  |  |  | 第 233 页 共 336 页
序号 | 项目编码 | 项目名称 |  | 项目特征描述 | 计量 单位 | 工程量 |  | 金额（元）
[8 empty] | 综合单价 | 合价
676 | 030703001109 | 排烟防火阀 |  | 1.名称:70℃防火阀（手动） 2.规格:600*400 3.支吊架形式、材质:详见设计说明及设计图纸 4.支吊架制作、安装、除锈、刷油 5.电机检查接线 6.其他:按设计图纸及施工规范要求综合考虑 | 个 | 1
677 | 030703001096 | 排烟防火阀 |  | 1.名称:70℃防火阀（手动） 2.规格:1000*320 3.支吊架形式、材质:详见设计说明及设计图纸 4.支吊架制作、安装、除锈、刷油 5.电机检查接线 6.其他:按设计图纸及施工规范要求综合考虑 | 个 | 1
本页小计
分部分项工程项目清单计价表
工程名称：东莞星玺广场升级改造工程施工总承包 |  |  | 标段：东莞星玺广场“视光商务区”升级改造工程施工总承包 |  |  |  | 第 234 页 共 336 页
序号 | 项目编码 | 项目名称 |  | 项目特征描述 | 计量 单位 | 工程量 |  | 金额（元）
[8 empty] | 综合单价 | 合价
678 | 030703001097 | 排烟防火阀 |  | 1.名称:70℃防火阀（手动） 2.规格:1250*1250 3.支吊架形式、材质:详见设计说明及设计图纸 4.支吊架制作、安装、除锈、刷油 5.电机检查接线 6.其他:按设计图纸及施工规范要求综合考虑 | 个 | 1
679 | 030703001098 | 排烟防火阀 |  | 1.名称:70℃防火阀（手动） 2.规格:1700*500 3.支吊架形式、材质:详见设计说明及设计图纸 4.支吊架制作、安装、除锈、刷油 5.电机检查接线 6.其他:按设计图纸及施工规范要求综合考虑 | 个 | 1
本页小计
分部分项工程项目清单计价表
工程名称：东莞星玺广场升级改造工程施工总承包 |  |  | 标段：东莞星玺广场“视光商务区”升级改造工程施工总承包 |  |  |  | 第 235 页 共 336 页
序号 | 项目编码 | 项目名称 |  | 项目特征描述 | 计量 单位 | 工程量 |  | 金额（元）
[8 empty] | 综合单价 | 合价
680 | 030703001099 | 余压阀 |  | 1.名称:余压阀 2.规格:400*300 3.支吊架形式、材质:详见设计说明及设计图纸 4.支吊架制作、安装、除锈、刷油 5.电机检查接线 6.其他:按设计图纸及施工规范要求综合考虑 | 个 | 5
681 | 030703001100 | 余压阀 |  | 1.名称:余压阀 2.规格:600*400 3.支架形式、材质:型钢制作安装 | 个 | 1
682 | 030703001101 | 止回阀 |  | 1.名称:止回阀 2.规格:直径1000mm 3.支吊架形式、材质:详见设计说明及设计图纸 4.支吊架制作、安装、除锈、刷油 5.电机检查接线 6.其他:按设计图纸及施工规范要求综合考虑 | 个 | 1
本页小计
分部分项工程项目清单计价表
工程名称：东莞星玺广场升级改造工程施工总承包 |  |  | 标段：东莞星玺广场“视光商务区”升级改造工程施工总承包 |  |  |  | 第 236 页 共 336 页
序号 | 项目编码 | 项目名称 |  | 项目特征描述 | 计量 单位 | 工程量 |  | 金额（元）
[8 empty] | 综合单价 | 合价
683 | 030703001102 | 止回阀 |  | 1.名称:止回阀 2.规格:1000*320 3.支吊架形式、材质:详见设计说明及设计图纸 4.支吊架制作、安装、除锈、刷油 5.电机检查接线 6.其他:按设计图纸及施工规范要求综合考虑 | 个 | 1
684 | 030703001110 | 止回阀 |  | 1.名称:止回阀 2.规格:1000*400 3.支架形式、材质:型钢制作安装 | 个 | 1
685 | 030703001111 | 止回阀 |  | 1.名称:止回阀 2.规格:1000*420 3.支吊架形式、材质:详见设计说明及设计图纸 4.支吊架制作、安装、除锈、刷油 5.电机检查接线 6.其他:按设计图纸及施工规范要求综合考虑 | 个 | 1
本页小计
分部分项工程项目清单计价表
工程名称：东莞星玺广场升级改造工程施工总承包 |  |  | 标段：东莞星玺广场“视光商务区”升级改造工程施工总承包 |  |  |  | 第 237 页 共 336 页
序号 | 项目编码 | 项目名称 |  | 项目特征描述 | 计量 单位 | 工程量 |  | 金额（元）
[8 empty] | 综合单价 | 合价
686 | 030703001112 | 止回阀 |  | 1.名称:止回阀 2.规格:直径1120mm 3.支吊架形式、材质:详见设计说明及设计图纸 4.支吊架制作、安装、除锈、刷油 5.电机检查接线 6.其他:按设计图纸及施工规范要求综合考虑 | 个 | 2
687 | 030703001113 | 止回阀 |  | 1.名称:止回阀 2.规格:直径1250mm 3.支吊架形式、材质:详见设计说明及设计图纸 4.支吊架制作、安装、除锈、刷油 5.电机检查接线 6.其他:按设计图纸及施工规范要求综合考虑 | 个 | 1
本页小计
分部分项工程项目清单计价表
工程名称：东莞星玺广场升级改造工程施工总承包 |  |  | 标段：东莞星玺广场“视光商务区”升级改造工程施工总承包 |  |  |  | 第 238 页 共 336 页
序号 | 项目编码 | 项目名称 |  | 项目特征描述 | 计量 单位 | 工程量 |  | 金额（元）
[8 empty] | 综合单价 | 合价
688 | 030703001114 | 止回阀 |  | 1.名称:止回阀 2.规格:1250*500 3.支吊架形式、材质:详见设计说明及设计图纸 4.支吊架制作、安装、除锈、刷油 5.电机检查接线 6.其他:按设计图纸及施工规范要求综合考虑 | 个 | 1
689 | 030703001115 | 止回阀 |  | 1.名称:止回阀 2.规格:1250*630 3.支吊架形式、材质:详见设计说明及设计图纸 4.支吊架制作、安装、除锈、刷油 5.电机检查接线 6.其他:按设计图纸及施工规范要求综合考虑 | 个 | 1
本页小计
分部分项工程项目清单计价表
工程名称：东莞星玺广场升级改造工程施工总承包 |  |  | 标段：东莞星玺广场“视光商务区”升级改造工程施工总承包 |  |  |  | 第 239 页 共 336 页
序号 | 项目编码 | 项目名称 |  | 项目特征描述 | 计量 单位 | 工程量 |  | 金额（元）
[8 empty] | 综合单价 | 合价
690 | 030703001116 | 止回阀 |  | 1.名称:止回阀 2.规格:1600*1000 3.支吊架形式、材质:详见设计说明及设计图纸 4.支吊架制作、安装、除锈、刷油 5.电机检查接线 6.其他:按设计图纸及施工规范要求综合考虑 | 个 | 1
691 | 030703001117 | 止回阀 |  | 1.名称:止回阀 2.规格:1600*500 3.支吊架形式、材质:详见设计说明及设计图纸 4.支吊架制作、安装、除锈、刷油 5.电机检查接线 6.其他:按设计图纸及施工规范要求综合考虑 | 个 | 1
本页小计
分部分项工程项目清单计价表
工程名称：东莞星玺广场升级改造工程施工总承包 |  |  | 标段：东莞星玺广场“视光商务区”升级改造工程施工总承包 |  |  |  | 第 240 页 共 336 页
序号 | 项目编码 | 项目名称 |  | 项目特征描述 | 计量 单位 | 工程量 |  | 金额（元）
[8 empty] | 综合单价 | 合价
692 | 030703001118 | 止回阀 |  | 1.名称:止回阀 2.规格:1600*630 3.支吊架形式、材质:详见设计说明及设计图纸 4.支吊架制作、安装、除锈、刷油 5.电机检查接线 6.其他:按设计图纸及施工规范要求综合考虑 | 个 | 1
693 | 030703001119 | 止回阀 |  | 1.名称:止回阀 2.规格:1800*630 3.支吊架形式、材质:详见设计说明及设计图纸 4.支吊架制作、安装、除锈、刷油 5.电机检查接线 6.其他:按设计图纸及施工规范要求综合考虑 | 个 | 1
694 | 030703001120 | 止回阀 |  | 1.名称:止回阀 2.规格:800*800 3.支架形式、材质:型钢制作安装 | 个 | 1
本页小计
分部分项工程项目清单计价表
工程名称：东莞星玺广场升级改造工程施工总承包 |  |  | 标段：东莞星玺广场“视光商务区”升级改造工程施工总承包 |  |  |  | 第 241 页 共 336 页
序号 | 项目编码 | 项目名称 |  | 项目特征描述 | 计量 单位 | 工程量 |  | 金额（元）
[8 empty] | 综合单价 | 合价
695 | 030703001121 | 止回阀 |  | 1.名称:止回阀 2.规格:直径900mm 3.支吊架形式、材质:详见设计说明及设计图纸 4.支吊架制作、安装、除锈、刷油 5.电机检查接线 6.其他:按设计图纸及施工规范要求综合考虑 | 个 | 2
696 | 010803002003 | 挡烟垂壁 |  | 1.尺寸:详设计图纸要求 2.材质:无机纤维织物，其拉伸断裂强力经向不应低于600N,结向在应低于300N,其燃烧性能不应低于GBB624 A级。 | m2 | 422.73
697 | 010803002004 | 无机特级防火卷帘双轨双帘 |  | 1.本体安装 2.启动装置品种、规格:电动装置、封闸头箱安装 3.调试 | m2 | 210.84
698 | 010803002005 | 防火卷帘拆除 |  | 1.名称:防火卷帘拆除 2.其他:按设计图纸及施工规范要求综合考虑 | m2 | 227.96
699 | 030409010001 | 防火包裹 |  | 1.名称:风管防火包裹 2.其他:按设计图纸及施工规范要求综合考虑 | m2 | 2967.79
本页小计
分部分项工程项目清单计价表
工程名称：东莞星玺广场升级改造工程施工总承包 |  |  | 标段：东莞星玺广场“视光商务区”升级改造工程施工总承包 |  |  |  | 第 242 页 共 336 页
序号 | 项目编码 | 项目名称 |  | 项目特征描述 | 计量 单位 | 工程量 |  | 金额（元）
[8 empty] | 综合单价 | 合价
抗震支架
700 | 031301004001 | 管道支架 |  | 1.名称:水管侧向抗震支架 2.规格:DN65 3.抗震支吊架及其配件（图纸所示所有配件:带孔槽钢、槽钢、螺杆紧固件、抗震连接构件、膨胀锚栓、管箍、P型管束、限位紧构件、底座、角配件）的安装 4.除锈、刷油、拼接、探伤、主体及配件安装、深化 5.其他:按设计图纸及施工规范要求综合考虑 | 套 | 23.34
本页小计
分部分项工程项目清单计价表
工程名称：东莞星玺广场升级改造工程施工总承包 |  |  | 标段：东莞星玺广场“视光商务区”升级改造工程施工总承包 |  |  |  | 第 243 页 共 336 页
序号 | 项目编码 | 项目名称 |  | 项目特征描述 | 计量 单位 | 工程量 |  | 金额（元）
[8 empty] | 综合单价 | 合价
701 | 031301004002 | 管道支架 |  | 1.名称:水管双向抗震支架 2.规格:DN65 3.抗震支吊架及其配件（图纸所示所有配件:带孔槽钢、槽钢、螺杆紧固件、抗震连接构件、膨胀锚栓、管箍、P型管束、限位紧构件、底座、角配件）的安装 4.除锈、刷油、拼接、探伤、主体及配件安装、深化 5.其他:按设计图纸及施工规范要求综合考虑 | 套 | 18.28
本页小计
分部分项工程项目清单计价表
工程名称：东莞星玺广场升级改造工程施工总承包 |  |  | 标段：东莞星玺广场“视光商务区”升级改造工程施工总承包 |  |  |  | 第 244 页 共 336 页
序号 | 项目编码 | 项目名称 |  | 项目特征描述 | 计量 单位 | 工程量 |  | 金额（元）
[8 empty] | 综合单价 | 合价
702 | 031301004003 | 管道支架 |  | 1.名称:水管侧向抗震支架 2.规格:DN80 3.抗震支吊架及其配件（图纸所示所有配件:带孔槽钢、槽钢、螺杆紧固件、抗震连接构件、膨胀锚栓、管箍、P型管束、限位紧构件、底座、角配件）的安装 4.除锈、刷油、拼接、探伤、主体及配件安装、深化 5.其他:按设计图纸及施工规范要求综合考虑 | 套 | 9.34
本页小计
分部分项工程项目清单计价表
工程名称：东莞星玺广场升级改造工程施工总承包 |  |  | 标段：东莞星玺广场“视光商务区”升级改造工程施工总承包 |  |  |  | 第 245 页 共 336 页
序号 | 项目编码 | 项目名称 |  | 项目特征描述 | 计量 单位 | 工程量 |  | 金额（元）
[8 empty] | 综合单价 | 合价
703 | 031301004044 | 管道支架 |  | 1.名称:水管双向抗震支架 2.规格:DN80 3.抗震支吊架及其配件（图纸所示所有配件:带孔槽钢、槽钢、螺杆紧固件、抗震连接构件、膨胀锚栓、管箍、P型管束、限位紧构件、底座、角配件）的安装 4.除锈、刷油、拼接、探伤、主体及配件安装、深化 5.其他:按设计图纸及施工规范要求综合考虑 | 套 | 6.22
本页小计
分部分项工程项目清单计价表
工程名称：东莞星玺广场升级改造工程施工总承包 |  |  | 标段：东莞星玺广场“视光商务区”升级改造工程施工总承包 |  |  |  | 第 246 页 共 336 页
序号 | 项目编码 | 项目名称 |  | 项目特征描述 | 计量 单位 | 工程量 |  | 金额（元）
[8 empty] | 综合单价 | 合价
704 | 031301004005 | 管道支架 |  | 1.名称:水管侧向抗震支架 2.规格:DN100 3.抗震支吊架及其配件（图纸所示所有配件:带孔槽钢、槽钢、螺杆紧固件、抗震连接构件、膨胀锚栓、管箍、P型管束、限位紧构件、底座、角配件）的安装 4.除锈、刷油、拼接、探伤、主体及配件安装、深化 5.其他:按设计图纸及施工规范要求综合考虑 | 套 | 2.33
本页小计
分部分项工程项目清单计价表
工程名称：东莞星玺广场升级改造工程施工总承包 |  |  | 标段：东莞星玺广场“视光商务区”升级改造工程施工总承包 |  |  |  | 第 247 页 共 336 页
序号 | 项目编码 | 项目名称 |  | 项目特征描述 | 计量 单位 | 工程量 |  | 金额（元）
[8 empty] | 综合单价 | 合价
705 | 031301004043 | 管道支架 |  | 1.名称:水管双向抗震支架 2.规格:DN100 3.抗震支吊架及其配件（图纸所示所有配件:带孔槽钢、槽钢、螺杆紧固件、抗震连接构件、膨胀锚栓、管箍、P型管束、限位紧构件、底座、角配件）的安装 4.除锈、刷油、拼接、探伤、主体及配件安装、深化 5.其他:按设计图纸及施工规范要求综合考虑 | 套 | 3.11
本页小计
分部分项工程项目清单计价表
工程名称：东莞星玺广场升级改造工程施工总承包 |  |  | 标段：东莞星玺广场“视光商务区”升级改造工程施工总承包 |  |  |  | 第 248 页 共 336 页
序号 | 项目编码 | 项目名称 |  | 项目特征描述 | 计量 单位 | 工程量 |  | 金额（元）
[8 empty] | 综合单价 | 合价
706 | 031301004006 | 管道支架 |  | 1.名称:水管侧向抗震支架 2.规格:DN150 3.抗震支吊架及其配件（图纸所示所有配件:带孔槽钢、槽钢、螺杆紧固件、抗震连接构件、膨胀锚栓、管箍、P型管束、限位紧构件、底座、角配件）的安装 4.除锈、刷油、拼接、探伤、主体及配件安装、深化 5.其他:按设计图纸及施工规范要求综合考虑 | 套 | 49.4
本页小计
分部分项工程项目清单计价表
工程名称：东莞星玺广场升级改造工程施工总承包 |  |  | 标段：东莞星玺广场“视光商务区”升级改造工程施工总承包 |  |  |  | 第 249 页 共 336 页
序号 | 项目编码 | 项目名称 |  | 项目特征描述 | 计量 单位 | 工程量 |  | 金额（元）
[8 empty] | 综合单价 | 合价
707 | 031301004007 | 管道支架 |  | 1.名称:水管双向抗震支架 2.规格:DN150 3.抗震支吊架及其配件（图纸所示所有配件:带孔槽钢、槽钢、螺杆紧固件、抗震连接构件、膨胀锚栓、管箍、P型管束、限位紧构件、底座、角配件）的安装 4.除锈、刷油、拼接、探伤、主体及配件安装、深化 5.其他:按设计图纸及施工规范要求综合考虑 | 套 | 40.84
本页小计
分部分项工程项目清单计价表
工程名称：东莞星玺广场升级改造工程施工总承包 |  |  | 标段：东莞星玺广场“视光商务区”升级改造工程施工总承包 |  |  |  | 第 250 页 共 336 页
序号 | 项目编码 | 项目名称 |  | 项目特征描述 | 计量 单位 | 工程量 |  | 金额（元）
[8 empty] | 综合单价 | 合价
708 | 031301004008 | 管道支架 |  | 1.名称:桥架侧向抗震支架 2.规格:300mm 3.抗震支吊架及其配件（图纸所示所有配件:带孔槽钢、槽钢、螺杆紧固件、抗震连接构件、膨胀锚栓、管箍、P型管束、限位紧构件、底座、角配件）的安装 4.除锈、刷油、拼接、探伤、主体及配件安装、深化 5.其他:按设计图纸及施工规范要求综合考虑 | 套 | 6.61
本页小计
分部分项工程项目清单计价表
工程名称：东莞星玺广场升级改造工程施工总承包 |  |  | 标段：东莞星玺广场“视光商务区”升级改造工程施工总承包 |  |  |  | 第 251 页 共 336 页
序号 | 项目编码 | 项目名称 |  | 项目特征描述 | 计量 单位 | 工程量 |  | 金额（元）
[8 empty] | 综合单价 | 合价
709 | 031301004009 | 管道支架 |  | 1.名称:桥架双向抗震支架 2.规格:300mm 3.抗震支吊架及其配件（图纸所示所有配件:带孔槽钢、槽钢、螺杆紧固件、抗震连接构件、膨胀锚栓、管箍、P型管束、限位紧构件、底座、角配件）的安装 4.除锈、刷油、拼接、探伤、主体及配件安装、深化 5.其他:按设计图纸及施工规范要求综合考虑 | 套 | 5.45
本页小计
分部分项工程项目清单计价表
工程名称：东莞星玺广场升级改造工程施工总承包 |  |  | 标段：东莞星玺广场“视光商务区”升级改造工程施工总承包 |  |  |  | 第 252 页 共 336 页
序号 | 项目编码 | 项目名称 |  | 项目特征描述 | 计量 单位 | 工程量 |  | 金额（元）
[8 empty] | 综合单价 | 合价
710 | 031301004010 | 管道支架 |  | 1.名称:桥架侧向抗震支架 2.规格:600mm 3.抗震支吊架及其配件（图纸所示所有配件:带孔槽钢、槽钢、螺杆紧固件、抗震连接构件、膨胀锚栓、管箍、P型管束、限位紧构件、底座、角配件）的安装 4.除锈、刷油、拼接、探伤、主体及配件安装、深化 5.其他:按设计图纸及施工规范要求综合考虑 | 套 | 3.89
本页小计
分部分项工程项目清单计价表
工程名称：东莞星玺广场升级改造工程施工总承包 |  |  | 标段：东莞星玺广场“视光商务区”升级改造工程施工总承包 |  |  |  | 第 253 页 共 336 页
序号 | 项目编码 | 项目名称 |  | 项目特征描述 | 计量 单位 | 工程量 |  | 金额（元）
[8 empty] | 综合单价 | 合价
711 | 031301004011 | 管道支架 |  | 1.名称:桥架双向抗震支架 2.规格:600mm 3.抗震支吊架及其配件（图纸所示所有配件:带孔槽钢、槽钢、螺杆紧固件、抗震连接构件、膨胀锚栓、管箍、P型管束、限位紧构件、底座、角配件）的安装 4.除锈、刷油、拼接、探伤、主体及配件安装、深化 5.其他:按设计图纸及施工规范要求综合考虑 | 套 | 3.5
本页小计
分部分项工程项目清单计价表
工程名称：东莞星玺广场升级改造工程施工总承包 |  |  | 标段：东莞星玺广场“视光商务区”升级改造工程施工总承包 |  |  |  | 第 254 页 共 336 页
序号 | 项目编码 | 项目名称 |  | 项目特征描述 | 计量 单位 | 工程量 |  | 金额（元）
[8 empty] | 综合单价 | 合价
712 | 031301004012 | 管道支架 |  | 1.名称:风机双向抗震支架 2.规格:FJ 3.抗震支吊架及其配件（图纸所示所有配件:带孔槽钢、槽钢、螺杆紧固件、抗震连接构件、膨胀锚栓、管箍、P型管束、限位紧构件、底座、角配件）的安装 4.除锈、刷油、拼接、探伤、主体及配件安装、深化 5.其他:按设计图纸及施工规范要求综合考虑 | 套 | 6.22
本页小计
分部分项工程项目清单计价表
工程名称：东莞星玺广场升级改造工程施工总承包 |  |  | 标段：东莞星玺广场“视光商务区”升级改造工程施工总承包 |  |  |  | 第 255 页 共 336 页
序号 | 项目编码 | 项目名称 |  | 项目特征描述 | 计量 单位 | 工程量 |  | 金额（元）
[8 empty] | 综合单价 | 合价
713 | 031301004013 | 管道支架 |  | 1.名称:风管侧向抗震支架 2.规格:630*320 3.抗震支吊架及其配件（图纸所示所有配件:带孔槽钢、槽钢、螺杆紧固件、抗震连接构件、膨胀锚栓、管箍、P型管束、限位紧构件、底座、角配件）的安装 4.除锈、刷油、拼接、探伤、主体及配件安装、深化 5.其他:按设计图纸及施工规范要求综合考虑 | 套 | 1.17
本页小计
分部分项工程项目清单计价表
工程名称：东莞星玺广场升级改造工程施工总承包 |  |  | 标段：东莞星玺广场“视光商务区”升级改造工程施工总承包 |  |  |  | 第 256 页 共 336 页
序号 | 项目编码 | 项目名称 |  | 项目特征描述 | 计量 单位 | 工程量 |  | 金额（元）
[8 empty] | 综合单价 | 合价
714 | 031301004014 | 管道支架 |  | 1.名称:风管侧向抗震支架 2.规格:630*320 3.抗震支吊架及其配件（图纸所示所有配件:带孔槽钢、槽钢、螺杆紧固件、抗震连接构件、膨胀锚栓、管箍、P型管束、限位紧构件、底座、角配件）的安装 4.除锈、刷油、拼接、探伤、主体及配件安装、深化 5.其他:按设计图纸及施工规范要求综合考虑 | 套 | 0.78
本页小计
分部分项工程项目清单计价表
工程名称：东莞星玺广场升级改造工程施工总承包 |  |  | 标段：东莞星玺广场“视光商务区”升级改造工程施工总承包 |  |  |  | 第 257 页 共 336 页
序号 | 项目编码 | 项目名称 |  | 项目特征描述 | 计量 单位 | 工程量 |  | 金额（元）
[8 empty] | 综合单价 | 合价
715 | 031301004015 | 管道支架 |  | 1.名称:风管侧向抗震支架 2.规格:800*320 3.抗震支吊架及其配件（图纸所示所有配件:带孔槽钢、槽钢、螺杆紧固件、抗震连接构件、膨胀锚栓、管箍、P型管束、限位紧构件、底座、角配件）的安装 4.除锈、刷油、拼接、探伤、主体及配件安装、深化 5.其他:按设计图纸及施工规范要求综合考虑 | 套 | 5.83
本页小计
分部分项工程项目清单计价表
工程名称：东莞星玺广场升级改造工程施工总承包 |  |  | 标段：东莞星玺广场“视光商务区”升级改造工程施工总承包 |  |  |  | 第 258 页 共 336 页
序号 | 项目编码 | 项目名称 |  | 项目特征描述 | 计量 单位 | 工程量 |  | 金额（元）
[8 empty] | 综合单价 | 合价
716 | 031301004048 | 管道支架 |  | 1.名称:风管双向抗震支架 2.规格:800*320 3.抗震支吊架及其配件（图纸所示所有配件:带孔槽钢、槽钢、螺杆紧固件、抗震连接构件、膨胀锚栓、管箍、P型管束、限位紧构件、底座、角配件）的安装 4.除锈、刷油、拼接、探伤、主体及配件安装、深化 5.其他:按设计图纸及施工规范要求综合考虑 | 套 | 3.89
本页小计
分部分项工程项目清单计价表
工程名称：东莞星玺广场升级改造工程施工总承包 |  |  | 标段：东莞星玺广场“视光商务区”升级改造工程施工总承包 |  |  |  | 第 259 页 共 336 页
序号 | 项目编码 | 项目名称 |  | 项目特征描述 | 计量 单位 | 工程量 |  | 金额（元）
[8 empty] | 综合单价 | 合价
717 | 031301004016 | 管道支架 |  | 1.名称:风管侧向抗震支架 2.规格:1000*320 3.抗震支吊架及其配件（图纸所示所有配件:带孔槽钢、槽钢、螺杆紧固件、抗震连接构件、膨胀锚栓、管箍、P型管束、限位紧构件、底座、角配件）的安装 4.除锈、刷油、拼接、探伤、主体及配件安装、深化 5.其他:按设计图纸及施工规范要求综合考虑 | 套 | 3.11
本页小计
分部分项工程项目清单计价表
工程名称：东莞星玺广场升级改造工程施工总承包 |  |  | 标段：东莞星玺广场“视光商务区”升级改造工程施工总承包 |  |  |  | 第 260 页 共 336 页
序号 | 项目编码 | 项目名称 |  | 项目特征描述 | 计量 单位 | 工程量 |  | 金额（元）
[8 empty] | 综合单价 | 合价
718 | 031301004017 | 管道支架 |  | 1.名称:风管双向抗震支架 2.规格:1000*320 3.抗震支吊架及其配件（图纸所示所有配件:带孔槽钢、槽钢、螺杆紧固件、抗震连接构件、膨胀锚栓、管箍、P型管束、限位紧构件、底座、角配件）的安装 4.除锈、刷油、拼接、探伤、主体及配件安装、深化 5.其他:按设计图纸及施工规范要求综合考虑 | 套 | 2.33
本页小计
分部分项工程项目清单计价表
工程名称：东莞星玺广场升级改造工程施工总承包 |  |  | 标段：东莞星玺广场“视光商务区”升级改造工程施工总承包 |  |  |  | 第 261 页 共 336 页
序号 | 项目编码 | 项目名称 |  | 项目特征描述 | 计量 单位 | 工程量 |  | 金额（元）
[8 empty] | 综合单价 | 合价
719 | 031301004018 | 管道支架 |  | 1.名称:风管侧向抗震支架 2.规格:1000*400 3.抗震支吊架及其配件（图纸所示所有配件:带孔槽钢、槽钢、螺杆紧固件、抗震连接构件、膨胀锚栓、管箍、P型管束、限位紧构件、底座、角配件）的安装 4.除锈、刷油、拼接、探伤、主体及配件安装、深化 5.其他:按设计图纸及施工规范要求综合考虑 | 套 | 3.11
本页小计
分部分项工程项目清单计价表
工程名称：东莞星玺广场升级改造工程施工总承包 |  |  | 标段：东莞星玺广场“视光商务区”升级改造工程施工总承包 |  |  |  | 第 262 页 共 336 页
序号 | 项目编码 | 项目名称 |  | 项目特征描述 | 计量 单位 | 工程量 |  | 金额（元）
[8 empty] | 综合单价 | 合价
720 | 031301004019 | 管道支架 |  | 1.名称:风管双向抗震支架 2.规格:1000*400 3.抗震支吊架及其配件（图纸所示所有配件:带孔槽钢、槽钢、螺杆紧固件、抗震连接构件、膨胀锚栓、管箍、P型管束、限位紧构件、底座、角配件）的安装 4.除锈、刷油、拼接、探伤、主体及配件安装、深化 5.其他:按设计图纸及施工规范要求综合考虑 | 套 | 1.94
本页小计
分部分项工程项目清单计价表
工程名称：东莞星玺广场升级改造工程施工总承包 |  |  | 标段：东莞星玺广场“视光商务区”升级改造工程施工总承包 |  |  |  | 第 263 页 共 336 页
序号 | 项目编码 | 项目名称 |  | 项目特征描述 | 计量 单位 | 工程量 |  | 金额（元）
[8 empty] | 综合单价 | 合价
721 | 031301004020 | 管道支架 |  | 1.名称:风管双向抗震支架 2.规格:1250*320 3.抗震支吊架及其配件（图纸所示所有配件:带孔槽钢、槽钢、螺杆紧固件、抗震连接构件、膨胀锚栓、管箍、P型管束、限位紧构件、底座、角配件）的安装 4.除锈、刷油、拼接、探伤、主体及配件安装、深化 5.其他:按设计图纸及施工规范要求综合考虑 | 套 | 0.39
本页小计
分部分项工程项目清单计价表
工程名称：东莞星玺广场升级改造工程施工总承包 |  |  | 标段：东莞星玺广场“视光商务区”升级改造工程施工总承包 |  |  |  | 第 264 页 共 336 页
序号 | 项目编码 | 项目名称 |  | 项目特征描述 | 计量 单位 | 工程量 |  | 金额（元）
[8 empty] | 综合单价 | 合价
722 | 031301004045 | 管道支架 |  | 1.名称:风管侧向抗震支架 2.规格:1250*400 3.抗震支吊架及其配件（图纸所示所有配件:带孔槽钢、槽钢、螺杆紧固件、抗震连接构件、膨胀锚栓、管箍、P型管束、限位紧构件、底座、角配件）的安装 4.除锈、刷油、拼接、探伤、主体及配件安装、深化 5.其他:按设计图纸及施工规范要求综合考虑 | 套 | 1.56
本页小计
分部分项工程项目清单计价表
工程名称：东莞星玺广场升级改造工程施工总承包 |  |  | 标段：东莞星玺广场“视光商务区”升级改造工程施工总承包 |  |  |  | 第 265 页 共 336 页
序号 | 项目编码 | 项目名称 |  | 项目特征描述 | 计量 单位 | 工程量 |  | 金额（元）
[8 empty] | 综合单价 | 合价
723 | 031301004021 | 管道支架 |  | 1.名称:风管双向抗震支架 2.规格:1250*400 3.抗震支吊架及其配件（图纸所示所有配件:带孔槽钢、槽钢、螺杆紧固件、抗震连接构件、膨胀锚栓、管箍、P型管束、限位紧构件、底座、角配件）的安装 4.除锈、刷油、拼接、探伤、主体及配件安装、深化 5.其他:按设计图纸及施工规范要求综合考虑 | 套 | 1.56
本页小计
分部分项工程项目清单计价表
工程名称：东莞星玺广场升级改造工程施工总承包 |  |  | 标段：东莞星玺广场“视光商务区”升级改造工程施工总承包 |  |  |  | 第 266 页 共 336 页
序号 | 项目编码 | 项目名称 |  | 项目特征描述 | 计量 单位 | 工程量 |  | 金额（元）
[8 empty] | 综合单价 | 合价
724 | 031301004049 | 管道支架 |  | 1.名称:风管侧向抗震支架 2.规格:1250*450 3.抗震支吊架及其配件（图纸所示所有配件:带孔槽钢、槽钢、螺杆紧固件、抗震连接构件、膨胀锚栓、管箍、P型管束、限位紧构件、底座、角配件）的安装 4.除锈、刷油、拼接、探伤、主体及配件安装、深化 5.其他:按设计图纸及施工规范要求综合考虑 | 套 | 1.94
本页小计
分部分项工程项目清单计价表
工程名称：东莞星玺广场升级改造工程施工总承包 |  |  | 标段：东莞星玺广场“视光商务区”升级改造工程施工总承包 |  |  |  | 第 267 页 共 336 页
序号 | 项目编码 | 项目名称 |  | 项目特征描述 | 计量 单位 | 工程量 |  | 金额（元）
[8 empty] | 综合单价 | 合价
725 | 031301004023 | 管道支架 |  | 1.名称:风管双向抗震支架 2.规格:1250*450 3.抗震支吊架及其配件（图纸所示所有配件:带孔槽钢、槽钢、螺杆紧固件、抗震连接构件、膨胀锚栓、管箍、P型管束、限位紧构件、底座、角配件）的安装 4.除锈、刷油、拼接、探伤、主体及配件安装、深化 5.其他:按设计图纸及施工规范要求综合考虑 | 套 | 1.56
本页小计
分部分项工程项目清单计价表
工程名称：东莞星玺广场升级改造工程施工总承包 |  |  | 标段：东莞星玺广场“视光商务区”升级改造工程施工总承包 |  |  |  | 第 268 页 共 336 页
序号 | 项目编码 | 项目名称 |  | 项目特征描述 | 计量 单位 | 工程量 |  | 金额（元）
[8 empty] | 综合单价 | 合价
726 | 031301004024 | 管道支架 |  | 1.名称:风管侧向抗震支架 2.规格:1250*500 3.抗震支吊架及其配件（图纸所示所有配件:带孔槽钢、槽钢、螺杆紧固件、抗震连接构件、膨胀锚栓、管箍、P型管束、限位紧构件、底座、角配件）的安装 4.除锈、刷油、拼接、探伤、主体及配件安装、深化 5.其他:按设计图纸及施工规范要求综合考虑 | 套 | 3.89
本页小计
分部分项工程项目清单计价表
工程名称：东莞星玺广场升级改造工程施工总承包 |  |  | 标段：东莞星玺广场“视光商务区”升级改造工程施工总承包 |  |  |  | 第 269 页 共 336 页
序号 | 项目编码 | 项目名称 |  | 项目特征描述 | 计量 单位 | 工程量 |  | 金额（元）
[8 empty] | 综合单价 | 合价
727 | 031301004046 | 管道支架 |  | 1.名称:风管双向抗震支架 2.规格:1250*500 3.抗震支吊架及其配件（图纸所示所有配件:带孔槽钢、槽钢、螺杆紧固件、抗震连接构件、膨胀锚栓、管箍、P型管束、限位紧构件、底座、角配件）的安装 4.除锈、刷油、拼接、探伤、主体及配件安装、深化 5.其他:按设计图纸及施工规范要求综合考虑 | 套 | 3.89
本页小计
分部分项工程项目清单计价表
工程名称：东莞星玺广场升级改造工程施工总承包 |  |  | 标段：东莞星玺广场“视光商务区”升级改造工程施工总承包 |  |  |  | 第 270 页 共 336 页
序号 | 项目编码 | 项目名称 |  | 项目特征描述 | 计量 单位 | 工程量 |  | 金额（元）
[8 empty] | 综合单价 | 合价
728 | 031301004025 | 管道支架 |  | 1.名称:风管侧向抗震支架 2.规格:1250*630 3.抗震支吊架及其配件（图纸所示所有配件:带孔槽钢、槽钢、螺杆紧固件、抗震连接构件、膨胀锚栓、管箍、P型管束、限位紧构件、底座、角配件）的安装 4.除锈、刷油、拼接、探伤、主体及配件安装、深化 5.其他:按设计图纸及施工规范要求综合考虑 | 套 | 0.39
本页小计
分部分项工程项目清单计价表
工程名称：东莞星玺广场升级改造工程施工总承包 |  |  | 标段：东莞星玺广场“视光商务区”升级改造工程施工总承包 |  |  |  | 第 271 页 共 336 页
序号 | 项目编码 | 项目名称 |  | 项目特征描述 | 计量 单位 | 工程量 |  | 金额（元）
[8 empty] | 综合单价 | 合价
729 | 031301004026 | 管道支架 |  | 1.名称:风管双向抗震支架 2.规格:1250*630 3.抗震支吊架及其配件（图纸所示所有配件:带孔槽钢、槽钢、螺杆紧固件、抗震连接构件、膨胀锚栓、管箍、P型管束、限位紧构件、底座、角配件）的安装 4.除锈、刷油、拼接、探伤、主体及配件安装、深化 5.其他:按设计图纸及施工规范要求综合考虑 | 套 | 0.39
本页小计
分部分项工程项目清单计价表
工程名称：东莞星玺广场升级改造工程施工总承包 |  |  | 标段：东莞星玺广场“视光商务区”升级改造工程施工总承包 |  |  |  | 第 272 页 共 336 页
序号 | 项目编码 | 项目名称 |  | 项目特征描述 | 计量 单位 | 工程量 |  | 金额（元）
[8 empty] | 综合单价 | 合价
730 | 031301004027 | 管道支架 |  | 1.名称:风管侧向抗震支架 2.规格:1600*320 3.抗震支吊架及其配件（图纸所示所有配件:带孔槽钢、槽钢、螺杆紧固件、抗震连接构件、膨胀锚栓、管箍、P型管束、限位紧构件、底座、角配件）的安装 4.除锈、刷油、拼接、探伤、主体及配件安装、深化 5.其他:按设计图纸及施工规范要求综合考虑 | 套 | 0.78
本页小计
分部分项工程项目清单计价表
工程名称：东莞星玺广场升级改造工程施工总承包 |  |  | 标段：东莞星玺广场“视光商务区”升级改造工程施工总承包 |  |  |  | 第 273 页 共 336 页
序号 | 项目编码 | 项目名称 |  | 项目特征描述 | 计量 单位 | 工程量 |  | 金额（元）
[8 empty] | 综合单价 | 合价
731 | 031301004029 | 管道支架 |  | 1.名称:风管侧向抗震支架 2.规格:1600*400 3.抗震支吊架及其配件（图纸所示所有配件:带孔槽钢、槽钢、螺杆紧固件、抗震连接构件、膨胀锚栓、管箍、P型管束、限位紧构件、底座、角配件）的安装 4.除锈、刷油、拼接、探伤、主体及配件安装、深化 5.其他:按设计图纸及施工规范要求综合考虑 | 套 | 1.17
本页小计
分部分项工程项目清单计价表
工程名称：东莞星玺广场升级改造工程施工总承包 |  |  | 标段：东莞星玺广场“视光商务区”升级改造工程施工总承包 |  |  |  | 第 274 页 共 336 页
序号 | 项目编码 | 项目名称 |  | 项目特征描述 | 计量 单位 | 工程量 |  | 金额（元）
[8 empty] | 综合单价 | 合价
732 | 031301004028 | 管道支架 |  | 1.名称:风管双向抗震支架 2.规格:1600*400 3.抗震支吊架及其配件（图纸所示所有配件:带孔槽钢、槽钢、螺杆紧固件、抗震连接构件、膨胀锚栓、管箍、P型管束、限位紧构件、底座、角配件）的安装 4.除锈、刷油、拼接、探伤、主体及配件安装、深化 5.其他:按设计图纸及施工规范要求综合考虑 | 套 | 1.17
本页小计
分部分项工程项目清单计价表
工程名称：东莞星玺广场升级改造工程施工总承包 |  |  | 标段：东莞星玺广场“视光商务区”升级改造工程施工总承包 |  |  |  | 第 275 页 共 336 页
序号 | 项目编码 | 项目名称 |  | 项目特征描述 | 计量 单位 | 工程量 |  | 金额（元）
[8 empty] | 综合单价 | 合价
733 | 031301004030 | 管道支架 |  | 1.名称:风管侧向抗震支架 2.规格:1600*420 3.抗震支吊架及其配件（图纸所示所有配件:带孔槽钢、槽钢、螺杆紧固件、抗震连接构件、膨胀锚栓、管箍、P型管束、限位紧构件、底座、角配件）的安装 4.除锈、刷油、拼接、探伤、主体及配件安装、深化 5.其他:按设计图纸及施工规范要求综合考虑 | 套 | 1.17
本页小计
分部分项工程项目清单计价表
工程名称：东莞星玺广场升级改造工程施工总承包 |  |  | 标段：东莞星玺广场“视光商务区”升级改造工程施工总承包 |  |  |  | 第 276 页 共 336 页
序号 | 项目编码 | 项目名称 |  | 项目特征描述 | 计量 单位 | 工程量 |  | 金额（元）
[8 empty] | 综合单价 | 合价
734 | 031301004031 | 管道支架 |  | 1.名称:风管双向抗震支架 2.规格:1600*420 3.抗震支吊架及其配件（图纸所示所有配件:带孔槽钢、槽钢、螺杆紧固件、抗震连接构件、膨胀锚栓、管箍、P型管束、限位紧构件、底座、角配件）的安装 4.除锈、刷油、拼接、探伤、主体及配件安装、深化 5.其他:按设计图纸及施工规范要求综合考虑 | 套 | 1.17
本页小计
分部分项工程项目清单计价表
工程名称：东莞星玺广场升级改造工程施工总承包 |  |  | 标段：东莞星玺广场“视光商务区”升级改造工程施工总承包 |  |  |  | 第 277 页 共 336 页
序号 | 项目编码 | 项目名称 |  | 项目特征描述 | 计量 单位 | 工程量 |  | 金额（元）
[8 empty] | 综合单价 | 合价
735 | 031301004047 | 管道支架 |  | 1.名称:风管侧向抗震支架 2.规格:1600*500 3.抗震支吊架及其配件（图纸所示所有配件:带孔槽钢、槽钢、螺杆紧固件、抗震连接构件、膨胀锚栓、管箍、P型管束、限位紧构件、底座、角配件）的安装 4.除锈、刷油、拼接、探伤、主体及配件安装、深化 5.其他:按设计图纸及施工规范要求综合考虑 | 套 | 0.78
本页小计
分部分项工程项目清单计价表
工程名称：东莞星玺广场升级改造工程施工总承包 |  |  | 标段：东莞星玺广场“视光商务区”升级改造工程施工总承包 |  |  |  | 第 278 页 共 336 页
序号 | 项目编码 | 项目名称 |  | 项目特征描述 | 计量 单位 | 工程量 |  | 金额（元）
[8 empty] | 综合单价 | 合价
736 | 031301004032 | 管道支架 |  | 1.名称:风管双向抗震支架 2.规格:1600*500 3.抗震支吊架及其配件（图纸所示所有配件:带孔槽钢、槽钢、螺杆紧固件、抗震连接构件、膨胀锚栓、管箍、P型管束、限位紧构件、底座、角配件）的安装 4.除锈、刷油、拼接、探伤、主体及配件安装、深化 5.其他:按设计图纸及施工规范要求综合考虑 | 套 | 0.78
本页小计
分部分项工程项目清单计价表
工程名称：东莞星玺广场升级改造工程施工总承包 |  |  | 标段：东莞星玺广场“视光商务区”升级改造工程施工总承包 |  |  |  | 第 279 页 共 336 页
序号 | 项目编码 | 项目名称 |  | 项目特征描述 | 计量 单位 | 工程量 |  | 金额（元）
[8 empty] | 综合单价 | 合价
737 | 031301004033 | 管道支架 |  | 1.名称:风管侧向抗震支架 2.规格:1600*1000 3.抗震支吊架及其配件（图纸所示所有配件:带孔槽钢、槽钢、螺杆紧固件、抗震连接构件、膨胀锚栓、管箍、P型管束、限位紧构件、底座、角配件）的安装 4.除锈、刷油、拼接、探伤、主体及配件安装、深化 5.其他:按设计图纸及施工规范要求综合考虑 | 套 | 0.78
本页小计
分部分项工程项目清单计价表
工程名称：东莞星玺广场升级改造工程施工总承包 |  |  | 标段：东莞星玺广场“视光商务区”升级改造工程施工总承包 |  |  |  | 第 280 页 共 336 页
序号 | 项目编码 | 项目名称 |  | 项目特征描述 | 计量 单位 | 工程量 |  | 金额（元）
[8 empty] | 综合单价 | 合价
738 | 031301004034 | 管道支架 |  | 1.名称:风管双向抗震支架 2.规格:1600*1000 3.抗震支吊架及其配件（图纸所示所有配件:带孔槽钢、槽钢、螺杆紧固件、抗震连接构件、膨胀锚栓、管箍、P型管束、限位紧构件、底座、角配件）的安装 4.除锈、刷油、拼接、探伤、主体及配件安装、深化 5.其他:按设计图纸及施工规范要求综合考虑 | 套 | 0.39
本页小计
分部分项工程项目清单计价表
工程名称：东莞星玺广场升级改造工程施工总承包 |  |  | 标段：东莞星玺广场“视光商务区”升级改造工程施工总承包 |  |  |  | 第 281 页 共 336 页
序号 | 项目编码 | 项目名称 |  | 项目特征描述 | 计量 单位 | 工程量 |  | 金额（元）
[8 empty] | 综合单价 | 合价
739 | 031301004035 | 管道支架 |  | 1.名称:风管侧向抗震支架 2.规格:1600*1250 3.抗震支吊架及其配件（图纸所示所有配件:带孔槽钢、槽钢、螺杆紧固件、抗震连接构件、膨胀锚栓、管箍、P型管束、限位紧构件、底座、角配件）的安装 4.除锈、刷油、拼接、探伤、主体及配件安装、深化 5.其他:按设计图纸及施工规范要求综合考虑 | 套 | 1.56
本页小计
分部分项工程项目清单计价表
工程名称：东莞星玺广场升级改造工程施工总承包 |  |  | 标段：东莞星玺广场“视光商务区”升级改造工程施工总承包 |  |  |  | 第 282 页 共 336 页
序号 | 项目编码 | 项目名称 |  | 项目特征描述 | 计量 单位 | 工程量 |  | 金额（元）
[8 empty] | 综合单价 | 合价
740 | 031301004036 | 管道支架 |  | 1.名称:风管双向抗震支架 2.规格:1600*1250 3.抗震支吊架及其配件（图纸所示所有配件:带孔槽钢、槽钢、螺杆紧固件、抗震连接构件、膨胀锚栓、管箍、P型管束、限位紧构件、底座、角配件）的安装 4.除锈、刷油、拼接、探伤、主体及配件安装、深化 5.其他:按设计图纸及施工规范要求综合考虑 | 套 | 0.39
本页小计
分部分项工程项目清单计价表
工程名称：东莞星玺广场升级改造工程施工总承包 |  |  | 标段：东莞星玺广场“视光商务区”升级改造工程施工总承包 |  |  |  | 第 283 页 共 336 页
序号 | 项目编码 | 项目名称 |  | 项目特征描述 | 计量 单位 | 工程量 |  | 金额（元）
[8 empty] | 综合单价 | 合价
741 | 031301004037 | 管道支架 |  | 1.名称:风管侧向抗震支架 2.规格:1800*400 3.抗震支吊架及其配件（图纸所示所有配件:带孔槽钢、槽钢、螺杆紧固件、抗震连接构件、膨胀锚栓、管箍、P型管束、限位紧构件、底座、角配件）的安装 4.除锈、刷油、拼接、探伤、主体及配件安装、深化 5.其他:按设计图纸及施工规范要求综合考虑 | 套 | 5.45
本页小计
分部分项工程项目清单计价表
工程名称：东莞星玺广场升级改造工程施工总承包 |  |  | 标段：东莞星玺广场“视光商务区”升级改造工程施工总承包 |  |  |  | 第 284 页 共 336 页
序号 | 项目编码 | 项目名称 |  | 项目特征描述 | 计量 单位 | 工程量 |  | 金额（元）
[8 empty] | 综合单价 | 合价
742 | 031301004038 | 管道支架 |  | 1.名称:风管双向抗震支架 2.规格:1800*400 3.抗震支吊架及其配件（图纸所示所有配件:带孔槽钢、槽钢、螺杆紧固件、抗震连接构件、膨胀锚栓、管箍、P型管束、限位紧构件、底座、角配件）的安装 4.除锈、刷油、拼接、探伤、主体及配件安装、深化 5.其他:按设计图纸及施工规范要求综合考虑 | 套 | 3.11
本页小计
分部分项工程项目清单计价表
工程名称：东莞星玺广场升级改造工程施工总承包 |  |  | 标段：东莞星玺广场“视光商务区”升级改造工程施工总承包 |  |  |  | 第 285 页 共 336 页
序号 | 项目编码 | 项目名称 |  | 项目特征描述 | 计量 单位 | 工程量 |  | 金额（元）
[8 empty] | 综合单价 | 合价
743 | 031301004039 | 管道支架 |  | 1.名称:风管侧向抗震支架 2.规格:1800*420 3.抗震支吊架及其配件（图纸所示所有配件:带孔槽钢、槽钢、螺杆紧固件、抗震连接构件、膨胀锚栓、管箍、P型管束、限位紧构件、底座、角配件）的安装 4.除锈、刷油、拼接、探伤、主体及配件安装、深化 5.其他:按设计图纸及施工规范要求综合考虑 | 套 | 3.89
本页小计
分部分项工程项目清单计价表
工程名称：东莞星玺广场升级改造工程施工总承包 |  |  | 标段：东莞星玺广场“视光商务区”升级改造工程施工总承包 |  |  |  | 第 286 页 共 336 页
序号 | 项目编码 | 项目名称 |  | 项目特征描述 | 计量 单位 | 工程量 |  | 金额（元）
[8 empty] | 综合单价 | 合价
744 | 031301004040 | 管道支架 |  | 1.名称:风管双向抗震支架 2.规格:1800*420 3.抗震支吊架及其配件（图纸所示所有配件:带孔槽钢、槽钢、螺杆紧固件、抗震连接构件、膨胀锚栓、管箍、P型管束、限位紧构件、底座、角配件）的安装 4.除锈、刷油、拼接、探伤、主体及配件安装、深化 5.其他:按设计图纸及施工规范要求综合考虑 | 套 | 3.11
本页小计
分部分项工程项目清单计价表
工程名称：东莞星玺广场升级改造工程施工总承包 |  |  | 标段：东莞星玺广场“视光商务区”升级改造工程施工总承包 |  |  |  | 第 287 页 共 336 页
序号 | 项目编码 | 项目名称 |  | 项目特征描述 | 计量 单位 | 工程量 |  | 金额（元）
[8 empty] | 综合单价 | 合价
745 | 031301004041 | 管道支架 |  | 1.名称:风管侧向抗震支架 2.规格:1800*630 3.抗震支吊架及其配件（图纸所示所有配件:带孔槽钢、槽钢、螺杆紧固件、抗震连接构件、膨胀锚栓、管箍、P型管束、限位紧构件、底座、角配件）的安装 4.除锈、刷油、拼接、探伤、主体及配件安装、深化 5.其他:按设计图纸及施工规范要求综合考虑 | 套 | 0.78
本页小计
分部分项工程项目清单计价表
工程名称：东莞星玺广场升级改造工程施工总承包 |  |  | 标段：东莞星玺广场“视光商务区”升级改造工程施工总承包 |  |  |  | 第 288 页 共 336 页
序号 | 项目编码 | 项目名称 |  | 项目特征描述 | 计量 单位 | 工程量 |  | 金额（元）
[8 empty] | 综合单价 | 合价
746 | 031301004042 | 管道支架 |  | 1.名称:风管双向抗震支架 2.规格:1800*630 3.抗震支吊架及其配件（图纸所示所有配件:带孔槽钢、槽钢、螺杆紧固件、抗震连接构件、膨胀锚栓、管箍、P型管束、限位紧构件、底座、角配件）的安装 4.除锈、刷油、拼接、探伤、主体及配件安装、深化 5.其他:按设计图纸及施工规范要求综合考虑 | 套 | 0.39
园建工程
整个项目
园建工程（对数版）
地面仿石砖铺装
本页小计
分部分项工程项目清单计价表
工程名称：东莞星玺广场升级改造工程施工总承包 |  |  | 标段：东莞星玺广场“视光商务区”升级改造工程施工总承包 |  |  |  | 第 289 页 共 336 页
序号 | 项目编码 | 项目名称 |  | 项目特征描述 | 计量 单位 | 工程量 |  | 金额（元）
[8 empty] | 综合单价 | 合价
747 | 040201003006 | 分层土夯实 |  | 1、土壤类别：综合考虑 2、密实度要求：0.9及以上，满足设计要求 3、夯实深度：300mm以内 4、包含场地平整、夯实等 5、其他:满足规范、图纸与招标要求等一切之所需。 | m2 | 108.74
748 | 040202014005 | 100厚6%水泥石粉垫层 |  | 1、材料：石粉 2、配合比：水泥、石粉或石屑，掺5%-7%水泥，满足设计要求 3、垫层厚度：综合考虑 4、其他:满足规范、图纸与招标要求等一切之所需。 | m3 | 10.87
749 | 040202016005 | 100厚C20素混凝土垫层 |  | 1、材料品种：混凝土，综合考虑混凝土种类及标号 2、其他：满足规范、图纸与招标要求等一切之所需。 | m3 | 10.87
本页小计
分部分项工程项目清单计价表
工程名称：东莞星玺广场升级改造工程施工总承包 |  |  | 标段：东莞星玺广场“视光商务区”升级改造工程施工总承包 |  |  |  | 第 290 页 共 336 页
序号 | 项目编码 | 项目名称 |  | 项目特征描述 | 计量 单位 | 工程量 |  | 金额（元）
[8 empty] | 综合单价 | 合价
750 | 040204001009 | 地面铺贴300x600x18芝麻灰荔枝面仿石砖 |  | 1、材料：300x600x18 芝麻灰荔枝面仿石砖 2、材料规格：10-20（含20）mm厚，规格综合考虑 3、粘贴层厚度、砂浆配合比：水泥砂浆、干硬性水泥砂浆，综合考虑，满足设计要求 4、铺贴纹路：正铺、工字铺、45°拼贴、席纹铺、人字铺等综合考虑 5、其他：满足规范、图纸与招标要求等一切之所需。 | m2 | 312.96
花岗岩路牙铺贴
751 | 040201003007 | 分层土夯实 |  | 1、土壤类别：综合考虑 2、密实度要求：0.9及以上，满足设计要求 3、夯实深度：300mm以内 4、包含场地平整、夯实等 5、其他:满足规范、图纸与招标要求等一切之所需。 | m2 | 2.1
本页小计
分部分项工程项目清单计价表
工程名称：东莞星玺广场升级改造工程施工总承包 |  |  | 标段：东莞星玺广场“视光商务区”升级改造工程施工总承包 |  |  |  | 第 291 页 共 336 页
序号 | 项目编码 | 项目名称 |  | 项目特征描述 | 计量 单位 | 工程量 |  | 金额（元）
[8 empty] | 综合单价 | 合价
752 | 040202014006 | 100厚6%水泥石粉垫层 |  | 1、材料：石粉 2、配合比：水泥、石粉或石屑，掺5%-7%水泥，满足设计要求 3、垫层厚度：综合考虑 4、其他:满足规范、图纸与招标要求等一切之所需。 | m3 | 0.21
753 | 040202016006 | 100厚C20素混凝土垫层 |  | 1、材料品种：混凝土，综合考虑混凝土种类及标号 2、其他：满足规范、图纸与招标要求等一切之所需。 | m3 | 0.21
754 | 040204004003 | 地面安砌路缘石，600x100x150芝麻灰花岗岩路缘石，倒半圆角加工 |  | 1、材料：600x100x150芝麻灰花岗岩倒半圆角 2、材料规格：高度150~300mm，宽度150~250mm，长度300~600mm，园路转弯半径综合考虑 3、粘贴层厚度、砂浆配合比：水泥砂浆、干硬性水泥砂浆，综合考虑，满足设计要求 4、其他：满足规范、图纸与招标要求等一切之所需。 | m | 14
沥青地面
本页小计
分部分项工程项目清单计价表
工程名称：东莞星玺广场升级改造工程施工总承包 |  |  | 标段：东莞星玺广场“视光商务区”升级改造工程施工总承包 |  |  |  | 第 292 页 共 336 页
序号 | 项目编码 | 项目名称 |  | 项目特征描述 | 计量 单位 | 工程量 |  | 金额（元）
[8 empty] | 综合单价 | 合价
755 | 041001004002 | 混凝土路面凿毛 |  | 1、混凝土路面凿毛 2、厚度：综合考虑 | m2 | 175.19
756 | 040203006006 | 50厚中粒式沥青面层 |  | 1、材料：中粒式改性沥青混凝土，AC-16、AC-20，黑色 2、厚度：50厚 3、其他：详见图纸及规范和景观工程技术标准 | m3 | 8.76
757 | 040203006007 | 30厚细粒式沥青面层 |  | 1、材料：细粒式改性沥青混凝土，AC-10、AC-13，黑色 2、厚度：30厚 3、其他：详见图纸及规范和景观工程技术标准 | m3 | 5.26
758 | 040203006008 | 6mmSBS改性乳化沥青防水粘结封层 供货及施工 |  | 1、材料：SBS改性乳化沥青，满足设计要求 2、厚度：6mm厚 3、适用范围：沥青道路粘结层等 | m2 | 175.19
759 | 040203006009 | 沥青粘层油供货及施工 |  | 1、材料：0.3-0.5L/㎡，满足设计要求 2、厚度：综合考虑 3、适用范围：沥青道路粘结层等 | m2 | 175.19
本页小计
分部分项工程项目清单计价表
工程名称：东莞星玺广场升级改造工程施工总承包 |  |  | 标段：东莞星玺广场“视光商务区”升级改造工程施工总承包 |  |  |  | 第 293 页 共 336 页
序号 | 项目编码 | 项目名称 |  | 项目特征描述 | 计量 单位 | 工程量 |  | 金额（元）
[8 empty] | 综合单价 | 合价
760 | 040205007002 | 丙烯酸画线图案 |  | 1、材质：丙烯酸 2、厚度：2mm 3、涂刷遍数：满足设计要求 4、其他：满足设计要求 | m2 | 25.23
挡土墙（LD-02)
761 | 040201003008 | 分层土夯实 |  | 1、土壤类别：综合考虑 2、密实度要求：0.9及以上，满足设计要求 3、夯实深度：300mm以内 4、包含场地平整、夯实等 5、其他:满足规范、图纸与招标要求等一切之所需。 | m2 | 7.94
762 | 010501001002 | 100厚C20素混凝土垫层 |  | 1、材料品种：混凝土，综合考虑混凝土种类及标号 2、其他：满足设计及施工规范要求 | m3 | 0.79
763 | 010502026002 | C30混凝土挡土墙结构 |  | 1、材料品种：混凝土，综合考虑混凝土种类及标号 2、其他：满足设计及施工规范要求 | m3 | 4.42
764 | 010506012002 | 挡土墙钢筋 |  | 1、材料品种：钢筋，综合考虑钢筋种类及规格 2、其他：满足设计及施工规范要求 | t | 0.44
本页小计
分部分项工程项目清单计价表
工程名称：东莞星玺广场升级改造工程施工总承包 |  |  | 标段：东莞星玺广场“视光商务区”升级改造工程施工总承包 |  |  |  | 第 294 页 共 336 页
序号 | 项目编码 | 项目名称 |  | 项目特征描述 | 计量 单位 | 工程量 |  | 金额（元）
[8 empty] | 综合单价 | 合价
765 | 011203001004 | 600X300X20厚烧面芝麻黑侧壁铺贴 |  | 1、材料：石材 2、材料规格：规格600*600mm以内（含600mm），20-30（含30）mm厚 3、粘贴层厚度、砂浆配合比：水泥砂浆、干硬性水泥砂浆，综合考虑，满足设计要求 4、铺贴纹路：综合考虑 | m2 | 13.83
766 | 011108001005 | 600X300X50厚烧面芝麻黑压顶 |  | 1、材料：石材 2、材料规格：规格综合考虑，50（含）-100mm厚 3、粘贴层厚度、砂浆配合比：水泥砂浆、干硬性水泥砂浆，综合考虑，满足设计要求 4、部位：压顶 | m2 | 3.97
本页小计
分部分项工程项目清单计价表
工程名称：东莞星玺广场升级改造工程施工总承包 |  |  | 标段：东莞星玺广场“视光商务区”升级改造工程施工总承包 |  |  |  | 第 295 页 共 336 页
序号 | 项目编码 | 项目名称 |  | 项目特征描述 | 计量 单位 | 工程量 |  | 金额（元）
[8 empty] | 综合单价 | 合价
767 | 040308001003 | H=1200热镀锌方管栏杆制安 含加工制作等费用 |  | 1、栏杆高度:1200mm 2、扶手材质及规格:60×40×1、5mm热镀锌方管； 3、立柱材质及规格:50*50x3浅灰色热镀锌方管，立柱间距2260mm； 4、竖杆材质及规格:□30x20x2浅灰色热镀锌矩管，□50x20x2浅灰色热镀锌矩管，立杆间距70mm； 5、横杆材质及规格:四条□50x20x2浅灰色热镀锌矩管； 6、五金配件:锌钢固定座、锌钢支架、铝合金装饰盖、带密封圈地堵、转角接头、膨胀螺栓、不锈钢螺丝以及满足图纸技术规范要求的各种五金配件 7、材料和构造要求:参照设计图纸、技术参数及规范要求； 8、综合考虑:防雷接地费、垂直运输、超高施工降效、淋水试验、验收移交前成品 | t | 0.37
本页小计
分部分项工程项目清单计价表
工程名称：东莞星玺广场升级改造工程施工总承包 |  |  | 标段：东莞星玺广场“视光商务区”升级改造工程施工总承包 |  |  |  | 第 296 页 共 336 页
序号 | 项目编码 | 项目名称 |  | 项目特征描述 | 计量 单位 | 工程量 |  | 金额（元）
[8 empty] | 综合单价 | 合价
保护及拆除临时保护、绿色安全文明措施费、技术措施费、检验试验费、清洁费、深化图纸费用等
768 | 011402003003 | 栏杆粉末喷涂 |  | 1、材料品种：粉末喷涂 2、材料厚度：综合考虑 3、材料规格：综合考虑 4、表面处理：粉末喷涂，颜色综合考虑 | m2 | 24.33
坐凳
769 | 040201003009 | 分层土夯实 |  | 1、土壤类别：综合考虑 2、密实度要求：0.9及以上，满足设计要求 3、夯实深度：300mm以内 4、包含场地平整、夯实等 5、其他:满足规范、图纸与招标要求等一切之所需。 | m2 | 10.5
770 | 040202014007 | 100厚6%水泥石粉垫层 |  | 1、材料：石粉 2、配合比：水泥、石粉或石屑，掺5%-7%水泥，满足设计要求 3、垫层厚度：综合考虑 4、其他:满足规范、图纸与招标要求等一切之所需。 | m3 | 1.05
本页小计
分部分项工程项目清单计价表
工程名称：东莞星玺广场升级改造工程施工总承包 |  |  | 标段：东莞星玺广场“视光商务区”升级改造工程施工总承包 |  |  |  | 第 297 页 共 336 页
序号 | 项目编码 | 项目名称 |  | 项目特征描述 | 计量 单位 | 工程量 |  | 金额（元）
[8 empty] | 综合单价 | 合价
771 | 040202016007 | 100厚C20素混凝土垫层 |  | 1、材料品种：混凝土，综合考虑混凝土种类及标号 2、其他：满足规范、图纸与招标要求等一切之所需。 | m3 | 1.05
772 | 010401008004 | 坐凳砌砖 |  | 1、材料品种：MU10砖砌体，综合考虑砖及砂浆种类及标号 2、强度等级、配合比：综合考虑，满足设计要求 3、墙厚：综合考虑 | m3 | 4.73
773 | 011203001005 | 600X400X20厚烧面芝麻黑，顶部开槽20宽10深，侧壁铺贴 |  | "1、材料：石材 2、材料规格：规格600*600mm以内（含600mm），20-30（含30）mm厚 3、粘贴层厚度、砂浆配合比：水泥砂浆、干硬性水泥砂浆，综合考虑，满足设计要求 4、铺贴纹路：综合考虑" | m2 | 7.91
本页小计
分部分项工程项目清单计价表
工程名称：东莞星玺广场升级改造工程施工总承包 |  |  | 标段：东莞星玺广场“视光商务区”升级改造工程施工总承包 |  |  |  | 第 298 页 共 336 页
序号 | 项目编码 | 项目名称 |  | 项目特征描述 | 计量 单位 | 工程量 |  | 金额（元）
[8 empty] | 综合单价 | 合价
774 | 011108001006 | 600X300X50厚烧面芝麻黑压顶，单边磨R=5小圆角 |  | 1、材料：石材 2、材料规格：规格综合考虑，50（含）-100mm厚 3、粘贴层厚度、砂浆配合比：水泥砂浆、干硬性水泥砂浆，综合考虑，满足设计要求 4、部位：压顶 | m2 | 10.5
台阶
775 | 040201003010 | 分层土夯实 |  | 1、土壤类别：综合考虑 2、密实度要求：0.9及以上，满足设计要求 3、夯实深度：300mm以内 4、包含场地平整、夯实等 5、其他:满足规范、图纸与招标要求等一切之所需。 | m2 | 107.3
776 | 040202014008 | 100厚6%水泥石粉垫层 |  | 1、材料：石粉 2、配合比：水泥、石粉或石屑，掺5%-7%水泥，满足设计要求 3、垫层厚度：综合考虑 4、其他:满足规范、图纸与招标要求等一切之所需。 | m3 | 10.73
本页小计
分部分项工程项目清单计价表
工程名称：东莞星玺广场升级改造工程施工总承包 |  |  | 标段：东莞星玺广场“视光商务区”升级改造工程施工总承包 |  |  |  | 第 299 页 共 336 页
序号 | 项目编码 | 项目名称 |  | 项目特征描述 | 计量 单位 | 工程量 |  | 金额（元）
[8 empty] | 综合单价 | 合价
777 | 040202016008 | 100厚C20素混凝土垫层 |  | 1、材料品种：混凝土，综合考虑混凝土种类及标号 2、其他：满足规范、图纸与招标要求等一切之所需。 | m3 | 10.73
778 | 010401008005 | 台阶砌砖 |  | 1、材料品种：MU10砖砌体，综合考虑砖及砂浆种类及标号 2、强度等级、配合比：综合考虑，满足设计要求 3、墙厚：综合考虑 | m3 | 17.47
779 | 011203001006 | 600X100X20厚烧面芝麻黑，侧壁铺贴 |  | "1、材料：石材 2、材料规格：规格600*600mm以内（含600mm），20-30（含30）mm厚 3、粘贴层厚度、砂浆配合比：水泥砂浆、干硬性水泥砂浆，综合考虑，满足设计要求 4、铺贴纹路：综合考虑" | m2 | 24.95
本页小计
分部分项工程项目清单计价表
工程名称：东莞星玺广场升级改造工程施工总承包 |  |  | 标段：东莞星玺广场“视光商务区”升级改造工程施工总承包 |  |  |  | 第 300 页 共 336 页
序号 | 项目编码 | 项目名称 |  | 项目特征描述 | 计量 单位 | 工程量 |  | 金额（元）
[8 empty] | 综合单价 | 合价
780 | 011108001007 | 600X300X50厚烧面芝麻黑压顶，单边切5斜角，底下开30*15直槽 |  | 1、材料：石材 2、材料规格：规格综合考虑，50（含）-100mm厚 3、粘贴层厚度、砂浆配合比：水泥砂浆、干硬性水泥砂浆，综合考虑，满足设计要求 4、部位：压顶 | m2 | 74.87
781 | 020207001002 | 阴刻图案5mm深 |  | 1、阴刻图案5mm深 2、规格尺寸：270mm*100mm | 个 | 131
彩虹铁艺栏杆
本页小计
分部分项工程项目清单计价表
工程名称：东莞星玺广场升级改造工程施工总承包 |  |  | 标段：东莞星玺广场“视光商务区”升级改造工程施工总承包 |  |  |  | 第 301 页 共 336 页
序号 | 项目编码 | 项目名称 |  | 项目特征描述 | 计量 单位 | 工程量 |  | 金额（元）
[8 empty] | 综合单价 | 合价
782 | 040308001004 | H=600~1100mm彩色热镀锌方管栏杆制安 含加工制作等费用 |  | 1、栏杆高度:600~1100mm 2、扶手材质及规格:35x50x3彩色热镀锌矩管，弧形加工； 3、立柱材质及规格:50x50x5厚彩色镀锌矩管，色彩参考图片，立柱间距3000mm； 4、竖杆材质及规格:φ20x3彩色热镀锌圆管，立杆间距70mm； 5、横杆材质及规格:50宽5厚黑色镀锌钢板； 6、五金配件:锌钢固定座、锌钢支架、铝合金装饰盖、带密封圈地堵、转角接头、膨胀螺栓、不锈钢螺丝以及满足图纸技术规范要求的各种五金配件 7、材料和构造要求:参照设计图纸、技术参数及规范要求； 8、综合考虑:防雷接地费、垂直运输、超高施工降效、淋水试验、验收移交前成品保护及拆除临 | t | 1.67
本页小计
分部分项工程项目清单计价表
工程名称：东莞星玺广场升级改造工程施工总承包 |  |  | 标段：东莞星玺广场“视光商务区”升级改造工程施工总承包 |  |  |  | 第 302 页 共 336 页
序号 | 项目编码 | 项目名称 |  | 项目特征描述 | 计量 单位 | 工程量 |  | 金额（元）
[8 empty] | 综合单价 | 合价
时保护、绿色安全文明措施费、技术措施费、检验试验费、清洁费、深化图纸费用等
783 | 011402003004 | 栏杆粉末喷涂 |  | 1、材料品种：粉末喷涂 2、材料厚度：综合考虑 3、材料规格：综合考虑 4、表面处理：粉末喷涂，颜色综合考虑 | m2 | 75.71
井盖
784 | 010609004003 | 不锈钢装饰井盖（人行）5mm厚304#不锈钢板满焊现购不锈钢成品800*800 |  | 1、材料：不锈钢装饰井盖 2、材料规格：304不锈钢装饰井盖制作安装 规格范围600mm*600mm~1200mm *1200mm及厚度综合考虑仅过人 3、其他:满足规范、图纸与招标要求等一切之所需 | m2 | 3.49
本页小计
分部分项工程项目清单计价表
工程名称：东莞星玺广场升级改造工程施工总承包 |  |  | 标段：东莞星玺广场“视光商务区”升级改造工程施工总承包 |  |  |  | 第 303 页 共 336 页
序号 | 项目编码 | 项目名称 |  | 项目特征描述 | 计量 单位 | 工程量 |  | 金额（元）
[8 empty] | 综合单价 | 合价
785 | 070205001003 | 球墨铸铁井盖（车行），φ=700mm |  | 1、材料：球墨铸铁 盖板( 可过汽车) 2、规格：综合考虑，满足图纸排水沟要求；含钢丝网、塑料过滤网等辅材，满足设计要求 3、其他:满足规范、图纸与招标要求等一切之所需 | m2 | 1.94
拆除部分
786 | 041001008003 | 拆除200厚H1.6m钢筋混凝土挡墙，将拆除物运至工地指定堆放地点并清理现场 |  | 1、名称：凿钢筋混凝土 2、拆除方式：人工打凿 | m3 | 11.39
787 | 041001003004 | 机械打凿素混凝土 将拆除物运至工地指定堆放地点并清理现场 |  | 1.名称：凿素混凝土 2.拆除方式：机械打凿 | m3 | 7.93
788 | 041001003005 | 拆除石粉垫层 |  | 1.名称：凿石粉垫层 2.拆除方式：机械打凿 | m3 | 7.93
789 | 041001011003 | 拆除H1.2玻璃栏杆 |  | 1、拆除类型:金属栏杆（含扶手、立杆） 2、综合考虑:规格尺寸、拆除方式、基层清洁、废渣堆放等费用 | m | 35.6
本页小计
分部分项工程项目清单计价表
工程名称：东莞星玺广场升级改造工程施工总承包 |  |  | 标段：东莞星玺广场“视光商务区”升级改造工程施工总承包 |  |  |  | 第 304 页 共 336 页
序号 | 项目编码 | 项目名称 |  | 项目特征描述 | 计量 单位 | 工程量 |  | 金额（元）
[8 empty] | 综合单价 | 合价
790 | 040101001003 | 机械土方开挖 |  | 1、土壤类别：一类土—四类土，综合考虑 2、挖土深度：综合考虑 3、弃土运距：坑边堆置 4、机械土方开挖 | m3 | 93.36
791 | 041001007005 | 拆除砖砌体结构 将拆除物运至工地指定堆放地点并清理现场 |  | 1、名称：拆除砖砌体（台阶，花池） 2、拆除方式：综合考虑 | m3 | 16.44
792 | 040101001004 | 机械土方开挖 |  | 1、土壤类别：一类土—四类土，综合考虑 2、挖土深度：综合考虑 3、弃土运距：坑边堆置 4、机械土方开挖 | m3 | 44.57
793 | 050101002003 | 植被清理 |  | 1、清理地被植物，种类规格综合考虑 2、弃置运距:综合考虑 3、未尽事项详见图纸、招标文件、工程量清单计价说明、国家相关规范等 | m2 | 26.98
794 | 041001002005 | 人行道面层拆除 |  | 1、名称：拆除楼地面砖（石材、仿石砖等） 2、拆除方式：综合考虑 | m2 | 204.22
795 | 041001003006 | 斜坡机械打凿素混凝土 将拆除物运至工地指定堆放地点并清理现场 |  | 1.名称：凿素混凝土 2.拆除方式：机械打凿 | m3 | 6.16
本页小计
分部分项工程项目清单计价表
工程名称：东莞星玺广场升级改造工程施工总承包 |  |  | 标段：东莞星玺广场“视光商务区”升级改造工程施工总承包 |  |  |  | 第 305 页 共 336 页
序号 | 项目编码 | 项目名称 |  | 项目特征描述 | 计量 单位 | 工程量 |  | 金额（元）
[8 empty] | 综合单价 | 合价
796 | 041001003007 | 斜坡拆除石粉垫层 |  | 1.名称：凿石粉垫层 2.拆除方式：机械打凿 | m3 | 6.16
797 | 060104005003 | 建筑垃圾外运 综合考虑 |  | 1.废弃料品种：建筑垃圾 2.外运方式：综合考虑 3.运距：2km内 | m3 | 198.47
798 | 060104005004 | 建筑垃圾外运 每增加1km增加费用 |  | 1.废弃料品种：建筑垃圾 2.外运方式：综合考虑 3.运距：每增加1km增加费用 | m3 | 198.46
施工现场围挡工程
799 | 041201017003 | 施工现场围挡工程 |  | 1、围蔽高度:2、5m 2、围蔽使用时间:24个月以上 3、围蔽基础类型:再生混凝土基座 4、围蔽类型及大样:《广州市建设工程绿色施工围蔽指导图集V2、0版》A1-A6 5、综合考虑:平整场地、土石方挖运、混凝土垫层、水电及喷淋系统、金属配件、饰面材料、照明灯具、围蔽周转及回收费、施工期间的加固维修和安全管理等费用 | m | 70.02
广场水景、地面铲除（工程量暂估，按实结算）
本页小计
分部分项工程项目清单计价表
工程名称：东莞星玺广场升级改造工程施工总承包 |  |  | 标段：东莞星玺广场“视光商务区”升级改造工程施工总承包 |  |  |  | 第 306 页 共 336 页
序号 | 项目编码 | 项目名称 |  | 项目特征描述 | 计量 单位 | 工程量 |  | 金额（元）
[8 empty] | 综合单价 | 合价
800 | 041001002006 | 拆除原水池破损饰面 |  | 1.名称：拆除楼地面砖（石材、仿石砖等） 2.拆除方式：综合考虑 | m2 | 11.5
801 | 041001002007 | 拆除原有踢步破损饰面 |  | 1.名称：拆除楼地面砖（石材、仿石砖等） 2.拆除方式：综合考虑 | m2 | 1.85
802 | 041001002008 | 拆除广场原有破损饰面 |  | 1.名称：拆除楼地面砖（石材、仿石砖等） 2.拆除方式：综合考虑 | m2 | 6.61
广场水景、地面修复（工程量暂估，按实结算）
803 | 011204001005 | 400*80/60*20厚光面黑金砂水池侧面板铺贴 |  | 1.材料：石材 2.材料规格：规格600*600mm以内（含600mm），20-30（含30）mm厚 3.粘贴层厚度、砂浆配合比：水泥砂浆、干硬性水泥砂浆，综合考虑，满足设计要求 4.铺贴纹路：综合考虑 | m2 | 3.18
本页小计
分部分项工程项目清单计价表
工程名称：东莞星玺广场升级改造工程施工总承包 |  |  | 标段：东莞星玺广场“视光商务区”升级改造工程施工总承包 |  |  |  | 第 307 页 共 336 页
序号 | 项目编码 | 项目名称 |  | 项目特征描述 | 计量 单位 | 工程量 |  | 金额（元）
[8 empty] | 综合单价 | 合价
804 | 011108001008 | 800*250*50厚光面黑金砂水池压顶 |  | 1、材料：石材 2、材料规格：规格综合考虑，50（含）-100mm厚 3、粘贴层厚度、砂浆配合比：水泥砂浆、干硬性水泥砂浆，综合考虑，满足设计要求 4、部位：压顶 | m2 | 1.68
805 | 050201014003 | 光面黑金砂400*300*30厚异形盖板 |  | 1.材料：石材 排水沟沟盖板 2.规格：综合考虑，满足图纸排水沟要求；含钢丝网、塑料过滤网等辅材，满足设计要求。 | m2 | 6.64
806 | 011204001006 | 400*70*20厚光面黑金砂踢步侧面板 |  | 1.材料：石材 2.材料规格：规格600*600mm以内（含600mm），20-30（含30）mm厚 3.粘贴层厚度、砂浆配合比：水泥砂浆、干硬性水泥砂浆，综合考虑，满足设计要求 4.铺贴纹路：综合考虑 | m2 | 1.85
本页小计
分部分项工程项目清单计价表
工程名称：东莞星玺广场升级改造工程施工总承包 |  |  | 标段：东莞星玺广场“视光商务区”升级改造工程施工总承包 |  |  |  | 第 308 页 共 336 页
序号 | 项目编码 | 项目名称 |  | 项目特征描述 | 计量 单位 | 工程量 |  | 金额（元）
[8 empty] | 综合单价 | 合价
807 | 040204001010 | 烧面黄锈石450*300*30厚地面铺贴石材 |  | 1.材料：石材 2.材料规格：20-30（含30）mm厚，规格综合考虑 3.粘贴层厚度、砂浆配合比：水泥砂浆、干硬性水泥砂浆，综合考虑，满足设计要求 4.铺贴纹路：正铺、工字铺、斜铺，45°拼贴、席纹铺、人字铺、小规格、多规格组合、拼图案、环形、弧形、冰裂纹（真冰裂）等综合考虑 | m2 | 2.21
808 | 040204001011 | 烧面芝麻灰450*300*30厚地面铺贴石材 |  | 1.材料：石材 2.材料规格：20-30（含30）mm厚，规格综合考虑 3.粘贴层厚度、砂浆配合比：水泥砂浆、干硬性水泥砂浆，综合考虑，满足设计要求 4.铺贴纹路：正铺、工字铺、斜铺，45°拼贴、席纹铺、人字铺、小规格、多规格组合、拼图案、环形、弧形、冰裂纹（真冰裂）等综合考虑 | m2 | 2.21
本页小计
分部分项工程项目清单计价表
工程名称：东莞星玺广场升级改造工程施工总承包 |  |  | 标段：东莞星玺广场“视光商务区”升级改造工程施工总承包 |  |  |  | 第 309 页 共 336 页
序号 | 项目编码 | 项目名称 |  | 项目特征描述 | 计量 单位 | 工程量 |  | 金额（元）
[8 empty] | 综合单价 | 合价
809 | 040204001012 | 烧面中国黑600*300*30厚地面铺贴石材 |  | 1.材料：石材 2.材料规格：20-30（含30）mm厚，规格综合考虑 3.粘贴层厚度、砂浆配合比：水泥砂浆、干硬性水泥砂浆，综合考虑，满足设计要求 4.铺贴纹路：正铺、工字铺、斜铺，45°拼贴、席纹铺、人字铺、小规格、多规格组合、拼图案、环形、弧形、冰裂纹（真冰裂）等综合考虑 | m2 | 2.21
810 | 011204001007 | 20厚光面黑金砂踢步侧面板 |  | 1.材料：石材 2.材料规格：规格600*600mm以内（含600mm），20-30（含30）mm厚 3.粘贴层厚度、砂浆配合比：水泥砂浆、干硬性水泥砂浆，综合考虑，满足设计要求 4.铺贴纹路：综合考虑 | m2 | 8.91
水电工程（对数版）
电气系统
本页小计
分部分项工程项目清单计价表
工程名称：东莞星玺广场升级改造工程施工总承包 |  |  | 标段：东莞星玺广场“视光商务区”升级改造工程施工总承包 |  |  |  | 第 310 页 共 336 页
序号 | 项目编码 | 项目名称 |  | 项目特征描述 | 计量 单位 | 工程量 |  | 金额（元）
[8 empty] | 综合单价 | 合价
811 | 030402011003 | 园林照明配电箱 座地式（含基础）600*400*250 不锈钢 |  | 1、材料：园林配电箱 2、规格：座地式（含基础），304不锈钢外壳，壁厚2mm，箱内所含元器件配置综合考虑；预留标识工程用电需求，综合考虑 3、安装方式：综合考虑 | 台 | 1
812 | 030412001005 | PVC难燃电线套管埋地敷设 PC65-FC |  | 1、材质：PVC难燃电线套管 2、规格：D65 3、敷设方式: 综合考虑; 4、工作内容: 测位、划线、锯管、套丝、爆弯、配管、接地、接线意、灯头盒、开/插底意等; 5、支架或管卡制作、安装; 6、管内穿铁丝、钢丝或其它替代牵引线材料; 7、完成该项工作的其他一切未尽事宜。 | m | 58.35
本页小计
分部分项工程项目清单计价表
工程名称：东莞星玺广场升级改造工程施工总承包 |  |  | 标段：东莞星玺广场“视光商务区”升级改造工程施工总承包 |  |  |  | 第 311 页 共 336 页
序号 | 项目编码 | 项目名称 |  | 项目特征描述 | 计量 单位 | 工程量 |  | 金额（元）
[8 empty] | 综合单价 | 合价
813 | 030412001006 | PVC难燃电线套管埋地敷设PC25-FC |  | 1、材质：PVC难燃电线套管 2、规格：D25 3、敷设方式: 综合考虑; 4、工作内容: 测位、划线、锯管、套丝、爆弯、配管、接地、接线意、灯头盒、开/插底意等; 5、支架或管卡制作、安装; 6、管内穿铁丝、钢丝或其它替代牵引线材料; 7、完成该项工作的其他一切未尽事宜。 | m | 70.02
814 | 030409001005 | 电力电缆YJV(3X2.5) |  | 1、材质：铜芯电力电缆 材质综合考虑 2、规格：10mm2及以内，三芯及以内 3、连接形式：综合考虑 4、敷设方式：综合考虑 | m | 70.02
815 | 030409001006 | 电力电缆YJV(5*16) |  | 1、材质：铜芯电力电缆 材质综合考虑 2、规格：35mm2及以内，五芯 3、连接形式：综合考虑 4、敷设方式：综合考虑 | m | 58.35
本页小计
分部分项工程项目清单计价表
工程名称：东莞星玺广场升级改造工程施工总承包 |  |  | 标段：东莞星玺广场“视光商务区”升级改造工程施工总承包 |  |  |  | 第 312 页 共 336 页
序号 | 项目编码 | 项目名称 |  | 项目特征描述 | 计量 单位 | 工程量 |  | 金额（元）
[8 empty] | 综合单价 | 合价
816 | 030413002003 | LED灯带安装4.5W/M |  | 1、灯具参数：LED灯带安装 瓦数、光源及材质综合考虑 2、含灯具本体、安装、接线盒、接线、接地及调试等全部工作，具体详设计方案及意向图 3.包含灯具配件（金属软管、电子镇流器、变压器等）供货安装，接线盒至灯具之间的电线、金属软管、普利卡管、其它类型软管的供货及安装 | m | 267.05
817 | 040205001003 | 手孔井 1000*1000mm以内（含），H＜1500㎜深 |  | 1、类型：手孔井 2、规格：1000*1000mm以内（含） 3、井深：1500mm内综合考虑 4、井型：起始、转角、直通、三通、四通等综合考虑 5、井盖：不含井盖 6、其他：混凝土、砌体、砂浆等材料等级综合考虑，满足设计要求 | 座 | 1
其它工程
818 | 041001007006 | 拆除现场石墩 |  | 机械拆除石墩，清理外运 | 个 | 7
本页小计
分部分项工程项目清单计价表
工程名称：东莞星玺广场升级改造工程施工总承包 |  |  | 标段：东莞星玺广场“视光商务区”升级改造工程施工总承包 |  |  |  | 第 313 页 共 336 页
序号 | 项目编码 | 项目名称 |  | 项目特征描述 | 计量 单位 | 工程量 |  | 金额（元）
[8 empty] | 综合单价 | 合价
819 | 031301001003 | 沥青路管线降低 |  | 1、电缆保护性拆除 2、管线降低 3、增加PVC25管 | m | 19.76
空调改造工程
整个项目
原有空调改造
820 | 030407004001 | 更换冷却及冷冻水泵轴承和轴封 |  | 1、更换冷却及冷冻水泵轴承和轴封 2、含含调试、试运行 3.其他:按设计图纸及施工规范要求综合考虑 | 台 | 3
821 | 030407004002 | 更换冷却塔风机电机 |  | 1、冷却塔风机电机 2、含含调试、试运行 3.其他:按设计图纸及施工规范要求综合考虑 | 台 | 1
本页小计
分部分项工程项目清单计价表
工程名称：东莞星玺广场升级改造工程施工总承包 |  |  | 标段：东莞星玺广场“视光商务区”升级改造工程施工总承包 |  |  |  | 第 314 页 共 336 页
序号 | 项目编码 | 项目名称 |  | 项目特征描述 | 计量 单位 | 工程量 |  | 金额（元）
[8 empty] | 综合单价 | 合价
822 | 031001004001 | 1号主机房控制室空调水管改位接驳（新增）DN40*3.5 |  | 1、名称:无缝钢管 2、安装部位(室内、外):室内 3、材质:无缝钢管 4、型号、规格:DN40 5、连接方式:综合考虑 6、除锈、刷油、防腐、防结露设计要求:依据图纸规定 7、水冲洗、水压试验设计要求:依据图纸规定 8、包含管道配件等制作安装 9、管道支架制作、安装、除锈、刷油 10、防火堵洞按规范及图纸设计要求规定 11、其他:按设计图纸及施工规范要求综合考虑 | m | 14
823 | 031208002001 | 1号主机房控制室空调水管保温（新增） |  | 1.绝热材料品种:难燃B级发泡橡塑保温 2.绝热厚度:15mm 3.管道外径:≤Φ50 | m | 14
824 | 031002001001 | 空调水管阀门 |  | 1.类型：截止阀 2.材质：铜质 3.规格、压力等级：DN40 4.连接形式：螺纹连接 | 个 | 2
本页小计
分部分项工程项目清单计价表
工程名称：东莞星玺广场升级改造工程施工总承包 |  |  | 标段：东莞星玺广场“视光商务区”升级改造工程施工总承包 |  |  |  | 第 315 页 共 336 页
序号 | 项目编码 | 项目名称 |  | 项目特征描述 | 计量 单位 | 工程量 |  | 金额（元）
[8 empty] | 综合单价 | 合价
825 | 030611001001 | 风柜比例积分阀 |  | 1.名称：风柜比例积分阀 2.规格：详图 3.支吊架形式、材质:详见设计说明及设计图纸 4.支吊架制作、安装、除锈、刷油 5.含电动机构、电机检查接线 6.其他:按设计图纸及施工规范要求综合考虑 | 个 | 12
826 | 030413013001 | 拆除控制面板 |  | 1.名称：拆除控制面板 2.其他:按设计图纸及施工规范要求综合考虑 | 套 | 38.9
827 | 030413013002 | 安装控制面板 |  | 1.名称：安装控制面板 2.其他:按设计图纸及施工规范要求综合考虑 | 套 | 38.9
828 | 030904001001 | 感温探测器拆除 |  | 1.名称:感温探测器拆除 2.规格:详见图纸设计说明 | 个 | 20
829 | 030904001002 | 感温探测器 |  | 1.名称:感温探测器 2.规格、要求:详见图纸及技术需求书 3.本体安装 4.接线 5.接地 6.其他:按设计图纸及施工规范要求综合考虑 | 个 | 20
本页小计
分部分项工程项目清单计价表
工程名称：东莞星玺广场升级改造工程施工总承包 |  |  | 标段：东莞星玺广场“视光商务区”升级改造工程施工总承包 |  |  |  | 第 316 页 共 336 页
序号 | 项目编码 | 项目名称 |  | 项目特征描述 | 计量 单位 | 工程量 |  | 金额（元）
[8 empty] | 综合单价 | 合价
830 | 030402011001 | 1号主机房增加压差控制电箱 |  | 1.名称:压差控制电箱 2.规格、要求:详见图纸及技术需求书 3.本体安装 4.接线 5.接地 6.其他:按设计图纸及施工规范要求综合考虑 | 台 | 1
831 | 030409002001 | 2号主机房增加压差控制电箱控制线：8*1.0mm2 |  | 1.名称:电气配线 2.型号:KYJY-8*1.0mm2 3.规格:：8*1.0mm2 4.敷设方式、部位:综合考虑 5.其他:按设计图纸及施工规范要求综合考虑 | m | 38.9
832 | 031001008004 | 排水管清洗检查及修复 |  | 1.名称：排水管清洗检查及修复 2.其他:按设计图纸及施工规范要求综合考虑 | m | 388.99
本页小计
分部分项工程项目清单计价表
工程名称：东莞星玺广场升级改造工程施工总承包 |  |  | 标段：东莞星玺广场“视光商务区”升级改造工程施工总承包 |  |  |  | 第 317 页 共 336 页
序号 | 项目编码 | 项目名称 |  | 项目特征描述 | 计量 单位 | 工程量 |  | 金额（元）
[8 empty] | 综合单价 | 合价
833 | 031001008003 | UPVC塑料排水管 DN32 |  | 1.安装部位:室内 2.材质、规格:UPVC排水管 DN32壁厚按国家规定 3.输送介质:排水 4.连接方式:粘接 5.包括系统调试、管件安装但不限于招标文件、设计规范要求完成的其它工作内容 | m | 58.35
834 | 031208002002 | PVC水管保温安装（新增32*13mm) |  | 1.绝热材料品种:难燃B级发泡橡塑保温 2.绝热厚度:15mm 3.管道外径:≤Φ50 | m | 58.35
835 | 030701004001 | 内机清洗 |  | 1.名称：内机清洗 2.其他:按设计图纸及施工规范要求综合考虑 | 台 | 78
836 | 030701003005 | 空调风柜运行噪声维修更换 |  | 1.名称:空调风柜运行噪声维修更换 2.规格、要求:详见图纸及技术需求书 3.本体安装 4.接线 5.接地 6.其他:按设计图纸及施工规范要求综合考虑 | 台 | 8
本页小计
分部分项工程项目清单计价表
工程名称：东莞星玺广场升级改造工程施工总承包 |  |  | 标段：东莞星玺广场“视光商务区”升级改造工程施工总承包 |  |  |  | 第 318 页 共 336 页
序号 | 项目编码 | 项目名称 |  | 项目特征描述 | 计量 单位 | 工程量 |  | 金额（元）
[8 empty] | 综合单价 | 合价
837 | 031301004002 | 天面冷冷却水管加码 |  | 1.名称:天面冷冷却水管加码 2.其他:按设计图纸及施工规范要求综合考虑 | 套 | 4
838 | 030701003006 | 风柜及风机盘管电路检测 |  | 1.名称：风柜及风机盘管电路检测 2.其他:按设计图纸及施工规范要求综合考虑 | 台 | 39
839 | 030409002002 | 控制线敷设8*1mm2 |  | 1.名称:电气配线 2.型号:KYJY- 8*1.0mm2 3.敷设方式、部位:综合考虑 4.其他:按设计图纸及施工规范要求综合考虑 | m | 116.7
840 | 030412001001 | 镀锌线管DN25*1.5mm |  | 1.名称:JDG25 电线管 ； 2.规格型号:DN25； 3.敷设方式:综合考虑明、暗敷； 4.工作内容:穿引线测位、划线、锯管、套丝、煨弯、刨沟、配管、接地、刷漆、支架制安、接线盒、灯头盒等。 5.完成该项工作的其他一切未尽事宜。 | m | 116.7
本页小计
分部分项工程项目清单计价表
工程名称：东莞星玺广场升级改造工程施工总承包 |  |  | 标段：东莞星玺广场“视光商务区”升级改造工程施工总承包 |  |  |  | 第 319 页 共 336 页
序号 | 项目编码 | 项目名称 |  | 项目特征描述 | 计量 单位 | 工程量 |  | 金额（元）
[8 empty] | 综合单价 | 合价
841 | 030703011009 | 单层百叶风口600*600 |  | 1.名称：单层百叶风口 2.规格：600*600 3.支架制作安装，除轻锈 4.其他:按设计图纸及施工规范要求综合考虑 | 个 | 214
842 | 030703011011 | 单层百叶风口1600*600 |  | 1.名称：单层百叶风口 2.规格：1600*600 3.支架制作安装，除轻锈 4.其他:按设计图纸及施工规范要求综合考虑 | 个 | 78
843 | 030703011012 | 中庭风机回风(不包含装饰百叶）1500*300 |  | 1.名称：单层百叶风口 2.规格：1500*300 3.支架制作安装，除轻锈 4.其他:按设计图纸及施工规范要求综合考虑 | 个 | 22
844 | 030703011013 | 中庭风机出风口(不包含装饰百叶）1500*300 |  | 1.名称：单层百叶风口 2.规格：1500*300 3.支架制作安装，除轻锈 4.其他:按设计图纸及施工规范要求综合考虑 | 个 | 22
本页小计
分部分项工程项目清单计价表
工程名称：东莞星玺广场升级改造工程施工总承包 |  |  | 标段：东莞星玺广场“视光商务区”升级改造工程施工总承包 |  |  |  | 第 320 页 共 336 页
序号 | 项目编码 | 项目名称 |  | 项目特征描述 | 计量 单位 | 工程量 |  | 金额（元）
[8 empty] | 综合单价 | 合价
845 | 030701003007 | 空调设备检修 |  | 1.名称：空调设备检修 2.其他:按设计图纸及施工规范要求综合考虑 | 台 | 78
846 | 030701004002 | 眼镜科普室拆除设备 |  | 1.名称：眼镜科普室拆除设备 2.其他:按设计图纸及施工规范要求综合考虑 | 台 | 2
847 | 030701004003 | 眼镜科普室风柜安装 |  | 1.名称:风柜安装 2.设备规格型号：详见图纸及相关资料 3.安装方式、材质、减振、防火详见设计图纸 4.含设备基础、支吊架及软接头制作与安装 5.含厂家配套控制箱及风机到控制箱之间的电缆及线管安装 6.单机试运转要求:电机检查接线及试运转 7.其他:按设计图纸及施工规范要求综合考虑 | 台 | 2
848 | 030702001011 | 眼镜科普室拆除风管 |  | 1.名称：拆除风管 2.其他:按设计图纸及施工规范要求综合考虑 | m2 | 77.8
本页小计
分部分项工程项目清单计价表
工程名称：东莞星玺广场升级改造工程施工总承包 |  |  | 标段：东莞星玺广场“视光商务区”升级改造工程施工总承包 |  |  |  | 第 321 页 共 336 页
序号 | 项目编码 | 项目名称 |  | 项目特征描述 | 计量 单位 | 工程量 |  | 金额（元）
[8 empty] | 综合单价 | 合价
849 | 030702001012 | 眼镜科普室改位安装（利旧） |  | 1.名称:镀锌薄钢板风管 2.材质:镀锌薄钢板 3.形状:矩形 4.规格:长边长≤4000mm 5.板材厚度:1.2mm 6.管件、法兰等附件及支架设计要求:型材制作安装 | m2 | 77.8
850 | 031001008005 | 眼镜科普室拆除排水管（DN50*3.5mm） |  | 1.名称：拆除排水管 2.其他:按设计图纸及施工规范要求综合考虑 | m | 19.45
851 | 031001004002 | 眼镜科普室拆除水管 DN200*6mm |  | 1.名称：拆除水管 2.其他:按设计图纸及施工规范要求综合考虑 | m | 58.35
852 | 031001004003 | 眼镜科普室增加水管 DN200*6mm |  | 1、名称:钢管 2、规格、压力等级:按设计图纸要求 3、连接形式:按设计图纸要求 4、含本体安装、相关附件制安 5、其他:按设计图纸及施工规范要求综合考虑 | m | 19.45
本页小计
分部分项工程项目清单计价表
工程名称：东莞星玺广场升级改造工程施工总承包 |  |  | 标段：东莞星玺广场“视光商务区”升级改造工程施工总承包 |  |  |  | 第 322 页 共 336 页
序号 | 项目编码 | 项目名称 |  | 项目特征描述 | 计量 单位 | 工程量 |  | 金额（元）
[8 empty] | 综合单价 | 合价
853 | 031208002003 | 眼镜科普室增加水管保温（新增） DN200*60mm |  | 1.绝热材料品种:按设计图纸 2.绝热厚度:15mm 3.其他:按设计图纸及施工规范要求综合考虑 | m | 19.45
854 | 031001004004 | 眼镜科普室安装水管 DN200*6mm(利旧) |  | 1、名称:钢管 2、规格、压力等级:按设计图纸要求 3、连接形式:按设计图纸要求 4、含本体安装、相关附件制安 5、其他:按设计图纸及施工规范要求综合考虑 | m | 58.35
855 | 031001002001 | 眼镜科普室风柜安装水管DN50*3.5mm（新增） |  | 1、名称:钢管 2、规格、压力等级:按设计图纸要求 3、连接形式:按设计图纸要求 4、含本体安装、相关附件制安 5、其他:按设计图纸及施工规范要求综合考虑 | m | 23.34
本页小计
分部分项工程项目清单计价表
工程名称：东莞星玺广场升级改造工程施工总承包 |  |  | 标段：东莞星玺广场“视光商务区”升级改造工程施工总承包 |  |  |  | 第 323 页 共 336 页
序号 | 项目编码 | 项目名称 |  | 项目特征描述 | 计量 单位 | 工程量 |  | 金额（元）
[8 empty] | 综合单价 | 合价
856 | 031002001002 | 增加泄压阀 |  | 1.类型：截止阀 2.材质：钢质/铜质 3.规格、压力等级：DN50 3、连接形式:按设计图纸要求 4、含本体安装、相关附件制安 5、其他:按设计图纸及施工规范要求综合考虑 | 个 | 1
857 | 031002001003 | 增加水管主管阀门 DN200 |  | 1.类型：截止阀 2.材质：钢质/铜质 3.规格、压力等级：DN200 3、连接形式:按设计图纸要求 4、含本体安装、相关附件制安 5、其他:按设计图纸及施工规范要求综合考虑 | 个 | 2
本页小计
分部分项工程项目清单计价表
工程名称：东莞星玺广场升级改造工程施工总承包 |  |  | 标段：东莞星玺广场“视光商务区”升级改造工程施工总承包 |  |  |  | 第 324 页 共 336 页
序号 | 项目编码 | 项目名称 |  | 项目特征描述 | 计量 单位 | 工程量 |  | 金额（元）
[8 empty] | 综合单价 | 合价
858 | 031001002002 | 二层风柜机增加新水管接驳 |  | 1.安装部位:室内 2.介质:给水 3.材质、规格:DN50*3.5mm 4.连接形式:详设计图纸 5.压力试验及吹、洗设计要求:保压、水压试验、水消毒及冲洗 6.完成该项工作的管件安装及其他一切未尽事宜 | m | 26.45
859 | 031001003004 | 二层风柜机增加新水管接驳 |  | 1.安装部位:室内 2.介质:给水 3.材质、规格:DN150*4.5mm 4.连接形式:详设计图纸 5.压力试验及吹、洗设计要求:保压、水压试验、水消毒及冲洗 6.完成该项工作的管件安装及其他一切未尽事宜 | m | 38.9
860 | 031208002004 | 二层风柜机增加新水管保温 |  | 1.绝热材料品种:按设计图纸 2.绝热厚度:30mm 3.其他:按设计图纸及施工规范要求综合考虑 | m | 26.45
本页小计
分部分项工程项目清单计价表
工程名称：东莞星玺广场升级改造工程施工总承包 |  |  | 标段：东莞星玺广场“视光商务区”升级改造工程施工总承包 |  |  |  | 第 325 页 共 336 页
序号 | 项目编码 | 项目名称 |  | 项目特征描述 | 计量 单位 | 工程量 |  | 金额（元）
[8 empty] | 综合单价 | 合价
861 | 031208002005 | 二层玩具店增加新水管保温 |  | 1.绝热材料品种:按设计图纸 2.绝热厚度:DN150*50mm 3.其他:按设计图纸及施工规范要求综合考虑 | m | 38.9
862 | 030702001018 | 二层停车风口封堵 |  | 1.名称：停车风口封堵 2.其他:按设计图纸及施工规范要求综合考虑 | 个 | 4
863 | 030702001019 | 二层水管主管道封堵 |  | 1.名称：水管主管道封堵 2.其他:按设计图纸及施工规范要求综合考虑 | 个 | 2
本页小计
分部分项工程项目清单计价表
工程名称：东莞星玺广场升级改造工程施工总承包 |  |  | 标段：东莞星玺广场“视光商务区”升级改造工程施工总承包 |  |  |  | 第 326 页 共 336 页
序号 | 项目编码 | 项目名称 |  | 项目特征描述 | 计量 单位 | 工程量 |  | 金额（元）
[8 empty] | 综合单价 | 合价
864 | 030702001013 | 配合消防风管安装拆改空调风管 |  | 1.名称：镀锌钢板通风管道 2.材料、规格:02级镀锌钢板（机械咬合级）,0.75mm,长边长(mm) ≤2000 3.风管、管件、法兰、零件、支吊架制作、安装 4.绝热、防火处理：详见图纸 5.风管与套管之间的空隙采用防火矿棉严密填实。 6.弯头导流叶片制作、安装 7.过跨风管落地支架制作、安装 8.风管检查孔制作 9.温度、风量测定孔制作 10.风管、法兰、法兰加固框、支吊托架、保护层安装 11.支吊托架除锈、刷油：详见图纸设计说明 12.预留孔洞、修复等 13.其他:按设计图纸及施工规范要求综合考虑 | m2 | 972.49
本页小计
分部分项工程项目清单计价表
工程名称：东莞星玺广场升级改造工程施工总承包 |  |  | 标段：东莞星玺广场“视光商务区”升级改造工程施工总承包 |  |  |  | 第 327 页 共 336 页
序号 | 项目编码 | 项目名称 |  | 项目特征描述 | 计量 单位 | 工程量 |  | 金额（元）
[8 empty] | 综合单价 | 合价
865 | 030702001014 | 配合消防风管安装空调风管改位安装 |  | 1.名称：镀锌钢板通风管道 2.材料、规格:02级镀锌钢板（机械咬合级）,0.75mm,长边长(mm) ≤2000 3.风管、管件、法兰、零件、支吊架制作、安装 4.绝热、防火处理：详见图纸 5.风管与套管之间的空隙采用防火矿棉严密填实。 6.弯头导流叶片制作、安装 7.过跨风管落地支架制作、安装 8.风管检查孔制作 9.温度、风量测定孔制作 10.风管、法兰、法兰加固框、支吊托架、保护层安装 11.支吊托架除锈、刷油：详见图纸设计说明 12.预留孔洞、修复等 13.其他:按设计图纸及施工规范要求综合考虑 | m2 | 972.49
本页小计
分部分项工程项目清单计价表
工程名称：东莞星玺广场升级改造工程施工总承包 |  |  | 标段：东莞星玺广场“视光商务区”升级改造工程施工总承包 |  |  |  | 第 328 页 共 336 页
序号 | 项目编码 | 项目名称 |  | 项目特征描述 | 计量 单位 | 工程量 |  | 金额（元）
[8 empty] | 综合单价 | 合价
866 | 030701004004 | 配合消防风管安装拆除空调风柜机 |  | 1.名称：拆除空调风柜机 2.其他:按设计图纸及施工规范要求综合考虑 | 台 | 9
867 | 030701004005 | 配合消防风管安装空调风柜移位安装 |  | 1.名称:风柜安装 2.设备规格型号：详见图纸及相关资料 3.安装方式、材质、减振、防火详见设计图纸 4.含设备基础、支吊架及软接头制作与安装 5.含厂家配套控制箱及风机到控制箱之间的电缆及线管安装 6.单机试运转要求:电机检查接线及试运转 7.其他:按设计图纸及施工规范要求综合考虑 | 台 | 9
868 | 031001003001 | 配合消防风管安装空调风柜水管拆除 |  | 1.名称：水管拆除DN65*3.75mm 2.其他:按设计图纸及施工规范要求综合考虑 | m | 77.8
本页小计
分部分项工程项目清单计价表
工程名称：东莞星玺广场升级改造工程施工总承包 |  |  | 标段：东莞星玺广场“视光商务区”升级改造工程施工总承包 |  |  |  | 第 329 页 共 336 页
序号 | 项目编码 | 项目名称 |  | 项目特征描述 | 计量 单位 | 工程量 |  | 金额（元）
[8 empty] | 综合单价 | 合价
869 | 031001003002 | 配合消防风管安装空调风柜水管改位安装 |  | 1.安装部位:室内 2.介质:给水 3.材质、规格:DN65*3.75mm 4.连接形式:详设计图纸 5.压力试验及吹、洗设计要求:保压、水压试验、水消毒及冲洗 6.完成该项工作的管件安装及其他一切未尽事宜 | m | 77.8
870 | 031002001005 | 配合消防风管安装空调风柜阀门拆除 |  | 1.名称：阀门拆除 2.其他:按设计图纸及施工规范要求综合考虑 | 个 | 36
871 | 031002001006 | 配合消防风管安装空调风柜阀门改位安装 |  | 1.类型：截止阀 2.材质：铜质 3.规格、压力等级：DN65 4.连接形式：螺纹连接 | 个 | 36
872 | 030701004006 | 配合消防风管安装空调风柜电控拆除 |  | 1.名称：电控拆除 2.其他:按设计图纸及施工规范要求综合考虑 | 台 | 9
本页小计
分部分项工程项目清单计价表
工程名称：东莞星玺广场升级改造工程施工总承包 |  |  | 标段：东莞星玺广场“视光商务区”升级改造工程施工总承包 |  |  |  | 第 330 页 共 336 页
序号 | 项目编码 | 项目名称 |  | 项目特征描述 | 计量 单位 | 工程量 |  | 金额（元）
[8 empty] | 综合单价 | 合价
873 | 030701004007 | 配合消防风管安装空调风柜电控改位安装 |  | 1.名称:风柜安装 2.设备规格型号：详见图纸及相关资料 3.安装方式、材质、减振、防火详见设计图纸 4.含设备基础、支吊架及软接头制作与安装 5.含厂家配套控制箱及风机到控制箱之间的电缆及线管安装 6.单机试运转要求:电机检查接线及试运转 7.其他:按设计图纸及施工规范要求综合考虑 | 台 | 9
874 | 031001003003 | 配合消防风管安装新增加冷冻水管（新增） |  | 1.安装部位:室内 2.介质:给水 3.材质、规格:DN65*3.75mm 4.连接形式:详设计图纸 5.压力试验及吹、洗设计要求:保压、水压试验、水消毒及冲洗 6.完成该项工作的管件安装及其他一切未尽事宜 | m | 38.9
本页小计
分部分项工程项目清单计价表
工程名称：东莞星玺广场升级改造工程施工总承包 |  |  | 标段：东莞星玺广场“视光商务区”升级改造工程施工总承包 |  |  |  | 第 331 页 共 336 页
序号 | 项目编码 | 项目名称 |  | 项目特征描述 | 计量 单位 | 工程量 |  | 金额（元）
[8 empty] | 综合单价 | 合价
875 | 031208002006 | 配合消防风管安装新增加冷冻水管保温 |  | 1.绝热材料品种:难燃B级发泡橡塑保温 2.绝热厚度:76*30mm | m | 38.9
本页小计
分部分项工程项目清单计价表
工程名称：东莞星玺广场升级改造工程施工总承包 |  |  | 标段：东莞星玺广场“视光商务区”升级改造工程施工总承包 |  |  |  | 第 332 页 共 336 页
序号 | 项目编码 | 项目名称 |  | 项目特征描述 | 计量 单位 | 工程量 |  | 金额（元）
[8 empty] | 综合单价 | 合价
876 | 030702001017 | 配合消防风管安装镀锌风管（新增加） |  | 1.名称：镀锌钢板通风管道 2.材料、规格:02级镀锌钢板（机械咬合级）,1.0mm,长边长(mm) ≤2000 3.风管、管件、法兰、零件、支吊架制作、安装 4.绝热、防火处理：详见图纸 5.风管与套管之间的空隙采用防火矿棉严密填实。 6.弯头导流叶片制作、安装 7.过跨风管落地支架制作、安装 8.风管检查孔制作 9.温度、风量测定孔制作 10.风管、法兰、法兰加固框、支吊托架、保护层安装 11.支吊托架除锈、刷油：详见图纸设计说明 12.预留孔洞、修复等 13.其他:按设计图纸及施工规范要求综合考虑 | m2 | 311.2
本页小计
分部分项工程项目清单计价表
工程名称：东莞星玺广场升级改造工程施工总承包 |  |  | 标段：东莞星玺广场“视光商务区”升级改造工程施工总承包 |  |  |  | 第 333 页 共 336 页
序号 | 项目编码 | 项目名称 |  | 项目特征描述 | 计量 单位 | 工程量 |  | 金额（元）
[8 empty] | 综合单价 | 合价
877 | 031208003004 | 配合消防风管安装镀锌风管保温（新增加） |  | 1.绝热材料品种:难燃B级发泡橡塑保温 2.绝热厚度:20mm 3.管道外径:≤Φ12.7 | m2 | 311.2
878 | 031208003005 | 现场风管保温修复 |  | 1.绝热材料品种:难燃B级发泡橡塑保温 2.绝热厚度:20mm 3.管道外径:≤Φ12.7 | m2 | 77.8
879 | 031208002007 | 铝箔伸缩保温保温软管 |  | 1.铝箔伸缩保温保温软管 2.规格:ф200 | m | 583.49
880 | 030703001003 | 定制风箱 |  | 1.名称：定制风箱 2.规格：按设计图纸 3.支吊架形式、材质:详见设计说明及设计图纸 4.支吊架制作、安装、除锈、刷油 5.含电动机构、电机检查接线 6.其他:按设计图纸及施工规范要求综合考虑 | 个 | 214
881 | 030702001020 | 空调风口封堵及保温 |  | 1.名称：空调风口封堵及保温 2.其他:按设计图纸及施工规范要求综合考虑 | 个 | 195
本页小计
分部分项工程项目清单计价表
工程名称：东莞星玺广场升级改造工程施工总承包 |  |  | 标段：东莞星玺广场“视光商务区”升级改造工程施工总承包 |  |  |  | 第 334 页 共 336 页
序号 | 项目编码 | 项目名称 |  | 项目特征描述 | 计量 单位 | 工程量 |  | 金额（元）
[8 empty] | 综合单价 | 合价
882 | 030702001021 | 空调风管开风口及保温 |  | 1.名称：空调风管开风口及保温 2.其他:按设计图纸及施工规范要求综合考虑 | 个 | 195
883 | 080707009001 | 管道支架 |  | 1.名称:管道支架 2.材质:钢构件 | t | 0.78
新增空调
整个项目
884 | 030701003001 | 室内机ACN-5.6 |  | 1.名称:室内机 2.型号:ACN-5.6 3.规格:形式：中静压风管式，制冷工质：R410A，制冷量：5.6KW，制热量：6.3KW，风量：1050m3/h，机外静压：50Pa，功率：0.15KW，含R410a填充剂 4.安装形式:吊顶式 5.隔震垫(器)、支架形式、材质:支架为型钢 | 台 | 117
本页小计
分部分项工程项目清单计价表
工程名称：东莞星玺广场升级改造工程施工总承包 |  |  | 标段：东莞星玺广场“视光商务区”升级改造工程施工总承包 |  |  |  | 第 335 页 共 336 页
序号 | 项目编码 | 项目名称 |  | 项目特征描述 | 计量 单位 | 工程量 |  | 金额（元）
[8 empty] | 综合单价 | 合价
885 | 030701003002 | 室内机ACN-5.6 |  | 1.名称:室内机 2.型号:ACN-5.6 3.规格:形式：中静压风管式，制冷工质：R410A，制冷量：5.6KW，制热量：6.3KW，风量：1050m3/h，机外静压：50Pa，功率：0.15KW，含R410a填充剂 4.安装形式:吊顶式 5.隔震垫(器)、支架形式、材质:支架为型钢 | 台 | 136
新增消防暖通
整个项目
886 | 030108001001 | 轴流消防风机（HTF-11） |  | 1. 名称: PY-1,2,9,11排烟风机 2. 型号: 风量:40000m3/h；全压:750PA 功率:11KW (380V,50HZ)；转速:960RPM 效率:≤78%；噪音:≥84DB(A)。 3. 质量: 0.5t 以内 | 台 | 39
本页小计
分部分项工程项目清单计价表
工程名称：东莞星玺广场升级改造工程施工总承包 |  |  | 标段：东莞星玺广场“视光商务区”升级改造工程施工总承包 |  |  |  | 第 336 页 共 336 页
序号 | 项目编码 | 项目名称 |  | 项目特征描述 | 计量 单位 | 工程量 |  | 金额（元）
[8 empty] | 综合单价 | 合价
887 | 030108001002 | 轴流消防风机（JSF-1120） |  | 1. 名称: PY-3，10，12，13排烟风机 2. 型号: 风量:53000m3/h；全压:1000PA；功率:22KW (380V,50HZ)；转速:1450RPM 效率:≤71%；噪音:≥99DB(A)。 3. 质量: 0.5t 以内 | 台 | 39
发电机采购及安装
整个项目
888 | 030113005001 | 柴油发电机组 |  | 1000GFW | 台 | 1
本页小计
合计

## E.3.1 措施项目清单计价表
措施项目清单计价表
工程名称：东莞星玺广场升级改造工程施工总承包 |  | 标段：东莞星玺广场“视光商务区”升级改造工程施工总承包 |  |  | 第 1 页 共 5 页
序号 | 项目编码 |  | 项 目 名 称 | 工作内容 |  | 价格 （元） | 备注
1 |  |  | 措施项目
1.1 |  |  | 建筑工程
1.1.1 | 1 |  | 绿色施工安全防护措施费
1.1.1.1 | WMSGCS000001 |  | 文明施工措施
1.1.1.2 | HJBHCS000001 |  | 环境保护措施
1.1.1.3 | LSSSCS000001 |  | 临时设施措施
1.1.1.4 | AQSCCS000001 |  | 安全生产措施
1.1.2 | 2 |  | 措施实施费用
1.1.2.1 | WMGDZJF00001 |  | 文明工地增加费
1.1.2.2 | DNASSG000001 |  | 洞内、地下室内、库内或暗室内(需要照明)进行施工增加费
1.1.2.3 | DNASSGCC0001 |  | 洞内、地下室内、库内或暗室内(需要照明)进行施工增加费（模板拆除）
1.1.2.4 | YJSGZJ000001 |  | 夜间施工增加费
1.1.2.5 | GGCSF0000001 |  | 赶工措施费
1.2 |  |  | 装饰工程
1.2.1 | 1 |  | 绿色施工安全防护措施费
1.2.1.1 | WMSGCS000002 |  | 文明施工措施
1.2.1.2 | HJBHCS000002 |  | 环境保护措施
1.2.1.3 | LSSSCS000002 |  | 临时设施措施
1.2.1.4 | AQSCCS000002 |  | 安全生产措施
1.2.2 | 2 |  | 措施实施费用
1.2.2.1 | WMGDZJF00002 |  | 文明工地增加费
1.2.2.2 | DNASSG000002 |  | 洞内、地下室内、库内或暗室内(需要照明)进行施工增加费
1.2.2.3 | DNASSGCC0002 |  | 洞内、地下室内、库内或暗室内(需要照明)进行施工增加费（模板拆除）
1.2.2.4 | YJSGZJ000002 |  | 夜间施工增加费
1.2.2.5 | GGCSF0000002 |  | 赶工措施费
1.3 |  |  | 安装工程
本页小计
措施项目清单计价表
工程名称：东莞星玺广场升级改造工程施工总承包 |  | 标段：东莞星玺广场“视光商务区”升级改造工程施工总承包 |  |  | 第 2 页 共 5 页
序号 | 项目编码 |  | 项 目 名 称 | 工作内容 |  | 价格 （元） | 备注
1.3.1 | 1 |  | 绿色施工安全防护措施费
1.3.1.1 | WMSGCS000003 |  | 文明施工措施
1.3.1.2 | HJBHCS000003 |  | 环境保护措施
1.3.1.3 | LSSSCS000003 |  | 临时设施措施
1.3.1.4 | AQSCCS000003 |  | 安全生产措施
1.3.2 | 2 |  | 措施实施费用
1.3.2.1 | WMGDZJF00003 |  | 文明工地增加费
1.3.2.2 | ASGDSG000003 |  | 地下（暗）室、设备及大口径管道内等特殊施工部位进行施工增加费
1.3.2.3 | GJSJSG000003 |  | 管井内、竖井内、断面小于或等于 2m2隧道或洞内、封闭吊顶天棚内施工增加费
1.3.2.4 | GGCSF0000003 |  | 赶工措施费
1.3.2.5 | YJSGZJ000003 |  | 夜间施工增加费
1.4 |  |  | 市政工程
1.4.1 | 1 |  | 绿色施工安全防护措施费
1.4.1.1 | WMSGCS000004 |  | 文明施工措施
1.4.1.2 | HJBHCS000004 |  | 环境保护措施
1.4.1.3 | LSSSCS000004 |  | 临时设施措施
1.4.1.4 | AQSCCS000004 |  | 安全生产措施
1.4.2 | 2 |  | 措施实施费用
1.4.2.1 | WMGDZJF00004 |  | 文明工地增加费
1.4.2.2 | YJSGZJ000004 |  | 夜间施工增加费
1.4.2.3 | GGCSF0000004 |  | 赶工措施费
1.5 |  |  | 园林绿化工程
1.5.1 | 1 |  | 绿色施工安全防护措施费
1.5.1.1 | WMSGCS000005 |  | 文明施工措施
1.5.1.2 | HJBHCS000005 |  | 环境保护措施
1.5.1.3 | LSSSCS000005 |  | 临时设施措施
1.5.1.4 | AQSCCS000005 |  | 安全生产措施
1.5.2 | 2 |  | 措施实施费用
本页小计
措施项目清单计价表
工程名称：东莞星玺广场升级改造工程施工总承包 |  | 标段：东莞星玺广场“视光商务区”升级改造工程施工总承包 |  |  | 第 3 页 共 5 页
序号 | 项目编码 |  | 项 目 名 称 | 工作内容 |  | 价格 （元） | 备注
1.5.2.1 | WMGDZJF00005 |  | 文明工地增加费
1.5.2.2 | YJSGZJ000005 |  | 夜间施工增加费
1.5.2.3 | GGCSF0000005 |  | 赶工措施费
1.6 |  |  | 轨道工程
1.6.1 | 1 |  | 绿色施工安全防护措施费
1.6.1.1 | WMSGCS000006 |  | 文明施工措施
1.6.1.2 | HJBHCS000006 |  | 环境保护措施
1.6.1.3 | LSSSCS000006 |  | 临时设施措施
1.6.1.4 | AQSCCS000006 |  | 安全生产措施
1.6.2 | 2 |  | 措施实施费用
1.6.2.1 | WMGDZJF00006 |  | 文明工地增加费
1.6.2.2 | YJSGZJ000006 |  | 夜间施工增加费
1.6.2.3 | GGCSF0000006 |  | 赶工措施费
1.7 |  |  | 轨道工程-安装
1.7.1 | 1 |  | 绿色施工安全防护措施费
1.7.1.1 | WMSGCS000007 |  | 文明施工措施
1.7.1.2 | HJBHCS000007 |  | 环境保护措施
1.7.1.3 | LSSSCS000007 |  | 临时设施措施
1.7.1.4 | AQSCCS000007 |  | 安全生产措施
1.7.2 | 2 |  | 措施实施费用
1.7.2.1 | WMGDZJF00007 |  | 文明工地增加费
1.7.2.2 | GGCSF0000007 |  | 赶工措施费
1.7.2.3 | YJSGZJ000007 |  | 夜间施工增加费
1.8 |  |  | 古驿道工程
1.8.1 | 1 |  | 绿色施工安全防护措施费
1.8.1.1 | WMSGCS000008 |  | 文明施工措施
1.8.1.2 | HJBHCS000008 |  | 环境保护措施
1.8.1.3 | LSSSCS000008 |  | 临时设施措施
1.8.1.4 | AQSCCS000008 |  | 安全生产措施
1.8.2 | 2 |  | 措施实施费用
1.8.2.1 | YJSGZJ000008 |  | 夜间施工增加费
本页小计
措施项目清单计价表
工程名称：东莞星玺广场升级改造工程施工总承包 |  | 标段：东莞星玺广场“视光商务区”升级改造工程施工总承包 |  |  | 第 4 页 共 5 页
序号 | 项目编码 |  | 项 目 名 称 | 工作内容 |  | 价格 （元） | 备注
1.8.2.2 | DNASSG000008 |  | 在洞内、地下室内、库内或暗室内(需要照明)进行施工增加费
1.9 |  |  | 传统建筑工程
1.9.1 | 1 |  | 绿色施工安全防护措施费
1.9.1.1 | WMSGCS000009 |  | 文明施工措施
1.9.1.2 | HJBHCS000009 |  | 环境保护措施
1.9.1.3 | LSSSCS000009 |  | 临时设施措施
1.9.1.4 | AQSCCS000009 |  | 安全生产措施
1.9.2 | 2 |  | 措施实施费用
1.9.2.1 | DNASSG000009 |  | 在洞内、地下室内、库内或暗室内(需要照明)进行施工增加费
1.9.2.2 | YJSGZJ000009 |  | 夜间施工增加费
1.10 |  |  | 市政设施养护维修工程
1.10.1 | 1 |  | 绿色施工安全防护措施费
1.10.1.1 | WMSGCS000010 |  | 文明施工措施
1.10.1.2 | HJBHCS000010 |  | 环境保护措施
1.10.1.3 | LSSSCS000010 |  | 临时设施措施
1.10.1.4 | AQSCCS000010 |  | 安全生产措施
1.10.2 | 2 |  | 措施实施费用
1.10.2.1 | YJSGZJ000010 |  | 夜间施工增加费
1.11 |  |  | 管廊安装工程
1.11.1 | 1 |  | 绿色施工安全防护措施费
1.11.1.1 | WMSGCS000011 |  | 文明施工措施
1.11.1.2 | HJBHCS000011 |  | 环境保护措施
1.11.1.3 | LSSSCS000011 |  | 临时设施措施
1.11.1.4 | AQSCCS000011 |  | 安全生产措施
1.11.2 | 2 |  | 措施实施费用
1.11.2.1 | WMGDZJ000011 |  | 文明工地增加费
1.11.2.2 | YJSGZJ000011 |  | 夜间施工增加费
1.11.2.3 | GGCSF0000011 |  | 赶工措施费
1.12 |  |  | 管廊建筑工程
本页小计
措施项目清单计价表
工程名称：东莞星玺广场升级改造工程施工总承包 |  | 标段：东莞星玺广场“视光商务区”升级改造工程施工总承包 |  |  | 第 5 页 共 5 页
序号 | 项目编码 |  | 项 目 名 称 | 工作内容 |  | 价格 （元） | 备注
1.12.1 | 1 |  | 绿色施工安全防护措施费
1.12.1.1 | WMSGCS000012 |  | 文明施工措施
1.12.1.2 | HJBHCS000012 |  | 环境保护措施
1.12.1.3 | LSSSCS000012 |  | 临时设施措施
1.12.1.4 | AQSCCS000012 |  | 安全生产措施
1.12.2 | 2 |  | 措施实施费用
1.12.2.1 | WMGDZJ000012 |  | 文明工地增加费
1.12.2.2 | DNASSG000012 |  | 洞内、地下室内、库内或暗室内(需要照明)进行施工增加费
1.12.2.3 | YJSGZJ000012 |  | 夜间施工增加费
1.12.2.4 | GGCSF0000012 |  | 赶工措施费
1.13 |  |  | 其他工程
本页小计
合计 | [6 empty] | -
注:1.措施项目清单费用构成详见本标准表E.3.2，大型机械进出场及安拆费用组成见本标准表E.3.4。

## E.4.1 其他项目清单计价表
其他项目清单计价表
工程名称：东莞星玺广场升级改造工程施工总承包 |  | 标段：东莞星玺广场“视光商务区”升级改造工程施工总承包 |  |  |  | 第 1 页 共 1 页
序号 | 项目名称 |  | 暂估（暂定）金额（元） | 结算（确定）金额（元） | 调整金额± （元） |  | 备注
1 | 暂列金额 | [5 empty] | 详见本标准表E.4.2
2 | 专业工程暂估价 | [5 empty] | 详见本标准表E.4.3
3 | 计日工 | [5 empty] | 详见本标准表E.4.4
4 | 总承包服务费 | [5 empty] | 详见本标准表E.4.5
5 | 合同中约定的其他项目
YSBGF | 预算包干费
GCYZF | 工程优质费
XNF | 消纳费
合 计 | [6 empty] | -