## 表-04 单位工程招标控制价汇总表-1
单位工程预算价汇总表
工程名称：消防工程 |  |  | 第 1 页 共 1 页
序号 | 汇总内容 | 金额:(元) |  | 其中：暂估价(元)
1 | 分部分项合计 | 362305.41 |  | 229094.39
1.1 | 消防水 | 67991.74 |  | 19706.19
1.2 | 泵房 | 294313.67 |  | 209388.2
2 | 措施合计 | 9842.99
2.1 | 绿色施工安全防护措施费 | 8727.80
2.2 | 其他措施费 | 1115.19
3 | 其他项目 |  |  | －
3.1 | 暂列金额
3.2 | 暂估价
3.3 | 计日工
3.4 | 总承包服务费
3.5 | 预算包干费
3.6 | 工程优质费
3.7 | 概算幅度差
3.8 | 索赔费用
3.9 | 现场签证费用
3.10 | 其他费用
4 | 税前工程造价 | 372148.40
5 | 增值税销项税额 | 33493.36 |  | －
6 | 总造价 | 405641.76
7 | 人工费 | 19676.67
预算价合计=1+2+3+5 |  | 405,641.76 |  | 0.00
表—04

## 表-08 分部分项工程和单价措施项目清单与计价表
分部分项工程和单价措施项目清单与计价表
工程名称：消防工程 | [6 empty] | 第 1 页 共 6 页
序号 | 项目编码 | 项目名称 | 项目特征描述 | 计量单位 | 工程量 | 金额（元）
[6 empty] | 综合单价 |  | 综合合价 | 其中
暂估价
|  | 消防水 | [5 empty] | 67991.74 | 19706.19
1 | 030901002002 | 消火栓钢管 | 1.安装部位:室内 2.材质、规格:热浸锌镀锌钢管,DN100 3.连接形式:沟槽式连接 4.压力试验及冲洗设计要求:水压试验1.6MPa、水冲洗 | m | 161.97 | 108.81 |  | 17623.96
2 | 030901002003 | 消火栓钢管 | 1.安装部位:室内 2.材质、规格:热浸锌镀锌钢管,DN80 3.连接形式:沟槽式连接 4.压力试验及冲洗设计要求:水压试验1.6MPa、水冲洗 | m | 1.72 | 87.33 |  | 150.21
3 | 030901002011 | 消火栓钢管 | 1.安装部位:室内 2.材质、规格:热浸锌镀锌钢管,DN65 3.连接形式:沟槽式连接 4.压力试验及冲洗设计要求:水压试验1.6MPa、水冲洗 | m | 3.38 | 75.16 |  | 254.04
4 | 031201001002 | 管道刷油 | 1.油漆品种:红色调和漆 2.涂刷遍数、漆膜厚度:2遍 | m2 | 57.06 | 10.55 |  | 601.98
5 | 030901010001 | 室内消火栓 | 1.安装方式:明装 2.型号、规格:室内单口消火栓 3.附件材质、规格:内含两瓶MF/ABC4灭火器 | 套 | 18 | 1043.74 |  | 18787.32
6 | 030901010002 | 室内消火栓 | 1.安装方式:明装 2.型号、规格:试验消火栓 | 套 | 1 | 184.03 |  | 184.03
7 | 031003003001 | 焊接法兰阀门 | 1.类型:闸阀 2.规格、压力等级:DN100 3.连接形式:法兰连接 | 个 | 6 | 511.82 |  | 3070.92
8 | 031003003005 | 焊接法兰阀门 | 1.类型:闸阀 2.规格、压力等级:DN80 3.连接形式:法兰连接 | 个 | 1 | 403.31 |  | 403.31
9 | 031003003004 | 焊接法兰阀门 | 1.类型:闸阀 2.规格、压力等级:DN100 3.连接形式:法兰连接 | 个 | 1 | 511.82 |  | 511.82
10 | 031003001004 | 螺纹阀门 | 1.类型:自动排气阀 2.连接形式:DN25 | 个 | 1 | 92.58 |  | 92.58
11 | 030601004001 | 流量仪表 | 1.名称:流量开关 | 台 | 1 | 309.03 |  | 309.03
本页小计 | [7 empty] | 41989.2
表—08
分部分项工程和单价措施项目清单与计价表
工程名称：消防工程 | [6 empty] | 第 2 页 共 6 页
序号 | 项目编码 | 项目名称 | 项目特征描述 | 计量单位 | 工程量 | 金额（元）
[6 empty] | 综合单价 |  | 综合合价 | 其中
暂估价
12 | 030901012001 | 消防水泵接合器 | 1.名称:消防水泵接合器 2.型号、规格:DN100 | 套 | 1 | 675.86 |  | 675.86
13 | 031003010002 | 软接头(软管) | 1.材质:可曲挠橡胶接头 2.规格:DN80 3.连接形式:法兰连接 | 个 | 1 | 268.85 |  | 268.85
14 | 031003010003 | 软接头(软管) | 1.材质:可曲挠橡胶接头 2.规格:DN100 3.连接形式:法兰连接 | 个 | 2 | 313.98 |  | 627.96
15 | 031006015002 | 水箱 | 1.材质、类型:成品不锈钢水箱 2.型号、规格:18m3 | 台 | 1 | 23289.64 |  | 23289.64 | 19706.19
16 | 080902006001 | 液位计 | 1.名称:玻璃管液位计 | 个 | 1 | 590.41 |  | 590.41
17 | 031003012001 | 防止旋流器 | 1.材质:防止旋流器 2.型号、规格:DN100 | 套 | 1 | 549.82 |  | 549.82
|  | 泵房 | [5 empty] | 294313.67 | 209388.2
|  | 电 | [5 empty] | 21115.11 | 3000
18 | 030411004001 | 配线 | 1.名称:绝缘电线 2.配线形式:管内穿线 3.规格:WDZ-BYJ-2.5 | m | 31.85 | 3.78 |  | 120.39
19 | 030411004002 | 配线 | 1.名称:绝缘电线 2.配线形式:管内穿线 3.规格:WDZN-BYJ2.5 | m | 247.29 | 3.78 |  | 934.76
20 | 030411004003 | 配线 | 1.名称:绝缘电线 2.配线形式:管内穿线 3.规格:WDZN-BYJ-4 | m | 102.95 | 4.64 |  | 477.69
21 | 030411004004 | 配线 | 1.名称:绝缘电线 2.配线形式:管内穿线 3.规格:WDZN-BYJ-6 | m | 19.74 | 6.45 |  | 127.32
22 | 030408002001 | 控制电缆 | 1.名称:控制电缆 2.型号:WDZN-KYJY-4*1.5 | m | 11.28 | 21.36 |  | 240.94
23 | 030408001001 | 电力电缆 | 1.名称:电力电缆 2.规格:WDZN-YJY-5*16 | m | 22.95 | 74.69 |  | 1714.14
24 | 030408001002 | 电力电缆 | 1.名称:电力电缆 2.规格:RTTZ-4*35 | m | 14.08 | 148.22 |  | 2086.94
25 | 030411001001 | 配管 | 1.名称:镀锌钢管 2.规格:SC20 3.配置形式:暗配 | m | 95 | 19.29 |  | 1832.55
本页小计 | [7 empty] | 33537.27 | 19706.19
表—08
分部分项工程和单价措施项目清单与计价表
工程名称：消防工程 | [6 empty] | 第 3 页 共 6 页
序号 | 项目编码 | 项目名称 | 项目特征描述 | 计量单位 | 工程量 | 金额（元）
[6 empty] | 综合单价 |  | 综合合价 | 其中
暂估价
26 | 030411001002 | 配管 | 1.名称:镀锌钢管 2.规格:SC25 3.配置形式:暗配 | m | 18.06 | 23.03 |  | 415.92
27 | 030411001003 | 配管 | 1.名称:镀锌钢管 2.规格:SC32 3.配置形式:暗配 | m | 1.75 | 28.86 |  | 50.51
28 | 030411001004 | 配管 | 1.名称:镀锌钢管 2.规格:SC40 3.配置形式:暗配 | m | 12.24 | 36.52 |  | 447
29 | 030411001005 | 配管 | 1.名称:镀锌钢管 2.规格:SC50 3.配置形式:暗配 | m | 8.66 | 44.8 |  | 387.97
30 | 030412004001 | 装饰灯 | 1.名称:多信息复合标志灯具 2.型号:DC36V,1w 3.安装形式:吊装 | 套 | 1 | 141.87 |  | 141.87
31 | 030404033001 | 风扇 | 1.名称:10"轴流风扇 2.型号:40W 3.安装方式:吸顶 | 台 | 1 | 151.29 |  | 151.29
32 | 030412005001 | 荧光灯 | 1.名称:带灯罩的专用黑板照明灯 2.型号:28W 3.安装形式:吸顶安装 | 套 | 7 | 65.31 |  | 457.17
33 | 030412002001 | 疏散指示灯 | 1.名称:单向疏散指示灯 2.型号:220V 1W 3.安装形式:壁式 | 套 | 3 | 134.23 |  | 402.69
34 | 030412002002 | 工厂灯 | 1.名称:消防应急照明灯 2.型号:DC36V,6w | 套 | 4 | 203.93 |  | 815.72
35 | 030412002003 | 出口指示灯 | 1.名称:直通室外安全出口指示 2.型号:220V 1W 3.安装形式:壁式 | 套 | 1 | 134.23 |  | 134.23
36 | 030404034001 | 照明开关 | 1.名称:四联单控开关 2.规格:16A220V 3.安装方式:明装 | 个 | 1 | 33.64 |  | 33.64
37 | 030404035001 | 插座 | 1.名称:安全型5孔插座 2.规格:20A220V 3.安装方式:暗装 | 个 | 2 | 27.31 |  | 54.62
38 | 030404017001 | 配电箱 | 1.名称:配电箱 2.型号:AE1 | 台 | 1 | 4358.5 |  | 4358.5
本页小计 | [7 empty] | 7851.13
表—08
分部分项工程和单价措施项目清单与计价表
工程名称：消防工程 | [6 empty] | 第 4 页 共 6 页
序号 | 项目编码 | 项目名称 | 项目特征描述 | 计量单位 | 工程量 | 金额（元）
[6 empty] | 综合单价 |  | 综合合价 | 其中
暂估价
39 | 030404017002 | 配电箱 | 1.名称:配电箱 2.型号:WYAP 3.安装方式:明装 | 台 | 1 | 958.5 |  | 958.5
40 | 030404017003 | 配电箱 | 1.名称:配电箱 2.型号:xbat 3.安装方式:明装 | 台 | 1 | 1358.5 |  | 1358.5
41 | 030404017004 | 配电箱 | 1.名称:室内消火栓泵控制柜 2.型号:xhkx | 台 | 1 | 3412.25 |  | 3412.25 | 3000
|  | 水 | [5 empty] | 273198.56 | 206388.2
42 | 030901002006 | 消火栓钢管 | 1.安装部位:室内 2.材质、规格:热浸锌镀锌钢管,DN150 3.连接形式:沟槽式连接 4.压力试验及冲洗设计要求:水压试验1.6MPa、水冲洗 | m | 9.66 | 178.29 |  | 1722.28
43 | 030901002007 | 消火栓钢管 | 1.安装部位:室内 2.材质、规格:热浸锌镀锌钢管,DN100 3.连接形式:沟槽式连接 4.压力试验及冲洗设计要求:水压试验1.6MPa、水冲洗 | m | 37.39 | 108.81 |  | 4068.41
44 | 030901002008 | 消火栓钢管 | 1.安装部位:室内 2.材质、规格:热浸锌镀锌钢管,DN65 3.连接形式:沟槽式连接 4.压力试验及冲洗设计要求:水压试验1.6MPa、水冲洗 | m | 1.72 | 75.16 |  | 129.28
45 | 030901002009 | 消火栓钢管 | 1.安装部位:室内 2.材质、规格:热浸锌镀锌钢管,DN50 3.连接形式:沟槽式连接 4.压力试验及冲洗设计要求:水压试验1.6MPa、水冲洗 | m | 2.56 | 56.93 |  | 145.74
46 | 030901002010 | 消火栓钢管 | 1.安装部位:室内 2.材质、规格:热浸锌镀锌钢管,DN40 3.连接形式:丝接 4.压力试验及冲洗设计要求:水压试验1.6MPa、水冲洗 | m | 0.64 | 52.09 |  | 33.34
本页小计 | [7 empty] | 11828.3 | 3000
表—08
分部分项工程和单价措施项目清单与计价表
工程名称：消防工程 | [6 empty] | 第 5 页 共 6 页
序号 | 项目编码 | 项目名称 | 项目特征描述 | 计量单位 | 工程量 | 金额（元）
[6 empty] | 综合单价 |  | 综合合价 | 其中
暂估价
47 | 031201001001 | 管道刷油 | 1.油漆品种:红色调和漆 2.涂刷遍数、漆膜厚度:2遍 | m2 | 18.3 | 10.55 |  | 193.07
48 | 031003003006 | 焊接法兰阀门 | 1.类型:闸阀 2.规格、压力等级:DN150 3.连接形式:法兰连接 | 个 | 4 | 666.93 |  | 2667.72
49 | 031003003008 | 焊接法兰阀门 | 1.类型:闸阀 2.规格、压力等级:DN100 3.连接形式:法兰连接 | 个 | 6 | 511.82 |  | 3070.92
50 | 031003003007 | 焊接法兰阀门 | 1.类型:安全阀 2.规格、压力等级:DN100 3.连接形式:法兰连接 | 个 | 1 | 636.27 |  | 636.27
51 | 031003001003 | 螺纹阀门 | 1.类型:截止阀 2.规格、压力等级:DN50 3.连接形式:螺纹连接 | 个 | 2 | 133.66 |  | 267.32
52 | 031003010005 | 软接头(软管) | 1.名称:可曲绕橡皮接头 2.规格:DN50 3.连接形式:法兰 | 个 | 2 | 161 |  | 322
53 | 031003010006 | 软接头(软管) | 1.名称:可曲绕橡皮接头 2.规格:DN150 3.连接形式:法兰 | 个 | 2 | 566.72 |  | 1133.44
54 | 031002003001 | 套管 | 1.名称、类型:刚性防水套管 2.规格:DN100 | 个 | 2 | 292.64 |  | 585.28
55 | 031002003002 | 套管 | 1.名称、类型:刚性防水套管 2.规格:DN150 | 个 | 1 | 353.21 |  | 353.21
56 | 080902006002 | 液位计 | 1.名称:UG-1玻璃管液位计 | 个 | 1 | 590.41 |  | 590.41
57 | 031004014001 | 偏心异径管 | 1.材质:偏心异径管 2.型号、规格:DN150 | 个 | 2 | 100.25 |  | 200.5
58 | 031004014002 | 偏心异径管 | 1.材质:偏心异径管 2.型号、规格:DN50 | 个 | 2 | 10.11 |  | 20.22
59 | 031006002001 | 稳压给水设备 | 1.设备名称:室内消火栓系统加压设备 2.型号、规格:主泵XBD6/15-DL一用一备 3.水泵主要技术参数:功率22KW/台，流量:54m3/h，扬程:60m 4.附件名称、规格、数量:辅泵40BGL6-18*3A，一用一备功率2.2KW/台，流量:6m3/h，扬程:50m | 套 | 1 | 47269.1 |  | 47269.1 | 18988.2
本页小计 | [7 empty] | 57309.46 | 18988.2
表—08
分部分项工程和单价措施项目清单与计价表
工程名称：消防工程 | [6 empty] | 第 6 页 共 6 页
序号 | 项目编码 | 项目名称 | 项目特征描述 | 计量单位 | 工程量 | 金额（元）
[6 empty] | 综合单价 |  | 综合合价 | 其中
暂估价
60 | 031006004001 | 气压罐 | 1.名称:隔膜式稳压罐 2.型号、规格:有效容积0.78m3,Φ800,H=2208 | 台 | 1 | 9522.7 |  | 9522.7
61 | 031006015001 | 水箱 | 1.材质、类型:成品消防水箱 2.型号、规格:108m3 | 台 | 1 | 200267.35 |  | 200267.35 | 187400
|  | 措施项目 | [5 empty] | 1115.19
62 | 031302007001 | 高层施工增加 |  | 项 | 1
63 | 031301017001 | 脚手架搭拆费 | 1.名称:脚手架搭拆费 | 项 | 1 | 1115.19 |  | 1115.19
本页小计 | [7 empty] | 210905.24 | 187400
合 计 | [7 empty] | 363420.6 | 229094.39
表—08

## 表-11 总价措施项目清单与计价表
总价措施项目清单与计价表
工程名称：消防工程 | [5 empty] | 第 1 页 共 1 页
序号 | 项目编码 | 项目名称 | 计算基础 | 费率 (%) | 金额 (元) |  | 备注
1 | LSSGCSF00001 | 绿色施工安全防护措施费 | 分部分项人工费+分部分项机具费 | 35.77 | 8727.8 |  | 以分部分项的人工费与施工机具费之和为计算基础，费率35.77%
2 | 031301010001 | 安装与生产同时进行增加费用 | 分部分项人工费 | 0 |  |  | 按人工费的10%计算
3 | 031301011001 | 在有害身体健康环境中施工增加费 | 分部分项人工费 | 0 |  |  | 按人工费的10%计算
4 | TSSGBWZJF001 | 在地下（暗）室、设备及大口径管道内等特殊施工部位进行施工增加费 |  | 30 |  |  | 按该部分人工费的30%计算
5 | 粤031302008001 | 赶工措施费 | 分部分项人工费+分部分项机具费 | 0 |  |  | 赶工措施费=（1-δ）*分部分项（人工费+施工机具费）*0.344 （0.8≤δ＜1 式中：δ=合同工期/定额工期）
6 | 031302002001 | 夜间施工增加费 |  | 20 |  |  | 按其夜间施工项目人工费的20%计算
7 | JTGRSGZJF001 | 交通干扰工程施工增加费 |  | 10 |  |  | 按在市政道路上施工项目人工费的10%计算
8 | 粤031302009001 | 文明工地增加费 | 分部分项人工费+分部分项机具费 | 0 |  |  | 以分部分项的人工费与施工机具费之和为计算基础；市级文明工地1.00%；省级文明工地2.00%
9 | DXGXJCJXF001 | 地下管线交叉降效费 |  |  |  |  | 按实际发生或经批准的施工方案计算
10 | QTFY00000001 | 其他费用 |  |  |  |  | 按实际发生或经批准的施工组织设计方案计算
合 计 |  |  |  |  | 8727.8
表-11

## 表-09 综合单价分析表
综合单价分析表
工程名称：消防工程 | [7 empty] | 标段： |  | 第 1 页 共 64 页
项目编码 |  | 030901002002 |  | 项目名称 | 消火栓钢管 |  |  |  | 计量单位 |  | m | 工程量 | 161.97
清单综合单价组成明细
定额编号 | 定额项目名称 | 定额 单位 | 数量 | 单价 |  |  |  |  | 合价
|  |  |  | 人工费 | 材料费 | 机具费 | 管理费 和利润 |  | 人工费 |  | 材料费 | 机具费 | 管理费 和利润
C9-1-16 | 水喷淋钢管安装 钢管(沟槽式卡箍连接) 公称直径(mm以内) 100 | 10m | 0.1 | 131.71 | 505.6 | 3.74 | 64.65 |  | 13.17 |  | 50.56 | 0.37 | 6.47
C9-1-24 | 水喷淋钢管安装 管件安装(沟槽管件连接) 公称直径(mm以内) 100 | 10个 | 0.0202 | 216.81 | 1561.13 | 10.04 | 108.28 |  | 4.37 |  | 31.49 | 0.2 | 2.18
人工单价 |  | 小计 | [6 empty] | 17.54 |  | 82.05 | 0.57 | 8.65
|  | 未计价材料费 | [6 empty] | 81
清单项目综合单价 | [8 empty] | 108.81
材 料 费 明 细 | 主要材料名称、规格、型号 |  |  |  |  | 单位 | 数量 |  | 单价（元） |  | 合价（元） | 暂估单价 （元） | 暂估合价 （元）
| 热浸锌镀锌钢管 DN100 |  |  |  |  | m | 1.015 |  | 48.82 |  | 49.55
| 沟槽管件 DN100 |  |  |  |  | 套 | 0.2027 |  | 36.4 |  | 7.38
| 卡箍（含胶圈及连接件） DN100 |  |  |  |  | 个 | 0.6018 |  | 40 |  | 24.07
| 其他材料费 | [7 empty] | - |  | 1.04 | -
| 材料费小计 | [7 empty] | - |  | 82.04 | -
表-09
综合单价分析表
工程名称：消防工程 | [7 empty] | 标段： |  | 第 2 页 共 64 页
项目编码 |  | 030901002003 |  | 项目名称 | 消火栓钢管 |  |  |  | 计量单位 |  | m | 工程量 | 1.72
清单综合单价组成明细
定额编号 | 定额项目名称 | 定额 单位 | 数量 | 单价 |  |  |  |  | 合价
|  |  |  | 人工费 | 材料费 | 机具费 | 管理费 和利润 |  | 人工费 |  | 材料费 | 机具费 | 管理费 和利润
C9-1-15 | 水喷淋钢管安装 钢管(沟槽式卡箍连接) 公称直径(mm以内) 80 | 10m | 0.1 | 122.44 | 389.37 | 3.3 | 60.02 |  | 12.24 |  | 38.94 | 0.33 | 6
C9-1-23 | 水喷淋钢管安装 管件安装(沟槽管件连接) 公称直径(mm以内) 80 | 10个 | 0.0202 | 152.3 | 1240.06 | 9.04 | 77.01 |  | 3.07 |  | 25.01 | 0.18 | 1.55
人工单价 |  | 小计 | [6 empty] | 15.31 |  | 63.95 | 0.51 | 7.55
|  | 未计价材料费 | [6 empty] | 62.95
清单项目综合单价 | [8 empty] | 87.33
材 料 费 明 细 | 主要材料名称、规格、型号 |  |  |  |  | 单位 | 数量 |  | 单价（元） |  | 合价（元） | 暂估单价 （元） | 暂估合价 （元）
| 热浸锌镀锌钢管 DN80 |  |  |  |  | m | 1.015 |  | 37.41 |  | 37.97
| 沟槽管件 DN80 |  |  |  |  | 套 | 0.2027 |  | 30 |  | 6.08
| 卡箍（含胶圈及连接件） DN80 |  |  |  |  | 个 | 0.6018 |  | 31.4 |  | 18.9
| 其他材料费 | [7 empty] | - |  | 1 | -
| 材料费小计 | [7 empty] | - |  | 63.95 | -
表-09
综合单价分析表
工程名称：消防工程 | [7 empty] | 标段： |  | 第 3 页 共 64 页
项目编码 |  | 030901002011 |  | 项目名称 | 消火栓钢管 |  |  |  | 计量单位 |  | m | 工程量 | 3.38
清单综合单价组成明细
定额编号 | 定额项目名称 | 定额 单位 | 数量 | 单价 |  |  |  |  | 合价
|  |  |  | 人工费 | 材料费 | 机具费 | 管理费 和利润 |  | 人工费 |  | 材料费 | 机具费 | 管理费 和利润
C9-1-14 | 水喷淋钢管安装 钢管(沟槽式卡箍连接) 公称直径(mm以内) 65 | 10m | 0.1 | 111.02 | 453.8 | 2.77 | 54.31 |  | 11.1 |  | 45.38 | 0.28 | 5.43
C9-1-22 | 水喷淋钢管安装 管件安装(沟槽管件连接) 公称直径(mm以内) 65 | 10个 | 0.0202 | 100.78 | 482.86 | 7.54 | 51.7 |  | 2.03 |  | 9.74 | 0.15 | 1.04
人工单价 |  | 小计 | [6 empty] | 13.13 |  | 55.12 | 0.43 | 6.47
|  | 未计价材料费 | [6 empty] | 54.15
清单项目综合单价 | [8 empty] | 75.16
材 料 费 明 细 | 主要材料名称、规格、型号 |  |  |  |  | 单位 | 数量 |  | 单价（元） |  | 合价（元） | 暂估单价 （元） | 暂估合价 （元）
| 热浸锌镀锌钢管 DN65 |  |  |  |  | m | 1.015 |  | 31.96 |  | 32.44
| 热浸锌镀锌管件 DN65 |  |  |  |  | m | 1 |  | 12 |  | 12
| 卡箍（含胶圈及连接件） DN65 |  |  |  |  | 个 | 0.6018 |  | 11.37 |  | 6.84
| 沟槽管件 DN65 |  |  |  |  | 套 | 0.2027 |  | 14.15 |  | 2.87
| 其他材料费 | [7 empty] | - |  | 0.97 | -
| 材料费小计 | [7 empty] | - |  | 55.12 | -
表-09
综合单价分析表
工程名称：消防工程 | [7 empty] | 标段： |  | 第 4 页 共 64 页
项目编码 |  | 031201001002 |  | 项目名称 | 管道刷油 |  |  |  | 计量单位 |  | m2 | 工程量 | 57.06
清单综合单价组成明细
定额编号 | 定额项目名称 | 定额 单位 | 数量 | 单价 |  |  |  |  | 合价
|  |  |  | 人工费 | 材料费 | 机具费 | 管理费 和利润 |  | 人工费 |  | 材料费 | 机具费 | 管理费 和利润
C12-2-6 换 | 管道刷油 调和漆 第一遍 实际遍数(遍):2 安装前管道集中刷油 人工*0.7 | 10m2 | 0.1 | 31.4 | 27.11 | 24.37 | 22.62 |  | 3.14 |  | 2.71 | 2.44 | 2.26
人工单价 |  | 小计 | [6 empty] | 3.14 |  | 2.71 | 2.44 | 2.26
|  | 未计价材料费 | [6 empty] | 2.45
清单项目综合单价 | [8 empty] | 10.55
材 料 费 明 细 | 主要材料名称、规格、型号 |  |  |  |  | 单位 | 数量 |  | 单价（元） |  | 合价（元） | 暂估单价 （元） | 暂估合价 （元）
| 醇酸调和漆 |  |  |  |  | kg | 0.198 |  | 12.39 |  | 2.45
| 其他材料费 | [7 empty] | - |  | 0.26 | -
| 材料费小计 | [7 empty] | - |  | 2.71 | -
表-09
综合单价分析表
工程名称：消防工程 | [7 empty] | 标段： |  | 第 5 页 共 64 页
项目编码 |  | 030901010001 |  | 项目名称 | 室内消火栓 |  |  |  | 计量单位 |  | 套 | 工程量 | 18
清单综合单价组成明细
定额编号 | 定额项目名称 | 定额 单位 | 数量 | 单价 |  |  |  |  | 合价
|  |  |  | 人工费 | 材料费 | 机具费 | 管理费 和利润 |  | 人工费 |  | 材料费 | 机具费 | 管理费 和利润
C9-1-88 *1.3 | 室内消火栓安装(普通) 单栓 公称直径(mm以内) 65 换为【灭火器MF/ABC4】 带灭火器的成套室内消火栓箱（柜）安装 单价*1.3 | 套 | 1 | 106.52 | 886.38 |  | 50.84 |  | 106.52 |  | 886.38 |  | 50.84
人工单价 |  | 小计 | [6 empty] | 106.52 |  | 886.38 |  | 50.84
|  | 未计价材料费 | [6 empty] | 884.04
清单项目综合单价 | [8 empty] | 1043.74
材 料 费 明 细 | 主要材料名称、规格、型号 |  |  |  |  | 单位 | 数量 |  | 单价（元） |  | 合价（元） | 暂估单价 （元） | 暂估合价 （元）
| 灭火器 MF/ABC4 |  |  |  |  | 个 | 2 |  | 44.02 |  | 88.04
| 室内消防栓 DN65 |  |  |  |  | 套 | 1 |  | 796 |  | 796
| 其他材料费 | [7 empty] | - |  | 2.34 | -
| 材料费小计 | [7 empty] | - |  | 886.38 | -
表-09
综合单价分析表
工程名称：消防工程 | [7 empty] | 标段： |  | 第 6 页 共 64 页
项目编码 |  | 030901010002 |  | 项目名称 | 室内消火栓 |  |  |  | 计量单位 |  | 套 | 工程量 | 1
清单综合单价组成明细
定额编号 | 定额项目名称 | 定额 单位 | 数量 | 单价 |  |  |  |  | 合价
|  |  |  | 人工费 | 材料费 | 机具费 | 管理费 和利润 |  | 人工费 |  | 材料费 | 机具费 | 管理费 和利润
C9-1-92 | 试验用消火栓 公称直径(65mm以内) | 个 | 1 | 23.45 | 149.39 |  | 11.19 |  | 23.45 |  | 149.39 |  | 11.19
人工单价 |  | 小计 | [6 empty] | 23.45 |  | 149.39 |  | 11.19
|  | 未计价材料费 | [6 empty] | 148.67
清单项目综合单价 | [8 empty] | 184.03
材 料 费 明 细 | 主要材料名称、规格、型号 |  |  |  |  | 单位 | 数量 |  | 单价（元） |  | 合价（元） | 暂估单价 （元） | 暂估合价 （元）
| 试验消火栓 DN65 |  |  |  |  | 个 | 1 |  | 148.67 |  | 148.67
| 其他材料费 | [7 empty] | - |  | 0.72 | -
| 材料费小计 | [7 empty] | - |  | 149.39 | -
表-09
综合单价分析表
工程名称：消防工程 | [7 empty] | 标段： |  | 第 7 页 共 64 页
项目编码 |  | 031003003001 |  | 项目名称 | 焊接法兰阀门 |  |  |  | 计量单位 |  | 个 | 工程量 | 6
清单综合单价组成明细
定额编号 | 定额项目名称 | 定额 单位 | 数量 | 单价 |  |  |  |  | 合价
|  |  |  | 人工费 | 材料费 | 机具费 | 管理费 和利润 |  | 人工费 |  | 材料费 | 机具费 | 管理费 和利润
C10-3-34 | 焊接法兰阀安装 公称直径(mm以内) 100 | 个 | 1 | 81.15 | 360.17 | 21.51 | 48.99 |  | 81.15 |  | 360.17 | 21.51 | 48.99
人工单价 |  | 小计 | [6 empty] | 81.15 |  | 360.17 | 21.51 | 48.99
|  | 未计价材料费 | [6 empty] | 339.91
清单项目综合单价 | [8 empty] | 511.82
材 料 费 明 细 | 主要材料名称、规格、型号 |  |  |  |  | 单位 | 数量 |  | 单价（元） |  | 合价（元） | 暂估单价 （元） | 暂估合价 （元）
| 闸阀 DN100 |  |  |  |  | 个 | 1 |  | 298.67 |  | 298.67
| 钢板平焊法兰 DN100 |  |  |  |  | 副 | 1 |  | 41.24 |  | 41.24
| 其他材料费 | [7 empty] | - |  | 20.27 | -
| 材料费小计 | [7 empty] | - |  | 360.18 | -
表-09
综合单价分析表
工程名称：消防工程 | [7 empty] | 标段： |  | 第 8 页 共 64 页
项目编码 |  | 031003003005 |  | 项目名称 | 焊接法兰阀门 |  |  |  | 计量单位 |  | 个 | 工程量 | 1
清单综合单价组成明细
定额编号 | 定额项目名称 | 定额 单位 | 数量 | 单价 |  |  |  |  | 合价
|  |  |  | 人工费 | 材料费 | 机具费 | 管理费 和利润 |  | 人工费 |  | 材料费 | 机具费 | 管理费 和利润
C10-3-33 | 焊接法兰阀安装 公称直径(mm以内) 80 | 个 | 1 | 65.4 | 279.66 | 18.31 | 39.94 |  | 65.4 |  | 279.66 | 18.31 | 39.94
人工单价 |  | 小计 | [6 empty] | 65.4 |  | 279.66 | 18.31 | 39.94
|  | 未计价材料费 | [6 empty] | 261.35
清单项目综合单价 | [8 empty] | 403.31
材 料 费 明 细 | 主要材料名称、规格、型号 |  |  |  |  | 单位 | 数量 |  | 单价（元） |  | 合价（元） | 暂估单价 （元） | 暂估合价 （元）
| 闸阀 DN80 |  |  |  |  | 个 | 1 |  | 221.24 |  | 221.24
| 钢板平焊法兰 DN80 |  |  |  |  | 副 | 1 |  | 40.11 |  | 40.11
| 其他材料费 | [7 empty] | - |  | 18.31 | -
| 材料费小计 | [7 empty] | - |  | 279.66 | -
表-09
综合单价分析表
工程名称：消防工程 | [7 empty] | 标段： |  | 第 9 页 共 64 页
项目编码 |  | 031003003004 |  | 项目名称 | 焊接法兰阀门 |  |  |  | 计量单位 |  | 个 | 工程量 | 1
清单综合单价组成明细
定额编号 | 定额项目名称 | 定额 单位 | 数量 | 单价 |  |  |  |  | 合价
|  |  |  | 人工费 | 材料费 | 机具费 | 管理费 和利润 |  | 人工费 |  | 材料费 | 机具费 | 管理费 和利润
C10-3-34 | 焊接法兰阀安装 公称直径(mm以内) 100 | 个 | 1 | 81.15 | 360.17 | 21.51 | 48.99 |  | 81.15 |  | 360.17 | 21.51 | 48.99
人工单价 |  | 小计 | [6 empty] | 81.15 |  | 360.17 | 21.51 | 48.99
|  | 未计价材料费 | [6 empty] | 339.91
清单项目综合单价 | [8 empty] | 511.82
材 料 费 明 细 | 主要材料名称、规格、型号 |  |  |  |  | 单位 | 数量 |  | 单价（元） |  | 合价（元） | 暂估单价 （元） | 暂估合价 （元）
| 闸阀 DN100 |  |  |  |  | 个 | 1 |  | 298.67 |  | 298.67
| 钢板平焊法兰 DN100 |  |  |  |  | 副 | 1 |  | 41.24 |  | 41.24
| 其他材料费 | [7 empty] | - |  | 20.27 | -
| 材料费小计 | [7 empty] | - |  | 360.18 | -
表-09
综合单价分析表
工程名称：消防工程 | [7 empty] | 标段： |  | 第 10 页 共 64 页
项目编码 |  | 031003001004 |  | 项目名称 | 螺纹阀门 |  |  |  | 计量单位 |  | 个 | 工程量 | 1
清单综合单价组成明细
定额编号 | 定额项目名称 | 定额 单位 | 数量 | 单价 |  |  |  |  | 合价
|  |  |  | 人工费 | 材料费 | 机具费 | 管理费 和利润 |  | 人工费 |  | 材料费 | 机具费 | 管理费 和利润
C10-3-12 | 自动排气阀安装 公称直径(mm以内) 25 | 个 | 1 | 22.72 | 58.65 | 0.25 | 10.96 |  | 22.72 |  | 58.65 | 0.25 | 10.96
人工单价 |  | 小计 | [6 empty] | 22.72 |  | 58.65 | 0.25 | 10.96
|  | 未计价材料费 | [6 empty] | 45
清单项目综合单价 | [8 empty] | 92.58
材 料 费 明 细 | 主要材料名称、规格、型号 |  |  |  |  | 单位 | 数量 |  | 单价（元） |  | 合价（元） | 暂估单价 （元） | 暂估合价 （元）
| 自动排气阀 DN25 |  |  |  |  | 个 | 1 |  | 45 |  | 45
| 其他材料费 | [7 empty] | - |  | 13.65 | -
| 材料费小计 | [7 empty] | - |  | 58.65 | -
表-09
综合单价分析表
工程名称：消防工程 | [7 empty] | 标段： |  | 第 11 页 共 64 页
项目编码 |  | 030601004001 |  | 项目名称 | 流量仪表 |  |  |  | 计量单位 |  | 台 | 工程量 | 1
清单综合单价组成明细
定额编号 | 定额项目名称 | 定额 单位 | 数量 | 单价 |  |  |  |  | 合价
|  |  |  | 人工费 | 材料费 | 机具费 | 管理费 和利润 |  | 人工费 |  | 材料费 | 机具费 | 管理费 和利润
C6-1-94 | 流量开关 | 台 | 1 | 55.38 | 178.2 | 32.17 | 43.28 |  | 55.38 |  | 178.2 | 32.17 | 43.28
人工单价 |  | 小计 | [6 empty] | 55.38 |  | 178.2 | 32.17 | 43.28
|  | 未计价材料费 | [6 empty] | 175
清单项目综合单价 | [8 empty] | 309.03
材 料 费 明 细 | 主要材料名称、规格、型号 |  |  |  |  | 单位 | 数量 |  | 单价（元） |  | 合价（元） | 暂估单价 （元） | 暂估合价 （元）
| 流量开关 |  |  |  |  | 个 | 1 |  | 175 |  | 175
| 其他材料费 | [7 empty] | - |  | 3.2 | -
| 材料费小计 | [7 empty] | - |  | 178.2 | -
表-09
综合单价分析表
工程名称：消防工程 | [7 empty] | 标段： |  | 第 12 页 共 64 页
项目编码 |  | 030901012001 |  | 项目名称 | 消防水泵接合器 |  |  |  | 计量单位 |  | 套 | 工程量 | 1
清单综合单价组成明细
定额编号 | 定额项目名称 | 定额 单位 | 数量 | 单价 |  |  |  |  | 合价
|  |  |  | 人工费 | 材料费 | 机具费 | 管理费 和利润 |  | 人工费 |  | 材料费 | 机具费 | 管理费 和利润
C9-1-109 | 消防水泵接合器安装 地上式 公称直径(mm以内) 100 | 套 | 1 | 181.96 | 395.05 | 8.12 | 90.73 |  | 181.96 |  | 395.05 | 8.12 | 90.73
人工单价 |  | 小计 | [6 empty] | 181.96 |  | 395.05 | 8.12 | 90.73
|  | 未计价材料费 | [6 empty] | 364.03
清单项目综合单价 | [8 empty] | 675.86
材 料 费 明 细 | 主要材料名称、规格、型号 |  |  |  |  | 单位 | 数量 |  | 单价（元） |  | 合价（元） | 暂估单价 （元） | 暂估合价 （元）
| 钢板平焊法兰 DN100 |  |  |  |  | 副 | 0.5 |  | 41.24 |  | 20.62
| 消防水泵接合器 DN100 |  |  |  |  | 套 | 1 |  | 343.41 |  | 343.41
| 其他材料费 | [7 empty] | - |  | 31.01 | -
| 材料费小计 | [7 empty] | - |  | 395.04 | -
表-09
综合单价分析表
工程名称：消防工程 | [7 empty] | 标段： |  | 第 13 页 共 64 页
项目编码 |  | 031003010002 |  | 项目名称 | 软接头(软管) |  |  |  | 计量单位 |  | 个 | 工程量 | 1
清单综合单价组成明细
定额编号 | 定额项目名称 | 定额 单位 | 数量 | 单价 |  |  |  |  | 合价
|  |  |  | 人工费 | 材料费 | 机具费 | 管理费 和利润 |  | 人工费 |  | 材料费 | 机具费 | 管理费 和利润
C10-3-193 | 可曲挠橡胶接头安装 公称直径(mm以内) 80 | 个 | 1 | 65.4 | 142.68 | 20.01 | 40.76 |  | 65.4 |  | 142.68 | 20.01 | 40.76
人工单价 |  | 小计 | [6 empty] | 65.4 |  | 142.68 | 20.01 | 40.76
|  | 未计价材料费 | [6 empty] | 123.3
清单项目综合单价 | [8 empty] | 268.85
材 料 费 明 细 | 主要材料名称、规格、型号 |  |  |  |  | 单位 | 数量 |  | 单价（元） |  | 合价（元） | 暂估单价 （元） | 暂估合价 （元）
| 可曲挠橡胶接头 DN80 |  |  |  |  | 个 | 1 |  | 83.19 |  | 83.19
| 钢板平焊法兰 DN80 |  |  |  |  | 副 | 1 |  | 40.11 |  | 40.11
| 其他材料费 | [7 empty] | - |  | 19.38 | -
| 材料费小计 | [7 empty] | - |  | 142.68 | -
表-09
综合单价分析表
工程名称：消防工程 | [7 empty] | 标段： |  | 第 14 页 共 64 页
项目编码 |  | 031003010003 |  | 项目名称 | 软接头(软管) |  |  |  | 计量单位 |  | 个 | 工程量 | 2
清单综合单价组成明细
定额编号 | 定额项目名称 | 定额 单位 | 数量 | 单价 |  |  |  |  | 合价
|  |  |  | 人工费 | 材料费 | 机具费 | 管理费 和利润 |  | 人工费 |  | 材料费 | 机具费 | 管理费 和利润
C10-3-194 | 可曲挠橡胶接头安装 公称直径(mm以内) 100 | 个 | 1 | 81.15 | 159.42 | 23.48 | 49.93 |  | 81.15 |  | 159.42 | 23.48 | 49.93
人工单价 |  | 小计 | [6 empty] | 81.15 |  | 159.42 | 23.48 | 49.93
|  | 未计价材料费 | [6 empty] | 138.59
清单项目综合单价 | [8 empty] | 313.98
材 料 费 明 细 | 主要材料名称、规格、型号 |  |  |  |  | 单位 | 数量 |  | 单价（元） |  | 合价（元） | 暂估单价 （元） | 暂估合价 （元）
| 可曲挠橡胶接头 DN100 |  |  |  |  | 个 | 1 |  | 97.35 |  | 97.35
| 钢板平焊法兰 DN100 |  |  |  |  | 副 | 1 |  | 41.24 |  | 41.24
| 其他材料费 | [7 empty] | - |  | 20.83 | -
| 材料费小计 | [7 empty] | - |  | 159.42 | -
表-09
综合单价分析表
工程名称：消防工程 | [7 empty] | 标段： |  | 第 15 页 共 64 页
项目编码 |  | 031006015002 |  | 项目名称 | 水箱 |  |  |  | 计量单位 |  | 台 | 工程量 | 1
清单综合单价组成明细
定额编号 | 定额项目名称 | 定额 单位 | 数量 | 单价 |  |  |  |  | 合价
|  |  |  | 人工费 | 材料费 | 机具费 | 管理费 和利润 |  | 人工费 |  | 材料费 | 机具费 | 管理费 和利润
C2-5-51 | 水箱安装 水箱容积(m3) ≤20 | 台 | 1 | 1125.65 | 20055.99 | 896.39 | 1211.61 |  | 1125.65 |  | 20055.99 | 896.39 | 1211.61
人工单价 |  | 小计 | [6 empty] | 1125.65 |  | 20055.99 | 896.39 | 1211.61
|  | 未计价材料费 | [6 empty] | 19706.19
清单项目综合单价 | [8 empty] | 23289.64
材 料 费 明 细 | 主要材料名称、规格、型号 |  |  |  |  | 单位 | 数量 |  | 单价（元） |  | 合价（元） | 暂估单价 （元） | 暂估合价 （元）
| 18方不锈钢水箱 |  |  |  |  | 台 | 1 |  |  |  |  | 19706.19 | 19706.19
| 其他材料费 | [7 empty] | - |  | 349.81 | -
| 材料费小计 | [7 empty] | - |  | 349.81 | - | 19706.19
表-09
综合单价分析表
工程名称：消防工程 | [7 empty] | 标段： |  | 第 16 页 共 64 页
项目编码 |  | 080902006001 |  | 项目名称 | 液位计 |  |  |  | 计量单位 |  | 个 | 工程量 | 1
清单综合单价组成明细
定额编号 | 定额项目名称 | 定额 单位 | 数量 | 单价 |  |  |  |  | 合价
|  |  |  | 人工费 | 材料费 | 机具费 | 管理费 和利润 |  | 人工费 |  | 材料费 | 机具费 | 管理费 和利润
C10-3-309 | 浮标液面计安装 FQ-Ⅱ型 | 组 | 1 | 24.82 | 548 | 3.89 | 13.7 |  | 24.82 |  | 548 | 3.89 | 13.7
人工单价 |  | 小计 | [6 empty] | 24.82 |  | 548 | 3.89 | 13.7
|  | 未计价材料费 | [6 empty] | 543.3
清单项目综合单价 | [8 empty] | 590.41
材 料 费 明 细 | 主要材料名称、规格、型号 |  |  |  |  | 单位 | 数量 |  | 单价（元） |  | 合价（元） | 暂估单价 （元） | 暂估合价 （元）
| 玻璃管液位计 |  |  |  |  | 组 | 1 |  | 543.3 |  | 543.3
| 其他材料费 | [7 empty] | - |  | 4.71 | -
| 材料费小计 | [7 empty] | - |  | 548.01 | -
表-09
综合单价分析表
工程名称：消防工程 | [7 empty] | 标段： |  | 第 17 页 共 64 页
项目编码 |  | 031003012001 |  | 项目名称 | 防止旋流器 |  |  |  | 计量单位 |  | 套 | 工程量 | 1
清单综合单价组成明细
定额编号 | 定额项目名称 | 定额 单位 | 数量 | 单价 |  |  |  |  | 合价
|  |  |  | 人工费 | 材料费 | 机具费 | 管理费 和利润 |  | 人工费 |  | 材料费 | 机具费 | 管理费 和利润
补充主材004@1 | 防止旋流器 | 套 | 1 |  | 549.82 | [5 empty] | 549.82
人工单价 |  | 小计 | [8 empty] | 549.82
|  | 未计价材料费 | [6 empty] | 549.82
清单项目综合单价 | [8 empty] | 549.82
材 料 费 明 细 | 主要材料名称、规格、型号 |  |  |  |  | 单位 | 数量 |  | 单价（元） |  | 合价（元） | 暂估单价 （元） | 暂估合价 （元）
| 防止旋流器 |  |  |  |  | 套 | 1 |  | 549.82 |  | 549.82
| 材料费小计 | [7 empty] | - |  | 549.82 | -
表-09
综合单价分析表
工程名称：消防工程 | [7 empty] | 标段： |  | 第 18 页 共 64 页
项目编码 |  | 030411004001 |  | 项目名称 | 配线 |  |  |  | 计量单位 |  | m | 工程量 | 31.85
清单综合单价组成明细
定额编号 | 定额项目名称 | 定额 单位 | 数量 | 单价 |  |  |  |  | 合价
|  |  |  | 人工费 | 材料费 | 机具费 | 管理费 和利润 |  | 人工费 |  | 材料费 | 机具费 | 管理费 和利润
C4-11-215 | 硬绝缘导线管内穿线 导线截面(mm2以内) 2.5 | 100m单线 | 0.01 | 77.85 | 262.56 |  | 37.94 |  | 0.78 |  | 2.63 |  | 0.38
人工单价 |  | 小计 | [6 empty] | 0.78 |  | 2.63 |  | 0.38
|  | 未计价材料费 | [6 empty] | 2.45
清单项目综合单价 | [8 empty] | 3.78
材 料 费 明 细 | 主要材料名称、规格、型号 |  |  |  |  | 单位 | 数量 |  | 单价（元） |  | 合价（元） | 暂估单价 （元） | 暂估合价 （元）
| 绝缘电线 WDZ-BYJ-2.5 |  |  |  |  | m | 1.1 |  | 2.23 |  | 2.45
| 其他材料费 | [7 empty] | - |  | 0.16 | -
| 材料费小计 | [7 empty] | - |  | 2.61 | -
表-09
综合单价分析表
工程名称：消防工程 | [7 empty] | 标段： |  | 第 19 页 共 64 页
项目编码 |  | 030411004002 |  | 项目名称 | 配线 |  |  |  | 计量单位 |  | m | 工程量 | 247.29
清单综合单价组成明细
定额编号 | 定额项目名称 | 定额 单位 | 数量 | 单价 |  |  |  |  | 合价
|  |  |  | 人工费 | 材料费 | 机具费 | 管理费 和利润 |  | 人工费 |  | 材料费 | 机具费 | 管理费 和利润
C4-11-215 | 硬绝缘导线管内穿线 导线截面(mm2以内) 2.5 | 100m单线 | 0.01 | 77.85 | 262.56 |  | 37.94 |  | 0.78 |  | 2.63 |  | 0.38
人工单价 |  | 小计 | [6 empty] | 0.78 |  | 2.63 |  | 0.38
|  | 未计价材料费 | [6 empty] | 2.45
清单项目综合单价 | [8 empty] | 3.78
材 料 费 明 细 | 主要材料名称、规格、型号 |  |  |  |  | 单位 | 数量 |  | 单价（元） |  | 合价（元） | 暂估单价 （元） | 暂估合价 （元）
| 绝缘电线 WDZN-BYJ2.5 |  |  |  |  | m | 1.1 |  | 2.23 |  | 2.45
| 其他材料费 | [7 empty] | - |  | 0.16 | -
| 材料费小计 | [7 empty] | - |  | 2.61 | -
表-09
综合单价分析表
工程名称：消防工程 | [7 empty] | 标段： |  | 第 20 页 共 64 页
项目编码 |  | 030411004003 |  | 项目名称 | 配线 |  |  |  | 计量单位 |  | m | 工程量 | 102.95
清单综合单价组成明细
定额编号 | 定额项目名称 | 定额 单位 | 数量 | 单价 |  |  |  |  | 合价
|  |  |  | 人工费 | 材料费 | 机具费 | 管理费 和利润 |  | 人工费 |  | 材料费 | 机具费 | 管理费 和利润
C4-11-216 | 硬绝缘导线管内穿线 导线截面(mm2以内) 6 | 100m单线 | 0.01 | 68.34 | 361.95 |  | 33.31 |  | 0.68 |  | 3.62 |  | 0.33
人工单价 |  | 小计 | [6 empty] | 0.68 |  | 3.62 |  | 0.33
|  | 未计价材料费 | [6 empty] | 3.45
清单项目综合单价 | [8 empty] | 4.64
材 料 费 明 细 | 主要材料名称、规格、型号 |  |  |  |  | 单位 | 数量 |  | 单价（元） |  | 合价（元） | 暂估单价 （元） | 暂估合价 （元）
| 绝缘电线 WDZN-BYJ-4 |  |  |  |  | m | 1.08 |  | 3.19 |  | 3.45
| 其他材料费 | [7 empty] | - |  | 0.16 | -
| 材料费小计 | [7 empty] | - |  | 3.61 | -
表-09
综合单价分析表
工程名称：消防工程 | [7 empty] | 标段： |  | 第 21 页 共 64 页
项目编码 |  | 030411004004 |  | 项目名称 | 配线 |  |  |  | 计量单位 |  | m | 工程量 | 19.74
清单综合单价组成明细
定额编号 | 定额项目名称 | 定额 单位 | 数量 | 单价 |  |  |  |  | 合价
|  |  |  | 人工费 | 材料费 | 机具费 | 管理费 和利润 |  | 人工费 |  | 材料费 | 机具费 | 管理费 和利润
C4-11-216 | 硬绝缘导线管内穿线 导线截面(mm2以内) 6 | 100m单线 | 0.01 | 68.34 | 543.39 |  | 33.31 |  | 0.68 |  | 5.43 |  | 0.33
人工单价 |  | 小计 | [6 empty] | 0.68 |  | 5.43 |  | 0.33
|  | 未计价材料费 | [6 empty] | 5.26
清单项目综合单价 | [8 empty] | 6.45
材 料 费 明 细 | 主要材料名称、规格、型号 |  |  |  |  | 单位 | 数量 |  | 单价（元） |  | 合价（元） | 暂估单价 （元） | 暂估合价 （元）
| 绝缘电线 WDZN-BYJ-6 |  |  |  |  | m | 1.08 |  | 4.87 |  | 5.26
| 其他材料费 | [7 empty] | - |  | 0.16 | -
| 材料费小计 | [7 empty] | - |  | 5.42 | -
表-09
综合单价分析表
工程名称：消防工程 | [7 empty] | 标段： |  | 第 22 页 共 64 页
项目编码 |  | 030408002001 |  | 项目名称 | 控制电缆 |  |  |  | 计量单位 |  | m | 工程量 | 11.28
清单综合单价组成明细
定额编号 | 定额项目名称 | 定额 单位 | 数量 | 单价 |  |  |  |  | 合价
|  |  |  | 人工费 | 材料费 | 机具费 | 管理费 和利润 |  | 人工费 |  | 材料费 | 机具费 | 管理费 和利润
C4-8-30 | 塑料控制电缆敷设 电缆(芯以下) 6 | 100m | 0.01 | 398.72 | 1543.35 |  | 194.33 |  | 3.99 |  | 15.43 |  | 1.94
人工单价 |  | 小计 | [6 empty] | 3.99 |  | 15.43 |  | 1.94
|  | 未计价材料费 | [6 empty] | 14.72
清单项目综合单价 | [8 empty] | 21.36
材 料 费 明 细 | 主要材料名称、规格、型号 |  |  |  |  | 单位 | 数量 |  | 单价（元） |  | 合价（元） | 暂估单价 （元） | 暂估合价 （元）
| 控制电缆 WDZN-KYJY-4*1.5 |  |  |  |  | m | 1.015 |  | 14.5 |  | 14.72
| 其他材料费 | [7 empty] | - |  | 0.72 | -
| 材料费小计 | [7 empty] | - |  | 15.44 | -
表-09
综合单价分析表
工程名称：消防工程 | [7 empty] | 标段： |  | 第 23 页 共 64 页
项目编码 |  | 030408001001 |  | 项目名称 | 电力电缆 |  |  |  | 计量单位 |  | m | 工程量 | 22.95
清单综合单价组成明细
定额编号 | 定额项目名称 | 定额 单位 | 数量 | 单价 |  |  |  |  | 合价
|  |  |  | 人工费 | 材料费 | 机具费 | 管理费 和利润 |  | 人工费 |  | 材料费 | 机具费 | 管理费 和利润
C4-8-2 *1.3 | 铜芯电力电缆敷设 电缆(截面mm2以下) 35 实际电缆芯数(芯):5 | 100m | 0.01 | 804.73 | 6242.04 | 20.22 | 402.08 |  | 8.05 |  | 62.42 | 0.2 | 4.02
人工单价 |  | 小计 | [6 empty] | 8.05 |  | 62.42 | 0.2 | 4.02
|  | 未计价材料费 | [6 empty] | 61.93
清单项目综合单价 | [8 empty] | 74.69
材 料 费 明 细 | 主要材料名称、规格、型号 |  |  |  |  | 单位 | 数量 |  | 单价（元） |  | 合价（元） | 暂估单价 （元） | 暂估合价 （元）
| 铜芯电缆 WDZN-YJY-5*16 |  |  |  |  | m | 1.01 |  | 61.32 |  | 61.93
| 其他材料费 | [7 empty] | - |  | 0.49 | -
| 材料费小计 | [7 empty] | - |  | 62.42 | -
表-09
综合单价分析表
工程名称：消防工程 | [7 empty] | 标段： |  | 第 24 页 共 64 页
项目编码 |  | 030408001002 |  | 项目名称 | 电力电缆 |  |  |  | 计量单位 |  | m | 工程量 | 14.08
清单综合单价组成明细
定额编号 | 定额项目名称 | 定额 单位 | 数量 | 单价 |  |  |  |  | 合价
|  |  |  | 人工费 | 材料费 | 机具费 | 管理费 和利润 |  | 人工费 |  | 材料费 | 机具费 | 管理费 和利润
C4-8-18 | 硬矿物绝缘电力电缆敷设 3~4芯(截面mm2以下) 35 | 100m | 0.01 | 707.82 | 13527.76 | 162.37 | 424.13 |  | 7.08 |  | 135.28 | 1.62 | 4.24
人工单价 |  | 小计 | [6 empty] | 7.08 |  | 135.28 | 1.62 | 4.24
|  | 未计价材料费 | [6 empty] | 131.02
清单项目综合单价 | [8 empty] | 148.22
材 料 费 明 细 | 主要材料名称、规格、型号 |  |  |  |  | 单位 | 数量 |  | 单价（元） |  | 合价（元） | 暂估单价 （元） | 暂估合价 （元）
| 矿物绝缘电缆 RTTZ-4*35 |  |  |  |  | m | 1 |  | 131.02 |  | 131.02
| 其他材料费 | [7 empty] | - |  | 4.27 | -
| 材料费小计 | [7 empty] | - |  | 135.29 | -
表-09
综合单价分析表
工程名称：消防工程 | [7 empty] | 标段： |  | 第 25 页 共 64 页
项目编码 |  | 030411001001 |  | 项目名称 | 配管 |  |  |  | 计量单位 |  | m | 工程量 | 95
清单综合单价组成明细
定额编号 | 定额项目名称 | 定额 单位 | 数量 | 单价 |  |  |  |  | 合价
|  |  |  | 人工费 | 材料费 | 机具费 | 管理费 和利润 |  | 人工费 |  | 材料费 | 机具费 | 管理费 和利润
C4-11-31 | 镀锌钢管砖、混凝土结构暗配 公称直径(mm以内) 20 | 100m | 0.01 | 607.65 | 1025.1 |  | 296.17 |  | 6.08 |  | 10.25 |  | 2.96
人工单价 |  | 小计 | [6 empty] | 6.08 |  | 10.25 |  | 2.96
|  | 未计价材料费 | [6 empty] | 9.07
清单项目综合单价 | [8 empty] | 19.29
材 料 费 明 细 | 主要材料名称、规格、型号 |  |  |  |  | 单位 | 数量 |  | 单价（元） |  | 合价（元） | 暂估单价 （元） | 暂估合价 （元）
| 镀锌钢管 SC20 |  |  |  |  | m | 1.03 |  | 8.81 |  | 9.07
| 其他材料费 | [7 empty] | - |  | 1.17 | -
| 材料费小计 | [7 empty] | - |  | 10.24 | -
表-09
综合单价分析表
工程名称：消防工程 | [7 empty] | 标段： |  | 第 26 页 共 64 页
项目编码 |  | 030411001002 |  | 项目名称 | 配管 |  |  |  | 计量单位 |  | m | 工程量 | 18.06
清单综合单价组成明细
定额编号 | 定额项目名称 | 定额 单位 | 数量 | 单价 |  |  |  |  | 合价
|  |  |  | 人工费 | 材料费 | 机具费 | 管理费 和利润 |  | 人工费 |  | 材料费 | 机具费 | 管理费 和利润
C4-11-32 | 镀锌钢管砖、混凝土结构暗配 公称直径(mm以内) 25 | 100m | 0.01 | 735.87 | 1203.85 | 3.32 | 360.28 |  | 7.36 |  | 12.04 | 0.03 | 3.6
人工单价 |  | 小计 | [6 empty] | 7.36 |  | 12.04 | 0.03 | 3.6
|  | 未计价材料费 | [6 empty] | 10.53
清单项目综合单价 | [8 empty] | 23.03
材 料 费 明 细 | 主要材料名称、规格、型号 |  |  |  |  | 单位 | 数量 |  | 单价（元） |  | 合价（元） | 暂估单价 （元） | 暂估合价 （元）
| 镀锌钢管 SC25 |  |  |  |  | m | 1.03 |  | 10.22 |  | 10.53
| 其他材料费 | [7 empty] | - |  | 1.5 | -
| 材料费小计 | [7 empty] | - |  | 12.03 | -
表-09
综合单价分析表
工程名称：消防工程 | [7 empty] | 标段： |  | 第 27 页 共 64 页
项目编码 |  | 030411001003 |  | 项目名称 | 配管 |  |  |  | 计量单位 |  | m | 工程量 | 1.75
清单综合单价组成明细
定额编号 | 定额项目名称 | 定额 单位 | 数量 | 单价 |  |  |  |  | 合价
|  |  |  | 人工费 | 材料费 | 机具费 | 管理费 和利润 |  | 人工费 |  | 材料费 | 机具费 | 管理费 和利润
C4-11-33 | 镀锌钢管砖、混凝土结构暗配 公称直径(mm以内) 32 | 100m | 0.01 | 783.86 | 1715.5 | 3.32 | 383.68 |  | 7.84 |  | 17.16 | 0.03 | 3.84
人工单价 |  | 小计 | [6 empty] | 7.84 |  | 17.16 | 0.03 | 3.84
|  | 未计价材料费 | [6 empty] | 15.18
清单项目综合单价 | [8 empty] | 28.86
材 料 费 明 细 | 主要材料名称、规格、型号 |  |  |  |  | 单位 | 数量 |  | 单价（元） |  | 合价（元） | 暂估单价 （元） | 暂估合价 （元）
| 镀锌钢管 SC32 |  |  |  |  | m | 1.03 |  | 14.74 |  | 15.18
| 其他材料费 | [7 empty] | - |  | 1.96 | -
| 材料费小计 | [7 empty] | - |  | 17.14 | -
表-09
综合单价分析表
工程名称：消防工程 | [7 empty] | 标段： |  | 第 28 页 共 64 页
项目编码 |  | 030411001004 |  | 项目名称 | 配管 |  |  |  | 计量单位 |  | m | 工程量 | 12.24
清单综合单价组成明细
定额编号 | 定额项目名称 | 定额 单位 | 数量 | 单价 |  |  |  |  | 合价
|  |  |  | 人工费 | 材料费 | 机具费 | 管理费 和利润 |  | 人工费 |  | 材料费 | 机具费 | 管理费 和利润
C4-11-34 | 镀锌钢管砖、混凝土结构暗配 公称直径(mm以内) 40 | 100m | 0.01 | 1257.38 | 1771.06 | 7.19 | 616.35 |  | 12.57 |  | 17.71 | 0.07 | 6.16
人工单价 |  | 小计 | [6 empty] | 12.57 |  | 17.71 | 0.07 | 6.16
|  | 未计价材料费 | [6 empty] | 15.18
清单项目综合单价 | [8 empty] | 36.52
材 料 费 明 细 | 主要材料名称、规格、型号 |  |  |  |  | 单位 | 数量 |  | 单价（元） |  | 合价（元） | 暂估单价 （元） | 暂估合价 （元）
| 镀锌钢管 SC40 |  |  |  |  | m | 1.03 |  | 14.74 |  | 15.18
| 其他材料费 | [7 empty] | - |  | 2.51 | -
| 材料费小计 | [7 empty] | - |  | 17.69 | -
表-09
综合单价分析表
工程名称：消防工程 | [7 empty] | 标段： |  | 第 29 页 共 64 页
项目编码 |  | 030411001005 |  | 项目名称 | 配管 |  |  |  | 计量单位 |  | m | 工程量 | 8.66
清单综合单价组成明细
定额编号 | 定额项目名称 | 定额 单位 | 数量 | 单价 |  |  |  |  | 合价
|  |  |  | 人工费 | 材料费 | 机具费 | 管理费 和利润 |  | 人工费 |  | 材料费 | 机具费 | 管理费 和利润
C4-11-35 | 镀锌钢管砖、混凝土结构暗配 公称直径(mm以内) 50 | 100m | 0.01 | 1340.73 | 2475.08 | 7.19 | 656.97 |  | 13.41 |  | 24.75 | 0.07 | 6.57
人工单价 |  | 小计 | [6 empty] | 13.41 |  | 24.75 | 0.07 | 6.57
|  | 未计价材料费 | [6 empty] | 21.44
清单项目综合单价 | [8 empty] | 44.8
材 料 费 明 细 | 主要材料名称、规格、型号 |  |  |  |  | 单位 | 数量 |  | 单价（元） |  | 合价（元） | 暂估单价 （元） | 暂估合价 （元）
| 镀锌钢管 SC50 |  |  |  |  | m | 1.03 |  | 20.82 |  | 21.44
| 其他材料费 | [7 empty] | - |  | 3.3 | -
| 材料费小计 | [7 empty] | - |  | 24.74 | -
表-09
综合单价分析表
工程名称：消防工程 | [7 empty] | 标段： |  | 第 30 页 共 64 页
项目编码 |  | 030412004001 |  | 项目名称 | 装饰灯 |  |  |  | 计量单位 |  | 套 | 工程量 | 1
清单综合单价组成明细
定额编号 | 定额项目名称 | 定额 单位 | 数量 | 单价 |  |  |  |  | 合价
|  |  |  | 人工费 | 材料费 | 机具费 | 管理费 和利润 |  | 人工费 |  | 材料费 | 机具费 | 管理费 和利润
C4-12-191 | 标志、诱导装饰灯具安装 吊杆式 示意图号:171、172、173、174 | 10套 | 0.1 | 273.21 | 1012.32 |  | 133.16 |  | 27.32 |  | 101.23 |  | 13.32
人工单价 |  | 小计 | [6 empty] | 27.32 |  | 101.23 |  | 13.32
|  | 未计价材料费 | [6 empty] | 96.78
清单项目综合单价 | [8 empty] | 141.87
材 料 费 明 细 | 主要材料名称、规格、型号 |  |  |  |  | 单位 | 数量 |  | 单价（元） |  | 合价（元） | 暂估单价 （元） | 暂估合价 （元）
| 多信息复合标志灯具 DC36V,1w |  |  |  |  | 套 | 1.01 |  | 95.82 |  | 96.78
| 其他材料费 | [7 empty] | - |  | 4.46 | -
| 材料费小计 | [7 empty] | - |  | 101.24 | -
表-09
综合单价分析表
工程名称：消防工程 | [7 empty] | 标段： |  | 第 31 页 共 64 页
项目编码 |  | 030404033001 |  | 项目名称 | 风扇 |  |  |  | 计量单位 |  | 台 | 工程量 | 1
清单综合单价组成明细
定额编号 | 定额项目名称 | 定额 单位 | 数量 | 单价 |  |  |  |  | 合价
|  |  |  | 人工费 | 材料费 | 机具费 | 管理费 和利润 |  | 人工费 |  | 材料费 | 机具费 | 管理费 和利润
C4-4-115 | 风扇安装 天花式排气扇 | 台 | 1 | 14.21 | 130.16 |  | 6.92 |  | 14.21 |  | 130.16 |  | 6.92
人工单价 |  | 小计 | [6 empty] | 14.21 |  | 130.16 |  | 6.92
|  | 未计价材料费 | [6 empty] | 129.2
清单项目综合单价 | [8 empty] | 151.29
材 料 费 明 细 | 主要材料名称、规格、型号 |  |  |  |  | 单位 | 数量 |  | 单价（元） |  | 合价（元） | 暂估单价 （元） | 暂估合价 （元）
| 10"轴流风扇 40W |  |  |  |  | 台 | 1 |  | 129.2 |  | 129.2
| 其他材料费 | [7 empty] | - |  | 0.97 | -
| 材料费小计 | [7 empty] | - |  | 130.17 | -
表-09
综合单价分析表
工程名称：消防工程 | [7 empty] | 标段： |  | 第 32 页 共 64 页
项目编码 |  | 030412005001 |  | 项目名称 | 荧光灯 |  |  |  | 计量单位 |  | 套 | 工程量 | 7
清单综合单价组成明细
定额编号 | 定额项目名称 | 定额 单位 | 数量 | 单价 |  |  |  |  | 合价
|  |  |  | 人工费 | 材料费 | 机具费 | 管理费 和利润 |  | 人工费 |  | 材料费 | 机具费 | 管理费 和利润
C4-12-245 | 普通成套型荧光灯具安装 吸顶式 单管 | 10套 | 0.1 | 197.43 | 359.39 |  | 96.23 |  | 19.74 |  | 35.94 |  | 9.62
人工单价 |  | 小计 | [6 empty] | 19.74 |  | 35.94 |  | 9.62
|  | 未计价材料费 | [6 empty] | 33.39
清单项目综合单价 | [8 empty] | 65.31
材 料 费 明 细 | 主要材料名称、规格、型号 |  |  |  |  | 单位 | 数量 |  | 单价（元） |  | 合价（元） | 暂估单价 （元） | 暂估合价 （元）
| 带灯罩的专用黑板照明灯 28W |  |  |  |  | 套 | 1.01 |  | 33.06 |  | 33.39
| 其他材料费 | [7 empty] | - |  | 2.56 | -
| 材料费小计 | [7 empty] | - |  | 35.95 | -
表-09
综合单价分析表
工程名称：消防工程 | [7 empty] | 标段： |  | 第 33 页 共 64 页
项目编码 |  | 030412002001 |  | 项目名称 | 疏散指示灯 |  |  |  | 计量单位 |  | 套 | 工程量 | 3
清单综合单价组成明细
定额编号 | 定额项目名称 | 定额 单位 | 数量 | 单价 |  |  |  |  | 合价
|  |  |  | 人工费 | 材料费 | 机具费 | 管理费 和利润 |  | 人工费 |  | 材料费 | 机具费 | 管理费 和利润
C4-12-192 | 标志、诱导装饰灯具安装 墙壁式 示意图号:171、172、173、174 | 10套 | 0.1 | 233.04 | 995.7 |  | 113.59 |  | 23.3 |  | 99.57 |  | 11.36
人工单价 |  | 小计 | [6 empty] | 23.3 |  | 99.57 |  | 11.36
|  | 未计价材料费 | [6 empty] | 96.78
清单项目综合单价 | [8 empty] | 134.23
材 料 费 明 细 | 主要材料名称、规格、型号 |  |  |  |  | 单位 | 数量 |  | 单价（元） |  | 合价（元） | 暂估单价 （元） | 暂估合价 （元）
| 单向疏散指示灯 1W |  |  |  |  | 套 | 1.01 |  | 95.82 |  | 96.78
| 其他材料费 | [7 empty] | - |  | 2.8 | -
| 材料费小计 | [7 empty] | - |  | 99.58 | -
表-09
综合单价分析表
工程名称：消防工程 | [7 empty] | 标段： |  | 第 34 页 共 64 页
项目编码 |  | 030412002002 |  | 项目名称 | 工厂灯 |  |  |  | 计量单位 |  | 套 | 工程量 | 4
清单综合单价组成明细
定额编号 | 定额项目名称 | 定额 单位 | 数量 | 单价 |  |  |  |  | 合价
|  |  |  | 人工费 | 材料费 | 机具费 | 管理费 和利润 |  | 人工费 |  | 材料费 | 机具费 | 管理费 和利润
C4-12-34 | 密闭灯具安装 应急灯 | 10套 | 0.1 | 287.54 | 1611.64 |  | 140.15 |  | 28.75 |  | 161.16 |  | 14.02
人工单价 |  | 小计 | [6 empty] | 28.75 |  | 161.16 |  | 14.02
|  | 未计价材料费 | [6 empty] | 158.56
清单项目综合单价 | [8 empty] | 203.93
材 料 费 明 细 | 主要材料名称、规格、型号 |  |  |  |  | 单位 | 数量 |  | 单价（元） |  | 合价（元） | 暂估单价 （元） | 暂估合价 （元）
| 消防应急照明灯 DC36V,6w |  |  |  |  | 套 | 1.01 |  | 156.99 |  | 158.56
| 其他材料费 | [7 empty] | - |  | 2.61 | -
| 材料费小计 | [7 empty] | - |  | 161.17 | -
表-09
综合单价分析表
工程名称：消防工程 | [7 empty] | 标段： |  | 第 35 页 共 64 页
项目编码 |  | 030412002003 |  | 项目名称 | 出口指示灯 |  |  |  | 计量单位 |  | 套 | 工程量 | 1
清单综合单价组成明细
定额编号 | 定额项目名称 | 定额 单位 | 数量 | 单价 |  |  |  |  | 合价
|  |  |  | 人工费 | 材料费 | 机具费 | 管理费 和利润 |  | 人工费 |  | 材料费 | 机具费 | 管理费 和利润
C4-12-192 | 标志、诱导装饰灯具安装 墙壁式 示意图号:171、172、173、174 | 10套 | 0.1 | 233.04 | 995.7 |  | 113.59 |  | 23.3 |  | 99.57 |  | 11.36
人工单价 |  | 小计 | [6 empty] | 23.3 |  | 99.57 |  | 11.36
|  | 未计价材料费 | [6 empty] | 96.78
清单项目综合单价 | [8 empty] | 134.23
材 料 费 明 细 | 主要材料名称、规格、型号 |  |  |  |  | 单位 | 数量 |  | 单价（元） |  | 合价（元） | 暂估单价 （元） | 暂估合价 （元）
| 直通室外安全出口指示 1W |  |  |  |  | 套 | 1.01 |  | 95.82 |  | 96.78
| 其他材料费 | [7 empty] | - |  | 2.8 | -
| 材料费小计 | [7 empty] | - |  | 99.58 | -
表-09
综合单价分析表
工程名称：消防工程 | [7 empty] | 标段： |  | 第 36 页 共 64 页
项目编码 |  | 030404034001 |  | 项目名称 | 照明开关 |  |  |  | 计量单位 |  | 个 | 工程量 | 1
清单综合单价组成明细
定额编号 | 定额项目名称 | 定额 单位 | 数量 | 单价 |  |  |  |  | 合价
|  |  |  | 人工费 | 材料费 | 机具费 | 管理费 和利润 |  | 人工费 |  | 材料费 | 机具费 | 管理费 和利润
C4-4-119 | 照明开关安装 扳式暗开关(单控) 四联 | 10个 | 0.1 | 81.44 | 215.3 |  | 39.7 |  | 8.14 |  | 21.53 |  | 3.97
人工单价 |  | 小计 | [6 empty] | 8.14 |  | 21.53 |  | 3.97
|  | 未计价材料费 | [6 empty] | 20.54
清单项目综合单价 | [8 empty] | 33.64
材 料 费 明 细 | 主要材料名称、规格、型号 |  |  |  |  | 单位 | 数量 |  | 单价（元） |  | 合价（元） | 暂估单价 （元） | 暂估合价 （元）
| 四联单控开关 |  |  |  |  | 个 | 1.02 |  | 20.14 |  | 20.54
| 其他材料费 | [7 empty] | - |  | 0.99 | -
| 材料费小计 | [7 empty] | - |  | 21.53 | -
表-09
综合单价分析表
工程名称：消防工程 | [7 empty] | 标段： |  | 第 37 页 共 64 页
项目编码 |  | 030404035001 |  | 项目名称 | 插座 |  |  |  | 计量单位 |  | 个 | 工程量 | 2
清单综合单价组成明细
定额编号 | 定额项目名称 | 定额 单位 | 数量 | 单价 |  |  |  |  | 合价
|  |  |  | 人工费 | 材料费 | 机具费 | 管理费 和利润 |  | 人工费 |  | 材料费 | 机具费 | 管理费 和利润
C4-4-138 | 单相暗插座安装 单相(A以下) 30 | 10个 | 0.1 | 83.99 | 148.19 |  | 40.94 |  | 8.4 |  | 14.82 |  | 4.09
人工单价 |  | 小计 | [6 empty] | 8.4 |  | 14.82 |  | 4.09
|  | 未计价材料费 | [6 empty] | 13.86
清单项目综合单价 | [8 empty] | 27.31
材 料 费 明 细 | 主要材料名称、规格、型号 |  |  |  |  | 单位 | 数量 |  | 单价（元） |  | 合价（元） | 暂估单价 （元） | 暂估合价 （元）
| 安全型5孔插座 20A220V |  |  |  |  | 个 | 1.02 |  | 13.59 |  | 13.86
| 其他材料费 | [7 empty] | - |  | 0.96 | -
| 材料费小计 | [7 empty] | - |  | 14.82 | -
表-09
综合单价分析表
工程名称：消防工程 | [7 empty] | 标段： |  | 第 38 页 共 64 页
项目编码 |  | 030404017001 |  | 项目名称 | 配电箱 |  |  |  | 计量单位 |  | 台 | 工程量 | 1
清单综合单价组成明细
定额编号 | 定额项目名称 | 定额 单位 | 数量 | 单价 |  |  |  |  | 合价
|  |  |  | 人工费 | 材料费 | 机具费 | 管理费 和利润 |  | 人工费 |  | 材料费 | 机具费 | 管理费 和利润
C4-4-32 | 成套配电箱安装 悬挂式(半周长m以内) 1.5 | 台 | 1 | 220.56 | 4030.44 |  | 107.5 |  | 220.56 |  | 4030.44 |  | 107.5
人工单价 |  | 小计 | [6 empty] | 220.56 |  | 4030.44 |  | 107.5
|  | 未计价材料费 | [6 empty] | 4000
清单项目综合单价 | [8 empty] | 4358.5
材 料 费 明 细 | 主要材料名称、规格、型号 |  |  |  |  | 单位 | 数量 |  | 单价（元） |  | 合价（元） | 暂估单价 （元） | 暂估合价 （元）
| 配电箱 AE1 |  |  |  |  | 台 | 1 |  | 4000 |  | 4000
| 其他材料费 | [7 empty] | - |  | 30.46 | -
| 材料费小计 | [7 empty] | - |  | 4030.46 | -
表-09
综合单价分析表
工程名称：消防工程 | [7 empty] | 标段： |  | 第 39 页 共 64 页
项目编码 |  | 030404017002 |  | 项目名称 | 配电箱 |  |  |  | 计量单位 |  | 台 | 工程量 | 1
清单综合单价组成明细
定额编号 | 定额项目名称 | 定额 单位 | 数量 | 单价 |  |  |  |  | 合价
|  |  |  | 人工费 | 材料费 | 机具费 | 管理费 和利润 |  | 人工费 |  | 材料费 | 机具费 | 管理费 和利润
C4-4-32 | 成套配电箱安装 悬挂式(半周长m以内) 1.5 | 台 | 1 | 220.56 | 630.44 |  | 107.5 |  | 220.56 |  | 630.44 |  | 107.5
人工单价 |  | 小计 | [6 empty] | 220.56 |  | 630.44 |  | 107.5
|  | 未计价材料费 | [6 empty] | 600
清单项目综合单价 | [8 empty] | 958.5
材 料 费 明 细 | 主要材料名称、规格、型号 |  |  |  |  | 单位 | 数量 |  | 单价（元） |  | 合价（元） | 暂估单价 （元） | 暂估合价 （元）
| 配电箱 WYAP |  |  |  |  | 台 | 1 |  | 600 |  | 600
| 其他材料费 | [7 empty] | - |  | 30.46 | -
| 材料费小计 | [7 empty] | - |  | 630.46 | -
表-09
综合单价分析表
工程名称：消防工程 | [7 empty] | 标段： |  | 第 40 页 共 64 页
项目编码 |  | 030404017003 |  | 项目名称 | 配电箱 |  |  |  | 计量单位 |  | 台 | 工程量 | 1
清单综合单价组成明细
定额编号 | 定额项目名称 | 定额 单位 | 数量 | 单价 |  |  |  |  | 合价
|  |  |  | 人工费 | 材料费 | 机具费 | 管理费 和利润 |  | 人工费 |  | 材料费 | 机具费 | 管理费 和利润
C4-4-32 | 成套配电箱安装 悬挂式(半周长m以内) 1.5 | 台 | 1 | 220.56 | 1030.44 |  | 107.5 |  | 220.56 |  | 1030.44 |  | 107.5
人工单价 |  | 小计 | [6 empty] | 220.56 |  | 1030.44 |  | 107.5
|  | 未计价材料费 | [6 empty] | 1000
清单项目综合单价 | [8 empty] | 1358.5
材 料 费 明 细 | 主要材料名称、规格、型号 |  |  |  |  | 单位 | 数量 |  | 单价（元） |  | 合价（元） | 暂估单价 （元） | 暂估合价 （元）
| 配电箱 xbat |  |  |  |  | 台 | 1 |  | 1000 |  | 1000
| 其他材料费 | [7 empty] | - |  | 30.46 | -
| 材料费小计 | [7 empty] | - |  | 1030.46 | -
表-09
综合单价分析表
工程名称：消防工程 | [7 empty] | 标段： |  | 第 41 页 共 64 页
项目编码 |  | 030404017004 |  | 项目名称 | 配电箱 |  |  |  | 计量单位 |  | 台 | 工程量 | 1
清单综合单价组成明细
定额编号 | 定额项目名称 | 定额 单位 | 数量 | 单价 |  |  |  |  | 合价
|  |  |  | 人工费 | 材料费 | 机具费 | 管理费 和利润 |  | 人工费 |  | 材料费 | 机具费 | 管理费 和利润
C4-4-25 | 控制箱安装 落地式 | 台 | 1 | 182.27 | 3022.35 | 79.86 | 127.77 |  | 182.27 |  | 3022.35 | 79.86 | 127.77
人工单价 |  | 小计 | [6 empty] | 182.27 |  | 3022.35 | 79.86 | 127.77
|  | 未计价材料费 | [6 empty] | 3000
清单项目综合单价 | [8 empty] | 3412.25
材 料 费 明 细 | 主要材料名称、规格、型号 |  |  |  |  | 单位 | 数量 |  | 单价（元） |  | 合价（元） | 暂估单价 （元） | 暂估合价 （元）
| 室内消火栓泵控制柜 xhkx |  |  |  |  | 台 | 1 |  |  |  |  | 3000 | 3000
| 其他材料费 | [7 empty] | - |  | 22.36 | -
| 材料费小计 | [7 empty] | - |  | 22.36 | - | 3000
表-09
综合单价分析表
工程名称：消防工程 | [7 empty] | 标段： |  | 第 42 页 共 64 页
项目编码 |  | 030901002006 |  | 项目名称 | 消火栓钢管 |  |  |  | 计量单位 |  | m | 工程量 | 9.66
清单综合单价组成明细
定额编号 | 定额项目名称 | 定额 单位 | 数量 | 单价 |  |  |  |  | 合价
|  |  |  | 人工费 | 材料费 | 机具费 | 管理费 和利润 |  | 人工费 |  | 材料费 | 机具费 | 管理费 和利润
C9-1-18 | 水喷淋钢管安装 钢管(沟槽式卡箍连接) 公称直径(mm以内) 150 | 10m | 0.1 | 163.22 | 907.04 | 5.83 | 80.69 |  | 16.32 |  | 90.7 | 0.58 | 8.07
C9-1-26 | 水喷淋钢管安装 管件安装(沟槽管件连接) 公称直径(mm以内) 150 | 10个 | 0.0202 | 320.98 | 2608.1 | 15.08 | 160.4 |  | 6.47 |  | 52.6 | 0.3 | 3.23
人工单价 |  | 小计 | [6 empty] | 22.79 |  | 143.3 | 0.88 | 11.3
|  | 未计价材料费 | [6 empty] | 141.13
清单项目综合单价 | [8 empty] | 178.29
材 料 费 明 细 | 主要材料名称、规格、型号 |  |  |  |  | 单位 | 数量 |  | 单价（元） |  | 合价（元） | 暂估单价 （元） | 暂估合价 （元）
| 热浸锌镀锌钢管 DN150 |  |  |  |  | m | 1.01 |  | 87.7 |  | 88.58
| 沟槽管件 DN150 |  |  |  |  | 套 | 0.2027 |  | 55 |  | 11.15
| 卡箍（含胶圈及连接件） DN150 |  |  |  |  | 个 | 0.6018 |  | 68.8 |  | 41.4
| 其他材料费 | [7 empty] | - |  | 2.17 | -
| 材料费小计 | [7 empty] | - |  | 143.3 | -
表-09
综合单价分析表
工程名称：消防工程 | [7 empty] | 标段： |  | 第 43 页 共 64 页
项目编码 |  | 030901002007 |  | 项目名称 | 消火栓钢管 |  |  |  | 计量单位 |  | m | 工程量 | 37.39
清单综合单价组成明细
定额编号 | 定额项目名称 | 定额 单位 | 数量 | 单价 |  |  |  |  | 合价
|  |  |  | 人工费 | 材料费 | 机具费 | 管理费 和利润 |  | 人工费 |  | 材料费 | 机具费 | 管理费 和利润
C9-1-16 | 水喷淋钢管安装 钢管(沟槽式卡箍连接) 公称直径(mm以内) 100 | 10m | 0.1 | 131.71 | 505.6 | 3.74 | 64.65 |  | 13.17 |  | 50.56 | 0.37 | 6.47
C9-1-24 | 水喷淋钢管安装 管件安装(沟槽管件连接) 公称直径(mm以内) 100 | 10个 | 0.0202 | 216.81 | 1561.13 | 10.04 | 108.28 |  | 4.37 |  | 31.49 | 0.2 | 2.18
人工单价 |  | 小计 | [6 empty] | 17.54 |  | 82.05 | 0.57 | 8.65
|  | 未计价材料费 | [6 empty] | 81
清单项目综合单价 | [8 empty] | 108.81
材 料 费 明 细 | 主要材料名称、规格、型号 |  |  |  |  | 单位 | 数量 |  | 单价（元） |  | 合价（元） | 暂估单价 （元） | 暂估合价 （元）
| 热浸锌镀锌钢管 DN100 |  |  |  |  | m | 1.015 |  | 48.82 |  | 49.55
| 沟槽管件 DN100 |  |  |  |  | 套 | 0.2027 |  | 36.4 |  | 7.38
| 卡箍（含胶圈及连接件） DN100 |  |  |  |  | 个 | 0.6018 |  | 40 |  | 24.07
| 其他材料费 | [7 empty] | - |  | 1.04 | -
| 材料费小计 | [7 empty] | - |  | 82.04 | -
表-09
综合单价分析表
工程名称：消防工程 | [7 empty] | 标段： |  | 第 44 页 共 64 页
项目编码 |  | 030901002008 |  | 项目名称 | 消火栓钢管 |  |  |  | 计量单位 |  | m | 工程量 | 1.72
清单综合单价组成明细
定额编号 | 定额项目名称 | 定额 单位 | 数量 | 单价 |  |  |  |  | 合价
|  |  |  | 人工费 | 材料费 | 机具费 | 管理费 和利润 |  | 人工费 |  | 材料费 | 机具费 | 管理费 和利润
C9-1-14 | 水喷淋钢管安装 钢管(沟槽式卡箍连接) 公称直径(mm以内) 65 | 10m | 0.1 | 111.02 | 453.8 | 2.77 | 54.31 |  | 11.1 |  | 45.38 | 0.28 | 5.43
C9-1-22 | 水喷淋钢管安装 管件安装(沟槽管件连接) 公称直径(mm以内) 65 | 10个 | 0.0202 | 100.78 | 482.86 | 7.54 | 51.7 |  | 2.03 |  | 9.74 | 0.15 | 1.04
人工单价 |  | 小计 | [6 empty] | 13.13 |  | 55.12 | 0.43 | 6.47
|  | 未计价材料费 | [6 empty] | 54.15
清单项目综合单价 | [8 empty] | 75.16
材 料 费 明 细 | 主要材料名称、规格、型号 |  |  |  |  | 单位 | 数量 |  | 单价（元） |  | 合价（元） | 暂估单价 （元） | 暂估合价 （元）
| 热浸锌镀锌钢管 DN65 |  |  |  |  | m | 1.015 |  | 31.96 |  | 32.44
| 热浸锌镀锌管件 DN65 |  |  |  |  | m | 1 |  | 12 |  | 12
| 卡箍（含胶圈及连接件） DN65 |  |  |  |  | 个 | 0.6018 |  | 11.37 |  | 6.84
| 沟槽管件 DN65 |  |  |  |  | 套 | 0.2027 |  | 14.15 |  | 2.87
| 其他材料费 | [7 empty] | - |  | 0.97 | -
| 材料费小计 | [7 empty] | - |  | 55.12 | -
表-09
综合单价分析表
工程名称：消防工程 | [7 empty] | 标段： |  | 第 45 页 共 64 页
项目编码 |  | 030901002009 |  | 项目名称 | 消火栓钢管 |  |  |  | 计量单位 |  | m | 工程量 | 2.56
清单综合单价组成明细
定额编号 | 定额项目名称 | 定额 单位 | 数量 | 单价 |  |  |  |  | 合价
|  |  |  | 人工费 | 材料费 | 机具费 | 管理费 和利润 |  | 人工费 |  | 材料费 | 机具费 | 管理费 和利润
C9-1-14 | 水喷淋钢管安装 钢管(沟槽式卡箍连接) 公称直径(mm以内) 65 | 10m | 0.1 | 111.02 | 260.93 | 2.77 | 54.31 |  | 11.1 |  | 26.09 | 0.28 | 5.43
C9-1-22 | 水喷淋钢管安装 管件安装(沟槽管件连接) 公称直径(mm以内) 65 | 10个 | 0.0202 | 100.78 | 535.56 | 7.54 | 51.7 |  | 2.03 |  | 10.8 | 0.15 | 1.04
人工单价 |  | 小计 | [6 empty] | 13.13 |  | 36.89 | 0.43 | 6.47
|  | 未计价材料费 | [6 empty] | 35.93
清单项目综合单价 | [8 empty] | 56.93
材 料 费 明 细 | 主要材料名称、规格、型号 |  |  |  |  | 单位 | 数量 |  | 单价（元） |  | 合价（元） | 暂估单价 （元） | 暂估合价 （元）
| 热浸锌镀锌钢管 DN50 |  |  |  |  | m | 1.015 |  | 24.78 |  | 25.15
| 沟槽管件 DN50 |  |  |  |  | 套 | 0.2027 |  | 15 |  | 3.04
| 卡箍（含胶圈及连接件） DN50 |  |  |  |  | 个 | 0.6018 |  | 12.85 |  | 7.73
| 其他材料费 | [7 empty] | - |  | 0.97 | -
| 材料费小计 | [7 empty] | - |  | 36.89 | -
表-09
综合单价分析表
工程名称：消防工程 | [7 empty] | 标段： |  | 第 46 页 共 64 页
项目编码 |  | 030901002010 |  | 项目名称 | 消火栓钢管 |  |  |  | 计量单位 |  | m | 工程量 | 0.64
清单综合单价组成明细
定额编号 | 定额项目名称 | 定额 单位 | 数量 | 单价 |  |  |  |  | 合价
|  |  |  | 人工费 | 材料费 | 机具费 | 管理费 和利润 |  | 人工费 |  | 材料费 | 机具费 | 管理费 和利润
C9-1-3 | 水喷淋钢管安装 镀锌钢管(螺纹连接) 公称直径(mm以内) 40 | 10m | 0.1 | 196.55 | 213.09 | 11.81 | 99.45 |  | 19.66 |  | 21.31 | 1.18 | 9.95
人工单价 |  | 小计 | [6 empty] | 19.66 |  | 21.31 | 1.18 | 9.95
|  | 未计价材料费 | [6 empty] | 20.14
清单项目综合单价 | [8 empty] | 52.09
材 料 费 明 细 | 主要材料名称、规格、型号 |  |  |  |  | 单位 | 数量 |  | 单价（元） |  | 合价（元） | 暂估单价 （元） | 暂估合价 （元）
| 热浸锌镀锌钢管 DN40 |  |  |  |  | m | 1.005 |  | 14.74 |  | 14.81
| 室内镀锌钢管管件 DN40 |  |  |  |  | 个 | 0.8609 |  | 6.19 |  | 5.33
| 其他材料费 | [7 empty] | - |  | 1.17 | -
| 材料费小计 | [7 empty] | - |  | 21.31 | -
表-09
综合单价分析表
工程名称：消防工程 | [7 empty] | 标段： |  | 第 47 页 共 64 页
项目编码 |  | 031201001001 |  | 项目名称 | 管道刷油 |  |  |  | 计量单位 |  | m2 | 工程量 | 18.3
清单综合单价组成明细
定额编号 | 定额项目名称 | 定额 单位 | 数量 | 单价 |  |  |  |  | 合价
|  |  |  | 人工费 | 材料费 | 机具费 | 管理费 和利润 |  | 人工费 |  | 材料费 | 机具费 | 管理费 和利润
C12-2-6 换 | 管道刷油 调和漆 第一遍 实际遍数(遍):2 安装前管道集中刷油 人工*0.7 | 10m2 | 0.1 | 31.4 | 27.11 | 24.37 | 22.62 |  | 3.14 |  | 2.71 | 2.44 | 2.26
人工单价 |  | 小计 | [6 empty] | 3.14 |  | 2.71 | 2.44 | 2.26
|  | 未计价材料费 | [6 empty] | 2.45
清单项目综合单价 | [8 empty] | 10.55
材 料 费 明 细 | 主要材料名称、规格、型号 |  |  |  |  | 单位 | 数量 |  | 单价（元） |  | 合价（元） | 暂估单价 （元） | 暂估合价 （元）
| 醇酸调和漆 |  |  |  |  | kg | 0.198 |  | 12.39 |  | 2.45
| 其他材料费 | [7 empty] | - |  | 0.26 | -
| 材料费小计 | [7 empty] | - |  | 2.71 | -
表-09
综合单价分析表
工程名称：消防工程 | [7 empty] | 标段： |  | 第 48 页 共 64 页
项目编码 |  | 031003003006 |  | 项目名称 | 焊接法兰阀门 |  |  |  | 计量单位 |  | 个 | 工程量 | 4
清单综合单价组成明细
定额编号 | 定额项目名称 | 定额 单位 | 数量 | 单价 |  |  |  |  | 合价
|  |  |  | 人工费 | 材料费 | 机具费 | 管理费 和利润 |  | 人工费 |  | 材料费 | 机具费 | 管理费 和利润
C10-3-36 | 焊接法兰阀安装 公称直径(mm以内) 150 | 个 | 1 | 114.24 | 461.7 | 24.69 | 66.3 |  | 114.24 |  | 461.7 | 24.69 | 66.3
人工单价 |  | 小计 | [6 empty] | 114.24 |  | 461.7 | 24.69 | 66.3
|  | 未计价材料费 | [6 empty] | 424.8
清单项目综合单价 | [8 empty] | 666.93
材 料 费 明 细 | 主要材料名称、规格、型号 |  |  |  |  | 单位 | 数量 |  | 单价（元） |  | 合价（元） | 暂估单价 （元） | 暂估合价 （元）
| 闸阀 DN150 |  |  |  |  | 个 | 1 |  | 362.6 |  | 362.6
| 钢板平焊法兰 DN150 |  |  |  |  | 副 | 1 |  | 62.2 |  | 62.2
| 其他材料费 | [7 empty] | - |  | 36.9 | -
| 材料费小计 | [7 empty] | - |  | 461.7 | -
表-09
综合单价分析表
工程名称：消防工程 | [7 empty] | 标段： |  | 第 49 页 共 64 页
项目编码 |  | 031003003008 |  | 项目名称 | 焊接法兰阀门 |  |  |  | 计量单位 |  | 个 | 工程量 | 6
清单综合单价组成明细
定额编号 | 定额项目名称 | 定额 单位 | 数量 | 单价 |  |  |  |  | 合价
|  |  |  | 人工费 | 材料费 | 机具费 | 管理费 和利润 |  | 人工费 |  | 材料费 | 机具费 | 管理费 和利润
C10-3-34 | 焊接法兰阀安装 公称直径(mm以内) 100 | 个 | 1 | 81.15 | 360.17 | 21.51 | 48.99 |  | 81.15 |  | 360.17 | 21.51 | 48.99
人工单价 |  | 小计 | [6 empty] | 81.15 |  | 360.17 | 21.51 | 48.99
|  | 未计价材料费 | [6 empty] | 339.91
清单项目综合单价 | [8 empty] | 511.82
材 料 费 明 细 | 主要材料名称、规格、型号 |  |  |  |  | 单位 | 数量 |  | 单价（元） |  | 合价（元） | 暂估单价 （元） | 暂估合价 （元）
| 闸阀 DN100 |  |  |  |  | 个 | 1 |  | 298.67 |  | 298.67
| 钢板平焊法兰 DN100 |  |  |  |  | 副 | 1 |  | 41.24 |  | 41.24
| 其他材料费 | [7 empty] | - |  | 20.27 | -
| 材料费小计 | [7 empty] | - |  | 360.18 | -
表-09
综合单价分析表
工程名称：消防工程 | [7 empty] | 标段： |  | 第 50 页 共 64 页
项目编码 |  | 031003003007 |  | 项目名称 | 焊接法兰阀门 |  |  |  | 计量单位 |  | 个 | 工程量 | 1
清单综合单价组成明细
定额编号 | 定额项目名称 | 定额 单位 | 数量 | 单价 |  |  |  |  | 合价
|  |  |  | 人工费 | 材料费 | 机具费 | 管理费 和利润 |  | 人工费 |  | 材料费 | 机具费 | 管理费 和利润
C10-3-34 | 焊接法兰阀安装 公称直径(mm以内) 100 | 个 | 1 | 81.15 | 484.62 | 21.51 | 48.99 |  | 81.15 |  | 484.62 | 21.51 | 48.99
人工单价 |  | 小计 | [6 empty] | 81.15 |  | 484.62 | 21.51 | 48.99
|  | 未计价材料费 | [6 empty] | 464.36
清单项目综合单价 | [8 empty] | 636.27
材 料 费 明 细 | 主要材料名称、规格、型号 |  |  |  |  | 单位 | 数量 |  | 单价（元） |  | 合价（元） | 暂估单价 （元） | 暂估合价 （元）
| 安全阀 DN100 |  |  |  |  | 个 | 1 |  | 423.12 |  | 423.12
| 钢板平焊法兰 DN100 |  |  |  |  | 副 | 1 |  | 41.24 |  | 41.24
| 其他材料费 | [7 empty] | - |  | 20.27 | -
| 材料费小计 | [7 empty] | - |  | 484.63 | -
表-09
综合单价分析表
工程名称：消防工程 | [7 empty] | 标段： |  | 第 51 页 共 64 页
项目编码 |  | 031003001003 |  | 项目名称 | 螺纹阀门 |  |  |  | 计量单位 |  | 个 | 工程量 | 2
清单综合单价组成明细
定额编号 | 定额项目名称 | 定额 单位 | 数量 | 单价 |  |  |  |  | 合价
|  |  |  | 人工费 | 材料费 | 机具费 | 管理费 和利润 |  | 人工费 |  | 材料费 | 机具费 | 管理费 和利润
C10-3-6 | 螺纹阀安装 公称直径(mm以内) 50 | 个 | 1 | 20.97 | 99.86 | 1.91 | 10.92 |  | 20.97 |  | 99.86 | 1.91 | 10.92
人工单价 |  | 小计 | [6 empty] | 20.97 |  | 99.86 | 1.91 | 10.92
|  | 未计价材料费 | [6 empty] | 76.66
清单项目综合单价 | [8 empty] | 133.66
材 料 费 明 细 | 主要材料名称、规格、型号 |  |  |  |  | 单位 | 数量 |  | 单价（元） |  | 合价（元） | 暂估单价 （元） | 暂估合价 （元）
| 截止阀 DN50 |  |  |  |  | 个 | 1.01 |  | 75.9 |  | 76.66
| 其他材料费 | [7 empty] | - |  | 23.2 | -
| 材料费小计 | [7 empty] | - |  | 99.86 | -
表-09
综合单价分析表
工程名称：消防工程 | [7 empty] | 标段： |  | 第 52 页 共 64 页
项目编码 |  | 031003010005 |  | 项目名称 | 软接头(软管) |  |  |  | 计量单位 |  | 个 | 工程量 | 2
清单综合单价组成明细
定额编号 | 定额项目名称 | 定额 单位 | 数量 | 单价 |  |  |  |  | 合价
|  |  |  | 人工费 | 材料费 | 机具费 | 管理费 和利润 |  | 人工费 |  | 材料费 | 机具费 | 管理费 和利润
C10-3-191 | 可曲挠橡胶接头安装 公称直径(mm以内) 50 | 个 | 1 | 38.47 | 87.46 | 11.31 | 23.76 |  | 38.47 |  | 87.46 | 11.31 | 23.76
人工单价 |  | 小计 | [6 empty] | 38.47 |  | 87.46 | 11.31 | 23.76
|  | 未计价材料费 | [6 empty] | 77.5
清单项目综合单价 | [8 empty] | 161
材 料 费 明 细 | 主要材料名称、规格、型号 |  |  |  |  | 单位 | 数量 |  | 单价（元） |  | 合价（元） | 暂估单价 （元） | 暂估合价 （元）
| 可曲挠橡胶接头 DN50 |  |  |  |  | 个 | 1 |  | 56.64 |  | 56.64
| 钢板平焊法兰 DN50 |  |  |  |  | 副 | 1 |  | 20.86 |  | 20.86
| 其他材料费 | [7 empty] | - |  | 9.95 | -
| 材料费小计 | [7 empty] | - |  | 87.45 | -
表-09
综合单价分析表
工程名称：消防工程 | [7 empty] | 标段： |  | 第 53 页 共 64 页
项目编码 |  | 031003010006 |  | 项目名称 | 软接头(软管) |  |  |  | 计量单位 |  | 个 | 工程量 | 2
清单综合单价组成明细
定额编号 | 定额项目名称 | 定额 单位 | 数量 | 单价 |  |  |  |  | 合价
|  |  |  | 人工费 | 材料费 | 机具费 | 管理费 和利润 |  | 人工费 |  | 材料费 | 机具费 | 管理费 和利润
C10-3-196 | 可曲挠橡胶接头安装 公称直径(mm以内) 150 | 个 | 1 | 113.88 | 359.96 | 26.09 | 66.79 |  | 113.88 |  | 359.96 | 26.09 | 66.79
人工单价 |  | 小计 | [6 empty] | 113.88 |  | 359.96 | 26.09 | 66.79
|  | 未计价材料费 | [6 empty] | 289
清单项目综合单价 | [8 empty] | 566.72
材 料 费 明 细 | 主要材料名称、规格、型号 |  |  |  |  | 单位 | 数量 |  | 单价（元） |  | 合价（元） | 暂估单价 （元） | 暂估合价 （元）
| 可曲挠橡胶接头 DN150 |  |  |  |  | 个 | 1 |  | 226.8 |  | 226.8
| 钢板平焊法兰 DN150 |  |  |  |  | 副 | 1 |  | 62.2 |  | 62.2
| 其他材料费 | [7 empty] | - |  | 70.96 | -
| 材料费小计 | [7 empty] | - |  | 359.96 | -
表-09
综合单价分析表
工程名称：消防工程 | [7 empty] | 标段： |  | 第 54 页 共 64 页
项目编码 |  | 031002003001 |  | 项目名称 | 套管 |  |  |  | 计量单位 |  | 个 | 工程量 | 2
清单综合单价组成明细
定额编号 | 定额项目名称 | 定额 单位 | 数量 | 单价 |  |  |  |  | 合价
|  |  |  | 人工费 | 材料费 | 机具费 | 管理费 和利润 |  | 人工费 |  | 材料费 | 机具费 | 管理费 和利润
C10-2-73 | 刚性防水套管制作 公称直径(mm以内) 100 | 个 | 1 | 63.15 | 65.04 | 15.38 | 37.48 |  | 63.15 |  | 65.04 | 15.38 | 37.48
C10-2-89 | 刚性防水套管安装 公称直径(mm以内) 150 | 个 | 1 | 53.24 | 32.94 |  | 25.41 |  | 53.24 |  | 32.94 |  | 25.41
人工单价 |  | 小计 | [6 empty] | 116.39 |  | 97.98 | 15.38 | 62.89
|  | 未计价材料费 | [6 empty] | 47.73
清单项目综合单价 | [8 empty] | 292.64
材 料 费 明 细 | 主要材料名称、规格、型号 |  |  |  |  | 单位 | 数量 |  | 单价（元） |  | 合价（元） | 暂估单价 （元） | 暂估合价 （元）
| 钢板 |  |  |  |  | kg | 6.15 |  | 4.46 |  | 27.43
| 焊接钢管 DN100 |  |  |  |  | kg | 5.14 |  | 3.95 |  | 20.3
| 其他材料费 | [7 empty] | - |  | 50.26 | -
| 材料费小计 | [7 empty] | - |  | 97.99 | -
表-09
综合单价分析表
工程名称：消防工程 | [7 empty] | 标段： |  | 第 55 页 共 64 页
项目编码 |  | 031002003002 |  | 项目名称 | 套管 |  |  |  | 计量单位 |  | 个 | 工程量 | 1
清单综合单价组成明细
定额编号 | 定额项目名称 | 定额 单位 | 数量 | 单价 |  |  |  |  | 合价
|  |  |  | 人工费 | 材料费 | 机具费 | 管理费 和利润 |  | 人工费 |  | 材料费 | 机具费 | 管理费 和利润
C10-2-75 | 刚性防水套管制作 公称直径(mm以内) 150 | 个 | 1 | 81.04 | 95.66 | 17.77 | 47.15 |  | 81.04 |  | 95.66 | 17.77 | 47.15
C10-2-89 | 刚性防水套管安装 公称直径(mm以内) 150 | 个 | 1 | 53.24 | 32.94 |  | 25.41 |  | 53.24 |  | 32.94 |  | 25.41
人工单价 |  | 小计 | [6 empty] | 134.28 |  | 128.6 | 17.77 | 72.56
|  | 未计价材料费 | [6 empty] | 74.12
清单项目综合单价 | [8 empty] | 353.21
材 料 费 明 细 | 主要材料名称、规格、型号 |  |  |  |  | 单位 | 数量 |  | 单价（元） |  | 合价（元） | 暂估单价 （元） | 暂估合价 （元）
| 钢板 |  |  |  |  | kg | 8.24 |  | 4.46 |  | 36.75
| 焊接钢管 DN150 |  |  |  |  | kg | 9.46 |  | 3.95 |  | 37.37
| 其他材料费 | [7 empty] | - |  | 54.48 | -
| 材料费小计 | [7 empty] | - |  | 128.6 | -
表-09
综合单价分析表
工程名称：消防工程 | [7 empty] | 标段： |  | 第 56 页 共 64 页
项目编码 |  | 080902006002 |  | 项目名称 | 液位计 |  |  |  | 计量单位 |  | 个 | 工程量 | 1
清单综合单价组成明细
定额编号 | 定额项目名称 | 定额 单位 | 数量 | 单价 |  |  |  |  | 合价
|  |  |  | 人工费 | 材料费 | 机具费 | 管理费 和利润 |  | 人工费 |  | 材料费 | 机具费 | 管理费 和利润
C10-3-309 | 浮标液面计安装 FQ-Ⅱ型 | 组 | 1 | 24.82 | 548 | 3.89 | 13.7 |  | 24.82 |  | 548 | 3.89 | 13.7
人工单价 |  | 小计 | [6 empty] | 24.82 |  | 548 | 3.89 | 13.7
|  | 未计价材料费 | [6 empty] | 543.3
清单项目综合单价 | [8 empty] | 590.41
材 料 费 明 细 | 主要材料名称、规格、型号 |  |  |  |  | 单位 | 数量 |  | 单价（元） |  | 合价（元） | 暂估单价 （元） | 暂估合价 （元）
| UG-1玻璃管液位计 |  |  |  |  | 组 | 1 |  | 543.3 |  | 543.3
| 其他材料费 | [7 empty] | - |  | 4.71 | -
| 材料费小计 | [7 empty] | - |  | 548.01 | -
表-09
综合单价分析表
工程名称：消防工程 | [7 empty] | 标段： |  | 第 57 页 共 64 页
项目编码 |  | 031004014001 |  | 项目名称 | 偏心异径管 |  |  |  | 计量单位 |  | 个 | 工程量 | 2
清单综合单价组成明细
定额编号 | 定额项目名称 | 定额 单位 | 数量 | 单价 |  |  |  |  | 合价
|  |  |  | 人工费 | 材料费 | 机具费 | 管理费 和利润 |  | 人工费 |  | 材料费 | 机具费 | 管理费 和利润
补充主材003@1 | 偏心异径管DN150 | 个 | 1 |  | 100.25 | [5 empty] | 100.25
人工单价 |  | 小计 | [8 empty] | 100.25
|  | 未计价材料费 | [6 empty] | 100.25
清单项目综合单价 | [8 empty] | 100.25
材 料 费 明 细 | 主要材料名称、规格、型号 |  |  |  |  | 单位 | 数量 |  | 单价（元） |  | 合价（元） | 暂估单价 （元） | 暂估合价 （元）
| 偏心异径管DN150 |  |  |  |  | 个 | 1 |  | 100.25 |  | 100.25
| 材料费小计 | [7 empty] | - |  | 100.25 | -
表-09
综合单价分析表
工程名称：消防工程 | [7 empty] | 标段： |  | 第 58 页 共 64 页
项目编码 |  | 031004014002 |  | 项目名称 | 偏心异径管 |  |  |  | 计量单位 |  | 个 | 工程量 | 2
清单综合单价组成明细
定额编号 | 定额项目名称 | 定额 单位 | 数量 | 单价 |  |  |  |  | 合价
|  |  |  | 人工费 | 材料费 | 机具费 | 管理费 和利润 |  | 人工费 |  | 材料费 | 机具费 | 管理费 和利润
补充主材003@2 | 偏心异径管DN50 | 个 | 1 |  | 10.11 | [5 empty] | 10.11
人工单价 |  | 小计 | [8 empty] | 10.11
|  | 未计价材料费 | [6 empty] | 10.11
清单项目综合单价 | [8 empty] | 10.11
材 料 费 明 细 | 主要材料名称、规格、型号 |  |  |  |  | 单位 | 数量 |  | 单价（元） |  | 合价（元） | 暂估单价 （元） | 暂估合价 （元）
| 偏心异径管DN50 |  |  |  |  | 个 | 1 |  | 10.11 |  | 10.11
| 材料费小计 | [7 empty] | - |  | 10.11 | -
表-09
综合单价分析表
工程名称：消防工程 | [7 empty] | 标段： |  | 第 59 页 共 64 页
项目编码 |  | 031006002001 |  | 项目名称 | 稳压给水设备 |  |  |  | 计量单位 |  | 套 | 工程量 | 1
清单综合单价组成明细
定额编号 | 定额项目名称 | 定额 单位 | 数量 | 单价 |  |  |  |  | 合价
|  |  |  | 人工费 | 材料费 | 机具费 | 管理费 和利润 |  | 人工费 |  | 材料费 | 机具费 | 管理费 和利润
C1-6-1 | 单级离心泵及离心式耐腐蚀泵安装 设备重量(t以内) 0.2 | 台 | 2 | 256.89 | 13036.47 | 66.48 | 193.57 |  | 513.78 |  | 26072.94 | 132.96 | 387.14
C1-6-1 | 单级离心泵及离心式耐腐蚀泵安装 设备重量(t以内) 0.2 | 台 | 2 | 256.89 | 9564.2 | 66.48 | 193.57 |  | 513.78 |  | 19128.4 | 132.96 | 387.14
人工单价 |  | 小计 | [6 empty] | 1027.56 |  | 45201.34 | 265.92 | 774.28
|  | 未计价材料费 | [6 empty] | 44920.94
清单项目综合单价 | [8 empty] | 47269.1
材 料 费 明 细 | 主要材料名称、规格、型号 |  |  |  |  | 单位 | 数量 |  | 单价（元） |  | 合价（元） | 暂估单价 （元） | 暂估合价 （元）
| 主泵XBD6/15-DL 功率22KW/台，流量:54m3/h，扬程:60m |  |  |  |  | 台 | 2 |  | 12966.37 |  | 25932.74
| 辅泵40BGL6-18*3A 功率2.2KW/台，流量:6m3/h，扬程:50m |  |  |  |  | 台 | 2 |  |  |  |  | 9494.1 | 18988.2
| 其他材料费 | [7 empty] | - |  | 280.39 | -
| 材料费小计 | [7 empty] | - |  | 26213.13 | - | 18988.2
表-09
综合单价分析表
工程名称：消防工程 | [7 empty] | 标段： |  | 第 60 页 共 64 页
项目编码 |  | 031006004001 |  | 项目名称 | 气压罐 |  |  |  | 计量单位 |  | 台 | 工程量 | 1
清单综合单价组成明细
定额编号 | 定额项目名称 | 定额 单位 | 数量 | 单价 |  |  |  |  | 合价
|  |  |  | 人工费 | 材料费 | 机具费 | 管理费 和利润 |  | 人工费 |  | 材料费 | 机具费 | 管理费 和利润
C10-6-21 | 气压罐 罐体直径(mm以内) 800 | 台 | 1 | 682.66 | 7885.22 | 425.84 | 528.98 |  | 682.66 |  | 7885.22 | 425.84 | 528.98
人工单价 |  | 小计 | [6 empty] | 682.66 |  | 7885.22 | 425.84 | 528.98
|  | 未计价材料费 | [6 empty] | 7805.31
清单项目综合单价 | [8 empty] | 9522.7
材 料 费 明 细 | 主要材料名称、规格、型号 |  |  |  |  | 单位 | 数量 |  | 单价（元） |  | 合价（元） | 暂估单价 （元） | 暂估合价 （元）
| 隔膜式稳压罐 有效容积0.78m3,Φ800,H=2208 |  |  |  |  | 台 | 1 |  | 7805.31 |  | 7805.31
| 其他材料费 | [7 empty] | - |  | 79.91 | -
| 材料费小计 | [7 empty] | - |  | 7885.22 | -
表-09
综合单价分析表
工程名称：消防工程 | [7 empty] | 标段： |  | 第 61 页 共 64 页
项目编码 |  | 031006015001 |  | 项目名称 | 水箱 |  |  |  | 计量单位 |  | 台 | 工程量 | 1
清单综合单价组成明细
定额编号 | 定额项目名称 | 定额 单位 | 数量 | 单价 |  |  |  |  | 合价
|  |  |  | 人工费 | 材料费 | 机具费 | 管理费 和利润 |  | 人工费 |  | 材料费 | 机具费 | 管理费 和利润
C2-5-56 | 水箱安装 水箱容积(m3) ≤150 | 台 | 1 | 3900.1 | 188964.23 | 3167.88 | 4235.14 |  | 3900.1 |  | 188964.23 | 3167.88 | 4235.14
人工单价 |  | 小计 | [6 empty] | 3900.1 |  | 188964.23 | 3167.88 | 4235.14
|  | 未计价材料费 | [6 empty] | 187400
清单项目综合单价 | [8 empty] | 200267.35
材 料 费 明 细 | 主要材料名称、规格、型号 |  |  |  |  | 单位 | 数量 |  | 单价（元） |  | 合价（元） | 暂估单价 （元） | 暂估合价 （元）
| 成品消防水箱 108方 |  |  |  |  | 台 | 1 |  |  |  |  | 187400 | 187400
| 其他材料费 | [7 empty] | - |  | 1564.23 | -
| 材料费小计 | [7 empty] | - |  | 1564.23 | - | 187400
表-09
综合单价分析表
工程名称：消防工程 | [7 empty] | 标段： |  | 第 62 页 共 64 页
项目编码 |  | 031302007001 |  | 项目名称 | 高层施工增加 |  |  |  | 计量单位 |  | 项 | 工程量 | 1
清单综合单价组成明细
定额编号 | 定额项目名称 | 定额 单位 | 数量 | 单价 |  |  |  |  | 合价
|  |  |  | 人工费 | 材料费 | 机具费 | 管理费 和利润 |  | 人工费 |  | 材料费 | 机具费 | 管理费 和利润
未计价材料费
清单项目综合单价
材 料 费 明 细 | 主要材料名称、规格、型号 |  |  |  |  | 单位 | 数量 |  | 单价（元） |  | 合价（元） | 暂估单价 （元） | 暂估合价 （元）
表-09
综合单价分析表
工程名称：消防工程 | [7 empty] | 标段： |  | 第 63 页 共 64 页
项目编码 |  | 031301017001 |  | 项目名称 | 脚手架搭拆费 |  |  |  | 计量单位 |  | 项 | 工程量 | 1
清单综合单价组成明细
定额编号 | 定额项目名称 | 定额 单位 | 数量 | 单价 |  |  |  |  | 合价
|  |  |  | 人工费 | 材料费 | 机具费 | 管理费 和利润 |  | 人工费 |  | 材料费 | 机具费 | 管理费 和利润
BM248 | 脚手架搭拆费(单独承担埋地或沟槽敷设线缆工程除外)(电气设备安装工程，除10章) | 元 | 1 | 115.25 |  |  |  |  | 115.25
BM341 | 脚手架搭拆费(消防工程) | 元 | 1 | 299 |  |  |  |  | 299
BM434 | 脚手架搭拆费(刷油、防腐蚀、绝热工程) | 元 | 1 | 28.4 |  |  |  |  | 28.4
BM399 | 脚手架搭拆费(单独承担埋地管道工程除外)(给排水、采暖、燃气工程) | 元 | 1 | 167.74 |  |  |  |  | 167.74
BM238 | 脚手架搭拆费(热力设备安装工程，1~5章) | 元 | 1 | 502.58 |  |  |  |  | 502.58
BM303 | 脚手架搭拆费(自动化控制仪表安装工程) | 元 | 1 | 2.22 |  |  |  |  | 2.22
人工单价 |  | 小计 | [6 empty] | 1115.19
未计价材料费
清单项目综合单价 | [8 empty] | 1115.19
材 料 费 明 细 | 主要材料名称、规格、型号 |  |  |  |  | 单位 | 数量 |  | 单价（元） |  | 合价（元） | 暂估单价 （元） | 暂估合价 （元）
表-09
综合单价分析表
工程名称：消防工程 | [7 empty] | 标段： |  | 第 64 页 共 64 页
| 其他材料费 | [7 empty] | - |  |  | -
| 材料费小计 | [7 empty] | - |  |  | -
表-09

## 表-12 其他项目清单与计价汇总表
其他项目清单与计价汇总表
工程名称：消防工程 |  |  | 第 1 页 共 1 页
序号 | 项目名称 | 金额（元） |  | 备注
1 | 暂列金额 |  |  | 明细详见表-12-1
2 | 暂估价
2.1 | 材料暂估价 | — |  | 明细详见表-12-2
2.2 | 专业工程暂估价 |  |  | 明细详见表-12-3
3 | 计日工 |  |  | 明细详见表-12-4
4 | 总承包服务费 |  |  | 明细详见表-12-5
5 | 预算包干费
6 | 工程优质费
7 | 概算幅度差
8 | 现场签证费用
9 | 索赔费用
10 | 其他费用
| 合 计 | 0.00 |  | —
表—12

## 表-13 规费、税金项目清单与计价表
规费、税金项目清单与计价表
工程名称：消防工程 |  |  |  |  | 第 1 页 共 1 页
序号 | 项目名称 | 计算基础 | 计算基数 | 计算费率 (%) |  | 金额(元)
1 | 增值税销项税额 | 分部分项合计+措施合计+其他项目 | 372148.4 | 9 |  | 33493.36
合 计 | [5 empty] | 33493.36
表—13

## 表-21 承包人提供主要材料和工程设备一览表
承包人提供主要材料和工程设备一览表
(适用于造价信息差额调整法)
工程名称：消防工程 |  |  |  |  | 第 1 页 共 4 页
序号 | 名称、规格、型号 | 单位 | 数量 | 单价（元) |  | 备注
1 | 热轧圆盘条 φ10以内 | kg | 0.21 | 4.878
2 | 钢板 综合 | kg | 33.8 | 3.44
3 | 复合普通硅酸盐水泥 P.C 32.5 | kg | 24 | 0.413
4 | 复合普通硅酸盐水泥 P.C 32.5 | kg | 154.5 | 0.413
5 | 中砂 | m3 | 0.22 | 136.25
6 | 碎石 20 | m3 | 0.248 | 119
7 | 汽油 综合 | kg | 0.0422 | 8.8
8 | 汽油 综合 | kg | 3.0295 | 8.8
9 | 水 | m3 | 0.4498 | 3.93
10 | 水 | m3 | 227.1965 | 3.93
11 | 钢板 | kg | 20.54 | 4.46
12 | 醇酸调和漆 | kg | 14.9213 | 12.39
13 | 焊接钢管 DN100 | kg | 10.28 | 3.947
14 | 焊接钢管 DN150 | kg | 9.46 | 3.947
15 | 热浸锌镀锌钢管 DN150 | m | 9.7566 | 87.698
16 | 热浸锌镀锌钢管 DN50 | m | 2.5984 | 24.778
17 | 热浸锌镀锌钢管 DN100 | m | 202.3505 | 48.818
18 | 热浸锌镀锌钢管 DN80 | m | 1.7458 | 37.412
19 | 热浸锌镀锌钢管 DN65 | m | 5.1765 | 31.955
20 | 热浸锌镀锌钢管 DN40 | m | 0.6432 | 14.74
21 | 镀锌钢管 SC20 | m | 97.85 | 8.81
22 | 镀锌钢管 SC25 | m | 18.6018 | 10.22
23 | 镀锌钢管 SC32 | m | 1.8025 | 14.738
24 | 镀锌钢管 SC40 | m | 12.6072 | 14.74
25 | 镀锌钢管 SC50 | m | 8.9198 | 20.822
26 | 室内镀锌钢管管件 DN40 | 个 | 0.551 | 6.19
27 | 沟槽管件 DN150 | 套 | 1.958 | 55
28 | 沟槽管件 DN50 | 套 | 0.5189 | 15
29 | 沟槽管件 DN100 | 套 | 40.4086 | 36.4
30 | 沟槽管件 DN80 | 套 | 0.3486 | 30
31 | 沟槽管件 DN65 | 套 | 1.0337 | 14.15
32 | 可曲挠橡胶接头 DN50 | 个 | 2 | 56.64
表-21
承包人提供主要材料和工程设备一览表
(适用于造价信息差额调整法)
工程名称：消防工程 |  |  |  |  | 第 2 页 共 4 页
序号 | 名称、规格、型号 | 单位 | 数量 | 单价（元) |  | 备注
33 | 可曲挠橡胶接头 DN150 | 个 | 2 | 226.8
34 | 可曲挠橡胶接头 DN100 | 个 | 2 | 97.35
35 | 可曲挠橡胶接头 DN80 | 个 | 1 | 83.19
36 | 截止阀 DN50 | 个 | 2.02 | 75.9
37 | 闸阀 DN100 | 个 | 12 | 298.67
38 | 闸阀 DN150 | 个 | 4 | 362.6
39 | 安全阀 DN100 | 个 | 1 | 423.12
40 | 闸阀 DN100 | 个 | 1 | 298.67
41 | 闸阀 DN80 | 个 | 1 | 221.24
42 | 钢板平焊法兰 DN100 | 副 | 0.5 | 41.24
43 | 钢板平焊法兰 DN100 | 副 | 15 | 41.24
44 | 钢板平焊法兰 DN80 | 副 | 1 | 40.11
45 | 钢板平焊法兰 DN50 | 副 | 2 | 20.86
46 | 钢板平焊法兰 DN150 | 副 | 2 | 62.2
47 | 钢板平焊法兰 DN150 | 副 | 4 | 62.2
48 | 钢板平焊法兰 DN100 | 副 | 1 | 41.24
49 | 钢板平焊法兰 DN80 | 副 | 1 | 40.11
50 | 自动排气阀 DN25 | 个 | 1 | 45
51 | 灭火器 MF/ABC4 | 个 | 36 | 44.02
52 | 室内消防栓 DN65 | 套 | 18 | 796
53 | 试验消火栓 DN65 | 个 | 1 | 148.67
54 | 消防水泵接合器 DN100 | 套 | 1 | 343.41
55 | 隔膜式稳压罐 有效容积0.78m3,Φ800,H=2208 | 台 | 1 | 7805.31
56 | 玻璃管液位计 | 组 | 1 | 543.3
57 | UG-1玻璃管液位计 | 组 | 1 | 543.3
58 | 多信息复合标志灯具 DC36V,1w | 套 | 1.01 | 95.82
59 | 单向疏散指示灯 1W | 套 | 3.03 | 95.82
60 | 消防应急照明灯 DC36V,6w | 套 | 4.04 | 156.99
61 | 直通室外安全出口指示 1W | 套 | 1.01 | 95.82
62 | 带灯罩的专用黑板照明灯 28W | 套 | 7.07 | 33.06
63 | 四联单控开关 | 个 | 1.02 | 20.14
64 | 安全型5孔插座 20A220V | 个 | 2.04 | 13.59
表-21
承包人提供主要材料和工程设备一览表
(适用于造价信息差额调整法)
工程名称：消防工程 |  |  |  |  | 第 3 页 共 4 页
序号 | 名称、规格、型号 | 单位 | 数量 | 单价（元) |  | 备注
65 | 流量开关 | 个 | 1 | 175
66 | 绝缘电线 WDZ-BYJ-2.5 | m | 35.035 | 2.23
67 | 绝缘电线 WDZN-BYJ2.5 | m | 272.019 | 2.23
68 | 绝缘电线 WDZN-BYJ-4 | m | 111.186 | 3.19
69 | 绝缘电线 WDZN-BYJ-6 | m | 21.3192 | 4.87
70 | 控制电缆 WDZN-KYJY-4*1.5 | m | 11.4492 | 14.5
71 | 铜芯电缆 WDZN-YJY-5*16 | m | 23.1795 | 61.32
72 | 矿物绝缘电缆 RTTZ-4*35 | m | 14.08 | 131.02
73 | 18方不锈钢水箱 | 台 | 1 | 19706.19
74 | 成品消防水箱 108方 | 台 | 1 | 187400
75 | 10"轴流风扇 40W | 台 | 1 | 129.2
76 | 主泵XBD6/15-DL 功率22KW/台，流量:54m3/h，扬程:60m | 台 | 2 | 12966.37
77 | 辅泵40BGL6-18*3A 功率2.2KW/台，流量:6m3/h，扬程:50m | 台 | 2 | 9494.1
78 | 配电箱 AE1 | 台 | 1 | 4000
79 | 配电箱 WYAP | 台 | 1 | 600
80 | 配电箱 xbat | 台 | 1 | 1000
81 | 室内消火栓泵控制柜 xhkx | 台 | 1 | 3000
82 | 卡箍（含胶圈及连接件） DN100 | 个 | 119.9795 | 40
83 | 卡箍（含胶圈及连接件） DN150 | 个 | 5.8136 | 68.8
84 | 卡箍（含胶圈及连接件） DN50 | 个 | 1.5407 | 12.85
85 | 卡箍（含胶圈及连接件） DN80 | 个 | 1.0351 | 31.4
86 | 卡箍（含胶圈及连接件） DN65 | 个 | 3.0693 | 11.37
87 | 热浸锌镀锌管件 DN65 | m | 5.1 | 12
88 | 偏心异径管DN150 | 个 | 2 | 100.25
89 | 偏心异径管DN50 | 个 | 2 | 10.11
90 | 防止旋流器 | 套 | 1 | 549.82
91 | 汽油 (机械用)国Ⅲ93# | kg | 1.381 | 8.8
92 | 汽油 (机械用)国Ⅲ93# | kg | 28.224 | 8.8
93 | 柴油 (机械用)0# | kg | 2.0214 | 7.38
94 | 柴油 (机械用)0# | kg | 95.1201 | 7.38
95 | 电 (机械用) | kw·h | 90.9673 | 0.69
表-21
承包人提供主要材料和工程设备一览表
(适用于造价信息差额调整法)
工程名称：消防工程 |  |  |  |  | 第 4 页 共 4 页
序号 | 名称、规格、型号 | 单位 | 数量 | 单价（元) |  | 备注
96 | 电 (机械用) | kW·h | 1258.8957 | 0.69
表-21