## 表-04 单位工程招标控制价汇总表-1
单位工程预算价汇总表
工程名称：电气工程 |  |  | 第 1 页 共 1 页
序号 | 汇总内容 | 金额:(元) |  | 其中：暂估价(元)
1 | 分部分项合计 | 376491.34
1.1 | 强电 | 298378.18
1.2 | 弱电 | 34025.28
1.3 | 防雷 | 44087.88
2 | 措施合计 | 41752.66
2.1 | 绿色施工安全防护措施费 | 37663.81
2.2 | 其他措施费 | 4088.85
3 | 其他项目 | 10000.00 |  | －
3.1 | 暂列金额
3.2 | 暂估价 | 10000.00
3.3 | 计日工
3.4 | 总承包服务费
3.5 | 预算包干费
3.6 | 工程优质费
3.7 | 概算幅度差
3.8 | 索赔费用
3.9 | 现场签证费用
3.10 | 其他费用
4 | 税前工程造价 | 428244.00
5 | 增值税销项税额 | 38541.96 |  | －
6 | 总造价 | 466785.96
7 | 人工费 | 106245.22
预算价合计=1+2+3+5 |  | 466,785.96 |  | 0.00
表—04

## 表-08 分部分项工程和单价措施项目清单与计价表
分部分项工程和单价措施项目清单与计价表
工程名称：电气工程 | [6 empty] | 第 1 页 共 7 页
序号 | 项目编码 | 项目名称 | 项目特征描述 | 计量单位 | 工程量 | 金额（元）
[6 empty] | 综合单价 |  | 综合合价 | 其中
暂估价
|  | 强电 | [5 empty] | 298378.18
1 | 030408001001 | 电力电缆 | 1.名称:电力电缆 2.规格:WDZ-YJY-4*25+1*16 | m | 79.17 | 112.27 |  | 8888.42
2 | 030408001002 | 电力电缆 | 1.名称:电力电缆 2.规格:WDZ-YJY-4*50+1*25 | m | 47.59 | 143.79 |  | 6842.97
3 | 030408001003 | 电力电缆 | 1.名称:电力电缆 2.规格:WDZ-YJY-5*16 | m | 5.97 | 73.68 |  | 439.87
4 | 030408001004 | 电力电缆 | 1.名称:电力电缆 2.规格:WDZ-YJY-5*10 | m | 53.35 | 49.33 |  | 2631.76
5 | 030408001005 | 电力电缆 | 1.名称:电力电缆 2.规格:WDZ-YJY-4x240 | m | 11.08 | 734.4 |  | 8137.15
6 | 030408001006 | 电力电缆 | 1.名称:电力电缆 2.规格:WDZ-YJY-5*6 | m | 35.17 | 30.19 |  | 1061.78
7 | 030411004001 | 配线 | 1.名称:绝缘电线 2.配线形式:管内穿线 3.规格:WDZ-BYJ-2.5 | m | 6474.83 | 3.78 |  | 24474.86
8 | 030411004002 | 配线 | 1.名称:绝缘电线 2.配线形式:线槽配线 3.型号:WDZ-BYJ-2.5 | m | 804.51 | 3.82 |  | 3073.23
9 | 030411004003 | 配线 | 1.名称:绝缘电线 2.配线形式:管内穿线 3.规格:WDZC-BYJ2.5 | m | 434.45 | 3.78 |  | 1642.22
10 | 030411004004 | 配线 | 1.名称:绝缘电线 2.配线形式:管内穿线 3.规格:WDZN-BYJ2.5 | m | 834.07 | 3.89 |  | 3244.53
11 | 030411004005 | 配线 | 1.名称:绝缘电线 2.配线形式:管内穿线 3.规格:WDZ-BYJ-4 | m | 3690.37 | 4.36 |  | 16090.01
12 | 030411004006 | 配线 | 1.名称:绝缘电线 2.配线形式:管内穿线 3.规格:WDZC-BYJ4 | m | 150.26 | 5.07 |  | 761.82
13 | 030411004007 | 配线 | 1.名称:绝缘电线 2.配线形式:管内穿线 3.规格:WDZN-BYJ-4 | m | 12.78 | 4.64 |  | 59.3
14 | 030411004008 | 配线 | 1.名称:绝缘电线 2.配线形式:线槽配线 3.型号:WDZN-BYJ-4 | m | 20.7 | 5.13 |  | 106.19
15 | 030411004009 | 配线 | 1.名称:绝缘电线 2.配线形式:管内穿线 3.型号:WDZ-BYJ10 | m | 588.02 | 8.99 |  | 5286.3
本页小计 | [7 empty] | 82740.41
表—08
分部分项工程和单价措施项目清单与计价表
工程名称：电气工程 | [6 empty] | 第 2 页 共 7 页
序号 | 项目编码 | 项目名称 | 项目特征描述 | 计量单位 | 工程量 | 金额（元）
[6 empty] | 综合单价 |  | 综合合价 | 其中
暂估价
16 | 030411004010 | 配线 | 1.名称:绝缘电线 2.配线形式:线槽配线 3.型号:WDZ-BYJ10 | m | 2046.33 | 9.53 |  | 19501.52
17 | 030411004011 | 配线 | 1.名称:绝缘电线 2.配线形式:管内穿线 3.规格:BYJ1.5 | m | 25.01 | 2.55 |  | 63.78
18 | 030411001001 | 配管 | 1.名称:刚性难燃管 2.材质:PC40 3.配置形式:暗配 | m | 7.18 | 20.19 |  | 144.96
19 | 030411001002 | 配管 | 1.名称:刚性难燃管 2.规格:PC32 3.配置形式:暗配 | m | 154.52 | 16.4 |  | 2534.13
20 | 030411001003 | 配管 | 1.名称:刚性难燃管 2.规格:PC25 3.配置形式:暗配 | m | 1182.65 | 12.48 |  | 14759.47
21 | 030411001004 | 配管 | 1.名称:刚性难燃管 2.规格:PC20 3.配置形式:暗配 | m | 2209.29 | 8.55 |  | 18889.43
22 | 030411001005 | 配管 | 1.名称:镀锌钢管 2.规格:SC20 3.配置形式:暗配 | m | 452.12 | 19.29 |  | 8721.39
23 | 030411001006 | 配管 | 1.名称:镀锌钢管 2.规格:SC25 3.配置形式:暗配 | m | 3.16 | 23.03 |  | 72.77
24 | 030408003001 | 电缆保护管 | 1.名称:电缆保护管 2.规格:PC150 3.敷设方式:埋地敷设 | m | 8.21 | 50.59 |  | 415.34
25 | 030411002001 | 线槽 | 1.名称:金属线槽 2.规格:150*75 | m | 200.59 | 74.29 |  | 14901.83
26 | 030411002002 | 线槽 | 1.名称:金属线槽 2.规格:200*100 | m | 16.6 | 78.41 |  | 1301.61
27 | 030411002003 | 线槽 | 1.名称:金属线槽 2.规格:100x50 | m | 3.4 | 52.18 |  | 177.41
28 | 030412001001 | 普通灯具 | 1.名称:吸顶灯 2.型号:21W | 套 | 72 | 92.62 |  | 6668.64
29 | 030412001002 | 普通灯具 | 1.名称:感应延时吸顶灯 2.型号:21W | 套 | 32 | 186.74 |  | 5975.68
30 | 030404033001 | 风扇 | 1.名称:10"轴流风扇 2.型号:40W 3.安装方式:吸顶 | 台 | 12 | 151.29 |  | 1815.48
本页小计 | [7 empty] | 95943.44
表—08
分部分项工程和单价措施项目清单与计价表
工程名称：电气工程 | [6 empty] | 第 3 页 共 7 页
序号 | 项目编码 | 项目名称 | 项目特征描述 | 计量单位 | 工程量 | 金额（元）
[6 empty] | 综合单价 |  | 综合合价 | 其中
暂估价
31 | 030412002001 | 疏散指示灯 | 1.名称:单向疏散指示灯 2.型号:220V 1W 3.安装形式:壁式 | 套 | 17 | 134.23 |  | 2281.91
32 | 030412002002 | 疏散指示灯 | 1.名称:双向疏散指示灯 2.型号:220V 1W 3.安装形式:壁式 | 套 | 5 | 134.23 |  | 671.15
33 | 030412002003 | 出口指示灯 | 1.名称:疏散出口指示 2.型号:220V 1W 3.安装形式:壁式 | 套 | 8 | 134.23 |  | 1073.84
34 | 030412002005 | 楼层标志灯 | 1.名称:楼层标志灯 2.型号:220V 1W 3.安装形式:壁式 | 套 | 14 | 134.23 |  | 1879.22
35 | 030404033002 | 风扇 | 1.名称:带罩安全型风扇 2.安装方式:吸顶 | 台 | 145 | 107.63 |  | 15606.35
36 | 030412005001 | 荧光灯 | 1.名称:自带蓄电池的双管高效节能荧光灯 2.型号:24W 3.安装形式:吸顶安装 | 套 | 1 | 93.23 |  | 93.23
37 | 030412001003 | 普通灯具 | 1.名称:防水防尘吸顶灯 2.型号:9W | 套 | 36 | 81.45 |  | 2932.2
38 | 030412005002 | 荧光灯 | 1.名称:带灯罩的细管径稀土三基色荧光灯 2.型号:28W 3.安装形式:吸顶安装 | 套 | 147 | 65.31 |  | 9600.57
39 | 030412002006 | 工厂灯 | 1.名称:消防应急照明灯 2.型号:DC36V,6w | 套 | 66 | 203.93 |  | 13459.38
40 | 030412001004 | 普通灯具 | 1.名称:电井壁灯 2.型号:13W | 套 | 6 | 69.34 |  | 416.04
41 | 030412005003 | 荧光灯 | 1.名称:带灯罩的专用黑板照明灯 2.型号:28W 3.安装形式:壁装 | 套 | 44 | 73.75 |  | 3245
42 | 030412004001 | 装饰灯 | 1.名称:多信息复合标志灯具 2.型号:DC36V,1w 3.安装形式:吊装 | 套 | 13 | 141.87 |  | 1844.31
43 | 030904004001 | 消防警铃 | 1.名称:消防警铃 | 个 | 4 | 125.11 |  | 500.44
44 | 030404035001 | 插座 | 1.名称:安全型5孔插座 2.规格:20A220V 3.安装方式:暗装 | 个 | 96 | 27.31 |  | 2621.76
本页小计 | [7 empty] | 56225.4
表—08
分部分项工程和单价措施项目清单与计价表
工程名称：电气工程 | [6 empty] | 第 4 页 共 7 页
序号 | 项目编码 | 项目名称 | 项目特征描述 | 计量单位 | 工程量 | 金额（元）
[6 empty] | 综合单价 |  | 综合合价 | 其中
暂估价
45 | 030404035002 | 插座 | 1.名称:安全型单相空调插座 2.规格:20A220V 3.安装方式:暗装 | 个 | 42 | 24.72 |  | 1038.24
46 | 030404034001 | 照明开关 | 1.名称:单联单控开关 2.规格:16A220V 3.安装方式:明装 | 个 | 13 | 20.5 |  | 266.5
47 | 030404034002 | 照明开关 | 1.名称:双控单联开关 2.规格:16A220V 3.安装方式:明装 | 个 | 13 | 22.66 |  | 294.58
48 | 030404034003 | 照明开关 | 1.名称:二联单控开关 2.规格:16A220V 3.安装方式:明装 | 个 | 2 | 25.07 |  | 50.14
49 | 030404034004 | 照明开关 | 1.名称:四联单控开关 2.规格:16A220V 3.安装方式:明装 | 个 | 34 | 33.64 |  | 1143.76
50 | 030904003001 | 按钮 | 1.名称:消火栓破碎按钮 | 个 | 4 | 124.65 |  | 498.6
51 | 030404036001 | 其他电器 | 1.名称:风扇调速开关 2.规格:16A220V | 个 | 145 | 64.28 |  | 9320.6
52 | 030411006001 | 接线盒 | 1.名称:预留卫生间接线电源盒 | 个 | 60 | 10.23 |  | 613.8
53 | 030411006002 | 接线盒 | 1.名称:5匹柜式空调开关盒 | 个 | 3 | 10.02 |  | 30.06
54 | 030411006004 | 接线盒 | 1.名称:开关（插座）盒 | 个 | 348 | 10.02 |  | 3486.96
55 | 030411006005 | 接线盒 | 1.名称:接线盒 | 个 | 682 | 10.23 |  | 6976.86
56 | 030404017001 | 配电箱 | 1.名称:配电箱 2.型号:F1 3.安装方式:明装 | 台 | 1 | 3358.5 |  | 3358.5
57 | 030404017002 | 配电箱 | 1.名称:配电箱 2.型号:ALE | 台 | 1 | 4858.5 |  | 4858.5
58 | 030404017003 | 配电箱 | 1.名称:配电箱 2.型号:1AM~3AM 3.安装方式:明装 | 台 | 3 | 2858.5 |  | 8575.5
59 | 030404017004 | 配电箱 | 1.名称:配电箱 2.型号:GGAL 3.安装方式:明装 | 台 | 1 | 2858.5 |  | 2858.5
60 | 030404017006 | 配电箱 | 1.名称:配电箱 2.型号:SYAL 3.安装方式:暗装 | 台 | 21 | 792.59 |  | 16644.39
本页小计 | [7 empty] | 60015.49
表—08
分部分项工程和单价措施项目清单与计价表
工程名称：电气工程 | [6 empty] | 第 5 页 共 7 页
序号 | 项目编码 | 项目名称 | 项目特征描述 | 计量单位 | 工程量 | 金额（元）
[6 empty] | 综合单价 |  | 综合合价 | 其中
暂估价
61 | 030404017007 | 配电箱 | 1.名称:配电箱 2.型号:DJAL 3.安装方式:暗装 | 台 | 1 | 1030.23 |  | 1030.23
62 | 030404017010 | 配电箱 | 1.名称:配电箱 2.型号:dtap 3.安装方式:明装 | 台 | 1 | 1158.5 |  | 1158.5
63 | 030404017012 | 配电箱 | 1.名称:配电箱 2.型号:dtkx | 台 | 1 | 358.5 |  | 358.5
64 | 030414002001 | 送配电装置系统 | 1.名称:送配电装置系统调试 (综合) 1kV以下交流供电 | 系统 | 1 | 906.21 |  | 906.21
|  | 弱电 | [5 empty] | 34025.28
65 | 030502005001 | 双绞线缆 | 1.名称:双绞线缆 2.规格:UTPCAT6a 3.敷设方式:管、暗槽内穿放 | m | 194.81 | 6 |  | 1168.86
66 | 030502007001 | 光缆 | 1.名称:六芯多模光缆 | m | 55.77 | 10.25 |  | 571.64
67 | 030502005002 | 双绞线缆 | 1.名称:双绞线缆 2.规格:UTPCAT6a 3.敷设方式:线槽、桥架 | m | 386.49 | 6.31 |  | 2438.75
68 | 030411004012 | 配线 | 1.名称:多芯软导线 2.配线形式:管内穿线 3.规格:ZCN-RVB-2X1.5 | m | 223.4 | 3.61 |  | 806.47
69 | 030411004013 | 配线 | 1.名称:多芯软导线 2.配线形式:线槽配线 3.规格:ZCN-RVB-2X1.5 | m | 376.3 | 3.82 |  | 1437.47
70 | 030505005001 | 射频同轴电缆 | 1.名称:射频传输电缆 2.规格:SYWV-75-5 3.敷设方式:管、暗槽内 | m | 235.44 | 3.27 |  | 769.89
71 | 030505005002 | 射频同轴电缆 | 1.名称:射频传输电缆 2.规格:SYWV-75-5 3.敷设方式:线槽桥架敷设 | m | 369.81 | 3.61 |  | 1335.01
72 | 030505005003 | 射频同轴电缆 | 1.名称:射频传输电缆 2.规格:SYV-75-9 3.敷设方式:线槽桥架敷设 | m | 20.2 | 9.02 |  | 182.2
73 | 030411001007 | 配管 | 1.名称:刚性难燃管 2.规格:PC20 3.配置形式:暗配 | m | 653.65 | 8.55 |  | 5588.71
74 | 030411002004 | 线槽 | 1.名称:金属线槽 2.规格:100*50 | m | 184.05 | 52.18 |  | 9603.73
75 | 030411002005 | 线槽 | 1.名称:金属线槽 2.规格:150*75 | m | 20 | 74.29 |  | 1485.8
本页小计 | [7 empty] | 28841.97
表—08
分部分项工程和单价措施项目清单与计价表
工程名称：电气工程 | [6 empty] | 第 6 页 共 7 页
序号 | 项目编码 | 项目名称 | 项目特征描述 | 计量单位 | 工程量 | 金额（元）
[6 empty] | 综合单价 |  | 综合合价 | 其中
暂估价
76 | 030502004001 | 电视、电话插座 | 1.名称:电视插座 2.安装方式:暗装 | 个 | 22 | 27.1 |  | 596.2
77 | 030502012001 | 信息插座 | 1.名称:8位模块式信息插座 2.规格:单口 3.安装方式:暗装 | 个 | 23 | 36.5 |  | 839.5
78 | 030502012002 | 信息插座 | 1.名称:扬声器插座 | 个 | 25 | 21.57 |  | 539.25
79 | 030411006003 | 接线盒 | 1.名称:开关(插座)盒 2.安装形式:暗装 | 个 | 70 | 10.02 |  | 701.4
80 | 030502019001 | 双绞线缆测试 | 1.测试类别:UTPCAT6a | 链路 | 23 | 22.43 |  | 515.89
81 | 030502020001 | 光纤测试 | 1.测试类别:六芯多模光缆 | 链路 | 6 | 11.34 |  | 68.04
82 | 030502010001 | 配线架 | 1.名称:总配线架 | 个 | 1 | 2484.71 |  | 2484.71
83 | 030502010002 | 配线架 | 1.名称:中间配线架 | 个 | 6 | 333.08 |  | 1998.48
84 | 030411005001 | 接线箱 | 1.名称:广播系统设备箱 | 个 | 1 | 594.49 |  | 594.49
85 | 030411005002 | 接线箱 | 1.名称:电视接线箱 | 个 | 1 | 298.79 |  | 298.79
|  | 防雷 | [5 empty] | 44087.88
86 | 030409003001 | 避雷引下线 | 1.名称:避雷引下线 2.安装形式:利用建筑物主筋引下 3.断接卡子、箱材质、规格:断接卡子制作、安装 | m | 250.4 | 33 |  | 8263.2
87 | 030409004001 | 均压环 | 1.安装形式:利用梁内钢筋 | m | 1150.24 | 7.99 |  | 9190.42
88 | 030409005001 | 避雷网 | 1.名称:镀锌圆钢 2.规格:Φ12 3.安装形式:沿折板支架敷设 | m | 349.09 | 51.93 |  | 18128.24
89 | 030409006001 | 避雷针 | 1.名称:镀锌圆钢 2.规格:Φ12 | 根 | 16 | 50.9 |  | 814.4
90 | 030409008001 | 等电位端子箱、测试板 | 1.名称:总等电位端子箱 | 台 | 2 | 179.47 |  | 358.94
91 | 030409008003 | 等电位端子箱、测试板 | 1.名称:局部等电位端子箱 | 台 | 31 | 169.47 |  | 5253.57
92 | 030409008002 | 等电位端子箱、测试板 | 1.名称:接地测试板 | 块 | 9 | 114.79 |  | 1033.11
93 | 030414011001 | 接地装置 | 1.类别:接地装置调试 接地网 | 系统 | 1 | 1046 |  | 1046
|  | 措施项目 | [5 empty] | 4088.85
94 | 031302007001 | 高层施工增加 |  | 项 | 1
95 | 031301017001 | 脚手架搭拆费 | 1.名称:脚手架搭拆费 | 项 | 1 | 4088.85 |  | 4088.85
本页小计 | [7 empty] | 56813.48
表—08
分部分项工程和单价措施项目清单与计价表
工程名称：电气工程 | [6 empty] | 第 7 页 共 7 页
合 计 | [7 empty] | 380580.19
表—08

## 表-11 总价措施项目清单与计价表
总价措施项目清单与计价表
工程名称：电气工程 | [5 empty] | 第 1 页 共 1 页
序号 | 项目编码 | 项目名称 | 计算基础 | 费率 (%) | 金额 (元) |  | 备注
1 | LSSGCSF00001 | 绿色施工安全防护措施费 | 分部分项人工费+分部分项机具费 | 35.77 | 37663.81 |  | 以分部分项的人工费与施工机具费之和为计算基础，费率35.77%
2 | 031301010001 | 安装与生产同时进行增加费用 | 分部分项人工费 | 0 |  |  | 按人工费的10%计算
3 | 031301011001 | 在有害身体健康环境中施工增加费 | 分部分项人工费 | 0 |  |  | 按人工费的10%计算
4 | TSSGBWZJF001 | 在地下（暗）室、设备及大口径管道内等特殊施工部位进行施工增加费 |  | 30 |  |  | 按该部分人工费的30%计算
5 | 粤031302008001 | 赶工措施费 | 分部分项人工费+分部分项机具费 | 0 |  |  | 赶工措施费=（1-δ）*分部分项（人工费+施工机具费）*0.344 （0.8≤δ＜1 式中：δ=合同工期/定额工期）
6 | 031302002001 | 夜间施工增加费 |  | 20 |  |  | 按其夜间施工项目人工费的20%计算
7 | JTGRSGZJF001 | 交通干扰工程施工增加费 |  | 10 |  |  | 按在市政道路上施工项目人工费的10%计算
8 | 粤031302009001 | 文明工地增加费 | 分部分项人工费+分部分项机具费 | 0 |  |  | 以分部分项的人工费与施工机具费之和为计算基础；市级文明工地1.00%；省级文明工地2.00%
9 | DXGXJCJXF001 | 地下管线交叉降效费 |  |  |  |  | 按实际发生或经批准的施工方案计算
10 | QTFY00000001 | 其他费用 |  |  |  |  | 按实际发生或经批准的施工组织设计方案计算
合 计 |  |  |  |  | 37663.81
表-11

## 表-09 综合单价分析表
综合单价分析表
工程名称：电气工程 | [7 empty] | 标段： |  | 第 1 页 共 95 页
项目编码 |  | 030408001001 |  | 项目名称 | 电力电缆 |  |  |  | 计量单位 |  | m | 工程量 | 79.17
清单综合单价组成明细
定额编号 | 定额项目名称 | 定额 单位 | 数量 | 单价 |  |  |  |  | 合价
|  |  |  | 人工费 | 材料费 | 机具费 | 管理费 和利润 |  | 人工费 |  | 材料费 | 机具费 | 管理费 和利润
C4-8-2 *1.3 | 铜芯电力电缆敷设 电缆(截面mm2以下) 35 实际电缆芯数(芯):5 | 100m | 0.01 | 804.73 | 10000.25 | 20.22 | 402.08 |  | 8.05 |  | 100 | 0.2 | 4.02
人工单价 |  | 小计 | [6 empty] | 8.05 |  | 100 | 0.2 | 4.02
|  | 未计价材料费 | [6 empty] | 99.52
清单项目综合单价 | [8 empty] | 112.27
材 料 费 明 细 | 主要材料名称、规格、型号 |  |  |  |  | 单位 | 数量 |  | 单价（元） |  | 合价（元） | 暂估单价 （元） | 暂估合价 （元）
| 电力电缆 WDZ-YJY-4*25+1*16 |  |  |  |  | m | 1.01 |  | 98.53 |  | 99.52
| 其他材料费 | [7 empty] | - |  | 0.49 | -
| 材料费小计 | [7 empty] | - |  | 100.01 | -
表-09
综合单价分析表
工程名称：电气工程 | [7 empty] | 标段： |  | 第 2 页 共 95 页
项目编码 |  | 030408001002 |  | 项目名称 | 电力电缆 |  |  |  | 计量单位 |  | m | 工程量 | 47.59
清单综合单价组成明细
定额编号 | 定额项目名称 | 定额 单位 | 数量 | 单价 |  |  |  |  | 合价
|  |  |  | 人工费 | 材料费 | 机具费 | 管理费 和利润 |  | 人工费 |  | 材料费 | 机具费 | 管理费 和利润
C4-8-3 *1.3 | 铜芯电力电缆敷设 电缆(截面mm2以下) 70 实际电缆芯数(芯):5 | 100m | 0.01 | 1073.37 | 12632.47 | 101.09 | 572.43 |  | 10.73 |  | 126.32 | 1.01 | 5.72
人工单价 |  | 小计 | [6 empty] | 10.73 |  | 126.32 | 1.01 | 5.72
|  | 未计价材料费 | [6 empty] | 124.93
清单项目综合单价 | [8 empty] | 143.79
材 料 费 明 细 | 主要材料名称、规格、型号 |  |  |  |  | 单位 | 数量 |  | 单价（元） |  | 合价（元） | 暂估单价 （元） | 暂估合价 （元）
| 铜芯电缆 WDZ-YJY-4*50+1*25 |  |  |  |  | m | 1.01 |  | 123.69 |  | 124.93
| 其他材料费 | [7 empty] | - |  | 1.39 | -
| 材料费小计 | [7 empty] | - |  | 126.32 | -
表-09
综合单价分析表
工程名称：电气工程 | [7 empty] | 标段： |  | 第 3 页 共 95 页
项目编码 |  | 030408001003 |  | 项目名称 | 电力电缆 |  |  |  | 计量单位 |  | m | 工程量 | 5.97
清单综合单价组成明细
定额编号 | 定额项目名称 | 定额 单位 | 数量 | 单价 |  |  |  |  | 合价
|  |  |  | 人工费 | 材料费 | 机具费 | 管理费 和利润 |  | 人工费 |  | 材料费 | 机具费 | 管理费 和利润
C4-8-2 *1.3 | 铜芯电力电缆敷设 电缆(截面mm2以下) 35 实际电缆芯数(芯):5 | 100m | 0.01 | 804.73 | 6141.04 | 20.22 | 402.08 |  | 8.05 |  | 61.41 | 0.2 | 4.02
人工单价 |  | 小计 | [6 empty] | 8.05 |  | 61.41 | 0.2 | 4.02
|  | 未计价材料费 | [6 empty] | 60.92
清单项目综合单价 | [8 empty] | 73.68
材 料 费 明 细 | 主要材料名称、规格、型号 |  |  |  |  | 单位 | 数量 |  | 单价（元） |  | 合价（元） | 暂估单价 （元） | 暂估合价 （元）
| 铜芯电缆 WDZ-YJY-5*16 |  |  |  |  | m | 1.01 |  | 60.32 |  | 60.92
| 其他材料费 | [7 empty] | - |  | 0.49 | -
| 材料费小计 | [7 empty] | - |  | 61.41 | -
表-09
综合单价分析表
工程名称：电气工程 | [7 empty] | 标段： |  | 第 4 页 共 95 页
项目编码 |  | 030408001004 |  | 项目名称 | 电力电缆 |  |  |  | 计量单位 |  | m | 工程量 | 53.35
清单综合单价组成明细
定额编号 | 定额项目名称 | 定额 单位 | 数量 | 单价 |  |  |  |  | 合价
|  |  |  | 人工费 | 材料费 | 机具费 | 管理费 和利润 |  | 人工费 |  | 材料费 | 机具费 | 管理费 和利润
C4-8-1 *1.3 | 铜芯电力电缆敷设 电缆(截面mm2以下) 10 实际电缆芯数(芯):5 | 100m | 0.01 | 420.5 | 4292.23 | 10.1 | 209.87 |  | 4.21 |  | 42.92 | 0.1 | 2.1
人工单价 |  | 小计 | [6 empty] | 4.21 |  | 42.92 | 0.1 | 2.1
|  | 未计价材料费 | [6 empty] | 42.62
清单项目综合单价 | [8 empty] | 49.33
材 料 费 明 细 | 主要材料名称、规格、型号 |  |  |  |  | 单位 | 数量 |  | 单价（元） |  | 合价（元） | 暂估单价 （元） | 暂估合价 （元）
| 铜芯电缆 WDZ-YJY-5*10 |  |  |  |  | m | 1.01 |  | 42.2 |  | 42.62
| 其他材料费 | [7 empty] | - |  | 0.29 | -
| 材料费小计 | [7 empty] | - |  | 42.91 | -
表-09
综合单价分析表
工程名称：电气工程 | [7 empty] | 标段： |  | 第 5 页 共 95 页
项目编码 |  | 030408001005 |  | 项目名称 | 电力电缆 |  |  |  | 计量单位 |  | m | 工程量 | 11.08
清单综合单价组成明细
定额编号 | 定额项目名称 | 定额 单位 | 数量 | 单价 |  |  |  |  | 合价
|  |  |  | 人工费 | 材料费 | 机具费 | 管理费 和利润 |  | 人工费 |  | 材料费 | 机具费 | 管理费 和利润
C4-8-6 | 铜芯电力电缆敷设 电缆(截面mm2以下) 240 | 100m | 0.01 | 1706.54 | 70216.36 | 460.64 | 1056.29 |  | 17.07 |  | 702.16 | 4.61 | 10.56
人工单价 |  | 小计 | [6 empty] | 17.07 |  | 702.16 | 4.61 | 10.56
|  | 未计价材料费 | [6 empty] | 700.87
清单项目综合单价 | [8 empty] | 734.4
材 料 费 明 细 | 主要材料名称、规格、型号 |  |  |  |  | 单位 | 数量 |  | 单价（元） |  | 合价（元） | 暂估单价 （元） | 暂估合价 （元）
| 铜芯电缆 WDZ-YJY-4x240 |  |  |  |  | m | 1.01 |  | 693.93 |  | 700.87
| 其他材料费 | [7 empty] | - |  | 1.3 | -
| 材料费小计 | [7 empty] | - |  | 702.17 | -
表-09
综合单价分析表
工程名称：电气工程 | [7 empty] | 标段： |  | 第 6 页 共 95 页
项目编码 |  | 030408001006 |  | 项目名称 | 电力电缆 |  |  |  | 计量单位 |  | m | 工程量 | 35.17
清单综合单价组成明细
定额编号 | 定额项目名称 | 定额 单位 | 数量 | 单价 |  |  |  |  | 合价
|  |  |  | 人工费 | 材料费 | 机具费 | 管理费 和利润 |  | 人工费 |  | 材料费 | 机具费 | 管理费 和利润
C4-8-1 换 | 铜芯电力电缆敷设 电缆(截面mm2以下) 10 6mm2以下电力电缆敷设 单价*0.6 实际电缆芯数(芯):5 | 100m | 0.01 | 252.3 | 2634.93 | 6.06 | 125.92 |  | 2.52 |  | 26.35 | 0.06 | 1.26
人工单价 |  | 小计 | [6 empty] | 2.52 |  | 26.35 | 0.06 | 1.26
|  | 未计价材料费 | [6 empty] | 26.17
清单项目综合单价 | [8 empty] | 30.19
材 料 费 明 细 | 主要材料名称、规格、型号 |  |  |  |  | 单位 | 数量 |  | 单价（元） |  | 合价（元） | 暂估单价 （元） | 暂估合价 （元）
| 铜芯电缆 WDZ-YJY-5*6 |  |  |  |  | m | 1.01 |  | 25.91 |  | 26.17
| 其他材料费 | [7 empty] | - |  | 0.19 | -
| 材料费小计 | [7 empty] | - |  | 26.36 | -
表-09
综合单价分析表
工程名称：电气工程 | [7 empty] | 标段： |  | 第 7 页 共 95 页
项目编码 |  | 030411004001 |  | 项目名称 | 配线 |  |  |  | 计量单位 |  | m | 工程量 | 6474.83
清单综合单价组成明细
定额编号 | 定额项目名称 | 定额 单位 | 数量 | 单价 |  |  |  |  | 合价
|  |  |  | 人工费 | 材料费 | 机具费 | 管理费 和利润 |  | 人工费 |  | 材料费 | 机具费 | 管理费 和利润
C4-11-215 | 硬绝缘导线管内穿线 导线截面(mm2以内) 2.5 | 100m单线 | 0.01 | 77.85 | 262.56 |  | 37.94 |  | 0.78 |  | 2.63 |  | 0.38
人工单价 |  | 小计 | [6 empty] | 0.78 |  | 2.63 |  | 0.38
|  | 未计价材料费 | [6 empty] | 2.45
清单项目综合单价 | [8 empty] | 3.78
材 料 费 明 细 | 主要材料名称、规格、型号 |  |  |  |  | 单位 | 数量 |  | 单价（元） |  | 合价（元） | 暂估单价 （元） | 暂估合价 （元）
| 绝缘电线 WDZ-BYJ-2.5 |  |  |  |  | m | 1.1 |  | 2.23 |  | 2.45
| 其他材料费 | [7 empty] | - |  | 0.16 | -
| 材料费小计 | [7 empty] | - |  | 2.61 | -
表-09
综合单价分析表
工程名称：电气工程 | [7 empty] | 标段： |  | 第 8 页 共 95 页
项目编码 |  | 030411004002 |  | 项目名称 | 配线 |  |  |  | 计量单位 |  | m | 工程量 | 804.51
清单综合单价组成明细
定额编号 | 定额项目名称 | 定额 单位 | 数量 | 单价 |  |  |  |  | 合价
|  |  |  | 人工费 | 材料费 | 机具费 | 管理费 和利润 |  | 人工费 |  | 材料费 | 机具费 | 管理费 和利润
C4-11-240 | 线槽配线 导线截面(mm2以内) 2.5 | 100m单线 | 0.01 | 92.05 | 245.45 |  | 44.87 |  | 0.92 |  | 2.45 |  | 0.45
人工单价 |  | 小计 | [6 empty] | 0.92 |  | 2.45 |  | 0.45
|  | 未计价材料费 | [6 empty] | 2.34
清单项目综合单价 | [8 empty] | 3.82
材 料 费 明 细 | 主要材料名称、规格、型号 |  |  |  |  | 单位 | 数量 |  | 单价（元） |  | 合价（元） | 暂估单价 （元） | 暂估合价 （元）
| 绝缘电线 WDZ-BYJ-2.5 |  |  |  |  | m | 1.05 |  | 2.23 |  | 2.34
| 其他材料费 | [7 empty] | - |  | 0.12 | -
| 材料费小计 | [7 empty] | - |  | 2.46 | -
表-09
综合单价分析表
工程名称：电气工程 | [7 empty] | 标段： |  | 第 9 页 共 95 页
项目编码 |  | 030411004003 |  | 项目名称 | 配线 |  |  |  | 计量单位 |  | m | 工程量 | 434.45
清单综合单价组成明细
定额编号 | 定额项目名称 | 定额 单位 | 数量 | 单价 |  |  |  |  | 合价
|  |  |  | 人工费 | 材料费 | 机具费 | 管理费 和利润 |  | 人工费 |  | 材料费 | 机具费 | 管理费 和利润
C4-11-215 | 硬绝缘导线管内穿线 导线截面(mm2以内) 2.5 | 100m单线 | 0.01 | 77.85 | 262.56 |  | 37.94 |  | 0.78 |  | 2.63 |  | 0.38
人工单价 |  | 小计 | [6 empty] | 0.78 |  | 2.63 |  | 0.38
|  | 未计价材料费 | [6 empty] | 2.45
清单项目综合单价 | [8 empty] | 3.78
材 料 费 明 细 | 主要材料名称、规格、型号 |  |  |  |  | 单位 | 数量 |  | 单价（元） |  | 合价（元） | 暂估单价 （元） | 暂估合价 （元）
| 绝缘电线 WDZC-BYJ2.5 |  |  |  |  | m | 1.1 |  | 2.23 |  | 2.45
| 其他材料费 | [7 empty] | - |  | 0.16 | -
| 材料费小计 | [7 empty] | - |  | 2.61 | -
表-09
综合单价分析表
工程名称：电气工程 | [7 empty] | 标段： |  | 第 10 页 共 95 页
项目编码 |  | 030411004004 |  | 项目名称 | 配线 |  |  |  | 计量单位 |  | m | 工程量 | 834.07
清单综合单价组成明细
定额编号 | 定额项目名称 | 定额 单位 | 数量 | 单价 |  |  |  |  | 合价
|  |  |  | 人工费 | 材料费 | 机具费 | 管理费 和利润 |  | 人工费 |  | 材料费 | 机具费 | 管理费 和利润
C4-11-215 | 硬绝缘导线管内穿线 导线截面(mm2以内) 2.5 | 100m单线 | 0.01 | 77.85 | 273.56 |  | 37.94 |  | 0.78 |  | 2.74 |  | 0.38
人工单价 |  | 小计 | [6 empty] | 0.78 |  | 2.74 |  | 0.38
|  | 未计价材料费 | [6 empty] | 2.56
清单项目综合单价 | [8 empty] | 3.89
材 料 费 明 细 | 主要材料名称、规格、型号 |  |  |  |  | 单位 | 数量 |  | 单价（元） |  | 合价（元） | 暂估单价 （元） | 暂估合价 （元）
| 绝缘电线 WDZN-BYJ2.5 |  |  |  |  | m | 1.1 |  | 2.33 |  | 2.56
| 其他材料费 | [7 empty] | - |  | 0.16 | -
| 材料费小计 | [7 empty] | - |  | 2.72 | -
表-09
综合单价分析表
工程名称：电气工程 | [7 empty] | 标段： |  | 第 11 页 共 95 页
项目编码 |  | 030411004005 |  | 项目名称 | 配线 |  |  |  | 计量单位 |  | m | 工程量 | 3690.37
清单综合单价组成明细
定额编号 | 定额项目名称 | 定额 单位 | 数量 | 单价 |  |  |  |  | 合价
|  |  |  | 人工费 | 材料费 | 机具费 | 管理费 和利润 |  | 人工费 |  | 材料费 | 机具费 | 管理费 和利润
C4-11-216 | 硬绝缘导线管内穿线 导线截面(mm2以内) 6 | 100m单线 | 0.01 | 68.34 | 333.87 |  | 33.31 |  | 0.68 |  | 3.34 |  | 0.33
人工单价 |  | 小计 | [6 empty] | 0.68 |  | 3.34 |  | 0.33
|  | 未计价材料费 | [6 empty] | 3.16
清单项目综合单价 | [8 empty] | 4.36
材 料 费 明 细 | 主要材料名称、规格、型号 |  |  |  |  | 单位 | 数量 |  | 单价（元） |  | 合价（元） | 暂估单价 （元） | 暂估合价 （元）
| 绝缘电线 WDZ-BYJ-4 |  |  |  |  | m | 1.08 |  | 2.93 |  | 3.16
| 其他材料费 | [7 empty] | - |  | 0.16 | -
| 材料费小计 | [7 empty] | - |  | 3.32 | -
表-09
综合单价分析表
工程名称：电气工程 | [7 empty] | 标段： |  | 第 12 页 共 95 页
项目编码 |  | 030411004006 |  | 项目名称 | 配线 |  |  |  | 计量单位 |  | m | 工程量 | 150.26
清单综合单价组成明细
定额编号 | 定额项目名称 | 定额 单位 | 数量 | 单价 |  |  |  |  | 合价
|  |  |  | 人工费 | 材料费 | 机具费 | 管理费 和利润 |  | 人工费 |  | 材料费 | 机具费 | 管理费 和利润
C4-11-216 | 硬绝缘导线管内穿线 导线截面(mm2以内) 6 | 100m单线 | 0.01 | 68.34 | 405.15 |  | 33.31 |  | 0.68 |  | 4.05 |  | 0.33
人工单价 |  | 小计 | [6 empty] | 0.68 |  | 4.05 |  | 0.33
|  | 未计价材料费 | [6 empty] | 3.88
清单项目综合单价 | [8 empty] | 5.07
材 料 费 明 细 | 主要材料名称、规格、型号 |  |  |  |  | 单位 | 数量 |  | 单价（元） |  | 合价（元） | 暂估单价 （元） | 暂估合价 （元）
| 绝缘电线 WDZC-BYJ4 |  |  |  |  | m | 1.08 |  | 3.59 |  | 3.88
| 其他材料费 | [7 empty] | - |  | 0.16 | -
| 材料费小计 | [7 empty] | - |  | 4.04 | -
表-09
综合单价分析表
工程名称：电气工程 | [7 empty] | 标段： |  | 第 13 页 共 95 页
项目编码 |  | 030411004007 |  | 项目名称 | 配线 |  |  |  | 计量单位 |  | m | 工程量 | 12.78
清单综合单价组成明细
定额编号 | 定额项目名称 | 定额 单位 | 数量 | 单价 |  |  |  |  | 合价
|  |  |  | 人工费 | 材料费 | 机具费 | 管理费 和利润 |  | 人工费 |  | 材料费 | 机具费 | 管理费 和利润
C4-11-216 | 硬绝缘导线管内穿线 导线截面(mm2以内) 6 | 100m单线 | 0.01 | 68.34 | 361.95 |  | 33.31 |  | 0.68 |  | 3.62 |  | 0.33
人工单价 |  | 小计 | [6 empty] | 0.68 |  | 3.62 |  | 0.33
|  | 未计价材料费 | [6 empty] | 3.45
清单项目综合单价 | [8 empty] | 4.64
材 料 费 明 细 | 主要材料名称、规格、型号 |  |  |  |  | 单位 | 数量 |  | 单价（元） |  | 合价（元） | 暂估单价 （元） | 暂估合价 （元）
| 绝缘电线 WDZN-BYJ-4 |  |  |  |  | m | 1.08 |  | 3.19 |  | 3.45
| 其他材料费 | [7 empty] | - |  | 0.16 | -
| 材料费小计 | [7 empty] | - |  | 3.61 | -
表-09
综合单价分析表
工程名称：电气工程 | [7 empty] | 标段： |  | 第 14 页 共 95 页
项目编码 |  | 030411004008 |  | 项目名称 | 配线 |  |  |  | 计量单位 |  | m | 工程量 | 20.7
清单综合单价组成明细
定额编号 | 定额项目名称 | 定额 单位 | 数量 | 单价 |  |  |  |  | 合价
|  |  |  | 人工费 | 材料费 | 机具费 | 管理费 和利润 |  | 人工费 |  | 材料费 | 机具费 | 管理费 和利润
C4-11-241 | 线槽配线 导线截面(mm2以内) 6 | 100m单线 | 0.01 | 112.33 | 346.25 |  | 54.75 |  | 1.12 |  | 3.46 |  | 0.55
人工单价 |  | 小计 | [6 empty] | 1.12 |  | 3.46 |  | 0.55
|  | 未计价材料费 | [6 empty] | 3.35
清单项目综合单价 | [8 empty] | 5.13
材 料 费 明 细 | 主要材料名称、规格、型号 |  |  |  |  | 单位 | 数量 |  | 单价（元） |  | 合价（元） | 暂估单价 （元） | 暂估合价 （元）
| 绝缘电线 WDZN-BYJ-4 |  |  |  |  | m | 1.05 |  | 3.19 |  | 3.35
| 其他材料费 | [7 empty] | - |  | 0.12 | -
| 材料费小计 | [7 empty] | - |  | 3.47 | -
表-09
综合单价分析表
工程名称：电气工程 | [7 empty] | 标段： |  | 第 15 页 共 95 页
项目编码 |  | 030411004009 |  | 项目名称 | 配线 |  |  |  | 计量单位 |  | m | 工程量 | 588.02
清单综合单价组成明细
定额编号 | 定额项目名称 | 定额 单位 | 数量 | 单价 |  |  |  |  | 合价
|  |  |  | 人工费 | 材料费 | 机具费 | 管理费 和利润 |  | 人工费 |  | 材料费 | 机具费 | 管理费 和利润
C4-11-217 | 硬绝缘导线管内穿线 导线截面(mm2以内) 16 | 100m单线 | 0.01 | 93.49 | 759.88 |  | 45.57 |  | 0.93 |  | 7.6 |  | 0.46
人工单价 |  | 小计 | [6 empty] | 0.93 |  | 7.6 |  | 0.46
|  | 未计价材料费 | [6 empty] | 7.38
清单项目综合单价 | [8 empty] | 8.99
材 料 费 明 细 | 主要材料名称、规格、型号 |  |  |  |  | 单位 | 数量 |  | 单价（元） |  | 合价（元） | 暂估单价 （元） | 暂估合价 （元）
| 绝缘电线 WDZ-BYJ10 |  |  |  |  | m | 1.05 |  | 7.03 |  | 7.38
| 其他材料费 | [7 empty] | - |  | 0.23 | -
| 材料费小计 | [7 empty] | - |  | 7.61 | -
表-09
综合单价分析表
工程名称：电气工程 | [7 empty] | 标段： |  | 第 16 页 共 95 页
项目编码 |  | 030411004010 |  | 项目名称 | 配线 |  |  |  | 计量单位 |  | m | 工程量 | 2046.33
清单综合单价组成明细
定额编号 | 定额项目名称 | 定额 单位 | 数量 | 单价 |  |  |  |  | 合价
|  |  |  | 人工费 | 材料费 | 机具费 | 管理费 和利润 |  | 人工费 |  | 材料费 | 机具费 | 管理费 和利润
C4-11-242 | 线槽配线 导线截面(mm2以内) 16 | 100m单线 | 0.01 | 137.08 | 749.45 |  | 66.82 |  | 1.37 |  | 7.49 |  | 0.67
人工单价 |  | 小计 | [6 empty] | 1.37 |  | 7.49 |  | 0.67
|  | 未计价材料费 | [6 empty] | 7.38
清单项目综合单价 | [8 empty] | 9.53
材 料 费 明 细 | 主要材料名称、规格、型号 |  |  |  |  | 单位 | 数量 |  | 单价（元） |  | 合价（元） | 暂估单价 （元） | 暂估合价 （元）
| 绝缘电线 WDZ-BYJ10 |  |  |  |  | m | 1.05 |  | 7.03 |  | 7.38
| 其他材料费 | [7 empty] | - |  | 0.12 | -
| 材料费小计 | [7 empty] | - |  | 7.5 | -
表-09
综合单价分析表
工程名称：电气工程 | [7 empty] | 标段： |  | 第 17 页 共 95 页
项目编码 |  | 030411004011 |  | 项目名称 | 配线 |  |  |  | 计量单位 |  | m | 工程量 | 25.01
清单综合单价组成明细
定额编号 | 定额项目名称 | 定额 单位 | 数量 | 单价 |  |  |  |  | 合价
|  |  |  | 人工费 | 材料费 | 机具费 | 管理费 和利润 |  | 人工费 |  | 材料费 | 机具费 | 管理费 和利润
C4-11-215 | 硬绝缘导线管内穿线 导线截面(mm2以内) 2.5 | 100m单线 | 0.01 | 77.85 | 139.36 |  | 37.94 |  | 0.78 |  | 1.39 |  | 0.38
人工单价 |  | 小计 | [6 empty] | 0.78 |  | 1.39 |  | 0.38
|  | 未计价材料费 | [6 empty] | 1.22
清单项目综合单价 | [8 empty] | 2.55
材 料 费 明 细 | 主要材料名称、规格、型号 |  |  |  |  | 单位 | 数量 |  | 单价（元） |  | 合价（元） | 暂估单价 （元） | 暂估合价 （元）
| 绝缘电线 BYJ1.5 |  |  |  |  | m | 1.1 |  | 1.11 |  | 1.22
| 其他材料费 | [7 empty] | - |  | 0.16 | -
| 材料费小计 | [7 empty] | - |  | 1.38 | -
表-09
综合单价分析表
工程名称：电气工程 | [7 empty] | 标段： |  | 第 18 页 共 95 页
项目编码 |  | 030411001001 |  | 项目名称 | 配管 |  |  |  | 计量单位 |  | m | 工程量 | 7.18
清单综合单价组成明细
定额编号 | 定额项目名称 | 定额 单位 | 数量 | 单价 |  |  |  |  | 合价
|  |  |  | 人工费 | 材料费 | 机具费 | 管理费 和利润 |  | 人工费 |  | 材料费 | 机具费 | 管理费 和利润
C4-11-92 | 刚性难燃线管砖、混凝土结构暗配 公称直径(mm以内) 40 | 100m | 0.01 | 828.74 | 786.45 |  | 403.93 |  | 8.29 |  | 7.86 |  | 4.04
人工单价 |  | 小计 | [6 empty] | 8.29 |  | 7.86 |  | 4.04
|  | 未计价材料费 | [6 empty] | 7.56
清单项目综合单价 | [8 empty] | 20.19
材 料 费 明 细 | 主要材料名称、规格、型号 |  |  |  |  | 单位 | 数量 |  | 单价（元） |  | 合价（元） | 暂估单价 （元） | 暂估合价 （元）
| 刚性难燃管 PC40 |  |  |  |  | m | 1.1 |  | 6.87 |  | 7.56
| 其他材料费 | [7 empty] | - |  | 0.3 | -
| 材料费小计 | [7 empty] | - |  | 7.86 | -
表-09
综合单价分析表
工程名称：电气工程 | [7 empty] | 标段： |  | 第 19 页 共 95 页
项目编码 |  | 030411001002 |  | 项目名称 | 配管 |  |  |  | 计量单位 |  | m | 工程量 | 154.52
清单综合单价组成明细
定额编号 | 定额项目名称 | 定额 单位 | 数量 | 单价 |  |  |  |  | 合价
|  |  |  | 人工费 | 材料费 | 机具费 | 管理费 和利润 |  | 人工费 |  | 材料费 | 机具费 | 管理费 和利润
C4-11-91 | 刚性难燃线管砖、混凝土结构暗配 公称直径(mm以内) 32 | 100m | 0.01 | 691.35 | 611.53 |  | 336.96 |  | 6.91 |  | 6.12 |  | 3.37
人工单价 |  | 小计 | [6 empty] | 6.91 |  | 6.12 |  | 3.37
|  | 未计价材料费 | [6 empty] | 5.91
清单项目综合单价 | [8 empty] | 16.4
材 料 费 明 细 | 主要材料名称、规格、型号 |  |  |  |  | 单位 | 数量 |  | 单价（元） |  | 合价（元） | 暂估单价 （元） | 暂估合价 （元）
| 刚性难燃管 PC32 |  |  |  |  | m | 1.1 |  | 5.37 |  | 5.91
| 其他材料费 | [7 empty] | - |  | 0.21 | -
| 材料费小计 | [7 empty] | - |  | 6.12 | -
表-09
综合单价分析表
工程名称：电气工程 | [7 empty] | 标段： |  | 第 20 页 共 95 页
项目编码 |  | 030411001003 |  | 项目名称 | 配管 |  |  |  | 计量单位 |  | m | 工程量 | 1182.65
清单综合单价组成明细
定额编号 | 定额项目名称 | 定额 单位 | 数量 | 单价 |  |  |  |  | 合价
|  |  |  | 人工费 | 材料费 | 机具费 | 管理费 和利润 |  | 人工费 |  | 材料费 | 机具费 | 管理费 和利润
C4-11-90 | 刚性难燃线管砖、混凝土结构暗配 公称直径(mm以内) 25 | 100m | 0.01 | 632.94 | 306.64 |  | 308.5 |  | 6.33 |  | 3.07 |  | 3.09
人工单价 |  | 小计 | [6 empty] | 6.33 |  | 3.07 |  | 3.09
|  | 未计价材料费 | [6 empty] | 2.88
清单项目综合单价 | [8 empty] | 12.48
材 料 费 明 细 | 主要材料名称、规格、型号 |  |  |  |  | 单位 | 数量 |  | 单价（元） |  | 合价（元） | 暂估单价 （元） | 暂估合价 （元）
| 刚性难燃管 PC25 |  |  |  |  | m | 1.1 |  | 2.62 |  | 2.88
| 其他材料费 | [7 empty] | - |  | 0.19 | -
| 材料费小计 | [7 empty] | - |  | 3.07 | -
表-09
综合单价分析表
工程名称：电气工程 | [7 empty] | 标段： |  | 第 21 页 共 95 页
项目编码 |  | 030411001004 |  | 项目名称 | 配管 |  |  |  | 计量单位 |  | m | 工程量 | 2209.29
清单综合单价组成明细
定额编号 | 定额项目名称 | 定额 单位 | 数量 | 单价 |  |  |  |  | 合价
|  |  |  | 人工费 | 材料费 | 机具费 | 管理费 和利润 |  | 人工费 |  | 材料费 | 机具费 | 管理费 和利润
C4-11-89 | 刚性难燃线管砖、混凝土结构暗配 公称直径(mm以内) 20 | 100m | 0.01 | 442.42 | 196.85 |  | 215.63 |  | 4.42 |  | 1.97 |  | 2.16
人工单价 |  | 小计 | [6 empty] | 4.42 |  | 1.97 |  | 2.16
|  | 未计价材料费 | [6 empty] | 1.79
清单项目综合单价 | [8 empty] | 8.55
材 料 费 明 细 | 主要材料名称、规格、型号 |  |  |  |  | 单位 | 数量 |  | 单价（元） |  | 合价（元） | 暂估单价 （元） | 暂估合价 （元）
| 刚性难燃管 PC20 |  |  |  |  | m | 1.1 |  | 1.63 |  | 1.79
| 其他材料费 | [7 empty] | - |  | 0.17 | -
| 材料费小计 | [7 empty] | - |  | 1.96 | -
表-09
综合单价分析表
工程名称：电气工程 | [7 empty] | 标段： |  | 第 22 页 共 95 页
项目编码 |  | 030411001005 |  | 项目名称 | 配管 |  |  |  | 计量单位 |  | m | 工程量 | 452.12
清单综合单价组成明细
定额编号 | 定额项目名称 | 定额 单位 | 数量 | 单价 |  |  |  |  | 合价
|  |  |  | 人工费 | 材料费 | 机具费 | 管理费 和利润 |  | 人工费 |  | 材料费 | 机具费 | 管理费 和利润
C4-11-31 | 镀锌钢管砖、混凝土结构暗配 公称直径(mm以内) 20 | 100m | 0.01 | 607.65 | 1025.1 |  | 296.17 |  | 6.08 |  | 10.25 |  | 2.96
人工单价 |  | 小计 | [6 empty] | 6.08 |  | 10.25 |  | 2.96
|  | 未计价材料费 | [6 empty] | 9.07
清单项目综合单价 | [8 empty] | 19.29
材 料 费 明 细 | 主要材料名称、规格、型号 |  |  |  |  | 单位 | 数量 |  | 单价（元） |  | 合价（元） | 暂估单价 （元） | 暂估合价 （元）
| 镀锌钢管 SC20 |  |  |  |  | m | 1.03 |  | 8.81 |  | 9.07
| 其他材料费 | [7 empty] | - |  | 1.17 | -
| 材料费小计 | [7 empty] | - |  | 10.24 | -
表-09
综合单价分析表
工程名称：电气工程 | [7 empty] | 标段： |  | 第 23 页 共 95 页
项目编码 |  | 030411001006 |  | 项目名称 | 配管 |  |  |  | 计量单位 |  | m | 工程量 | 3.16
清单综合单价组成明细
定额编号 | 定额项目名称 | 定额 单位 | 数量 | 单价 |  |  |  |  | 合价
|  |  |  | 人工费 | 材料费 | 机具费 | 管理费 和利润 |  | 人工费 |  | 材料费 | 机具费 | 管理费 和利润
C4-11-32 | 镀锌钢管砖、混凝土结构暗配 公称直径(mm以内) 25 | 100m | 0.01 | 735.87 | 1203.85 | 3.32 | 360.28 |  | 7.36 |  | 12.04 | 0.03 | 3.6
人工单价 |  | 小计 | [6 empty] | 7.36 |  | 12.04 | 0.03 | 3.6
|  | 未计价材料费 | [6 empty] | 10.53
清单项目综合单价 | [8 empty] | 23.03
材 料 费 明 细 | 主要材料名称、规格、型号 |  |  |  |  | 单位 | 数量 |  | 单价（元） |  | 合价（元） | 暂估单价 （元） | 暂估合价 （元）
| 镀锌钢管 SC25 |  |  |  |  | m | 1.03 |  | 10.22 |  | 10.53
| 其他材料费 | [7 empty] | - |  | 1.5 | -
| 材料费小计 | [7 empty] | - |  | 12.03 | -
表-09
综合单价分析表
工程名称：电气工程 | [7 empty] | 标段： |  | 第 24 页 共 95 页
项目编码 |  | 030408003001 |  | 项目名称 | 电缆保护管 |  |  |  | 计量单位 |  | m | 工程量 | 8.21
清单综合单价组成明细
定额编号 | 定额项目名称 | 定额 单位 | 数量 | 单价 |  |  |  |  | 合价
|  |  |  | 人工费 | 材料费 | 机具费 | 管理费 和利润 |  | 人工费 |  | 材料费 | 机具费 | 管理费 和利润
C4-8-60 | 电缆保护管埋地敷设 塑料管(公称直径mm以下) 150 | 10m | 0.1 | 111.11 | 340.67 |  | 54.15 |  | 11.11 |  | 34.07 |  | 5.42
人工单价 |  | 小计 | [6 empty] | 11.11 |  | 34.07 |  | 5.42
|  | 未计价材料费 | [6 empty] | 33.01
清单项目综合单价 | [8 empty] | 50.59
材 料 费 明 细 | 主要材料名称、规格、型号 |  |  |  |  | 单位 | 数量 |  | 单价（元） |  | 合价（元） | 暂估单价 （元） | 暂估合价 （元）
| 电缆保护管 PC150 |  |  |  |  | m | 1.05 |  | 31.44 |  | 33.01
| 其他材料费 | [7 empty] | - |  | 1.06 | -
| 材料费小计 | [7 empty] | - |  | 34.07 | -
表-09
综合单价分析表
工程名称：电气工程 | [7 empty] | 标段： |  | 第 25 页 共 95 页
项目编码 |  | 030411002001 |  | 项目名称 | 线槽 |  |  |  | 计量单位 |  | m | 工程量 | 200.59
清单综合单价组成明细
定额编号 | 定额项目名称 | 定额 单位 | 数量 | 单价 |  |  |  |  | 合价
|  |  |  | 人工费 | 材料费 | 机具费 | 管理费 和利润 |  | 人工费 |  | 材料费 | 机具费 | 管理费 和利润
C4-11-151 | 金属线槽安装 宽+高(mm以内) 300 | 10m | 0.1 | 221.71 | 413.15 |  | 108.06 |  | 22.17 |  | 41.32 |  | 10.81
人工单价 |  | 小计 | [6 empty] | 22.17 |  | 41.32 |  | 10.81
|  | 未计价材料费 | [6 empty] | 39.19
清单项目综合单价 | [8 empty] | 74.29
材 料 费 明 细 | 主要材料名称、规格、型号 |  |  |  |  | 单位 | 数量 |  | 单价（元） |  | 合价（元） | 暂估单价 （元） | 暂估合价 （元）
| 金属线槽 150*75 |  |  |  |  | m | 1.03 |  | 38.05 |  | 39.19
| 其他材料费 | [7 empty] | - |  | 2.12 | -
| 材料费小计 | [7 empty] | - |  | 41.31 | -
表-09
综合单价分析表
工程名称：电气工程 | [7 empty] | 标段： |  | 第 26 页 共 95 页
项目编码 |  | 030411002002 |  | 项目名称 | 线槽 |  |  |  | 计量单位 |  | m | 工程量 | 16.6
清单综合单价组成明细
定额编号 | 定额项目名称 | 定额 单位 | 数量 | 单价 |  |  |  |  | 合价
|  |  |  | 人工费 | 材料费 | 机具费 | 管理费 和利润 |  | 人工费 |  | 材料费 | 机具费 | 管理费 和利润
C4-11-151 | 金属线槽安装 宽+高(mm以内) 300 | 10m | 0.1 | 221.71 | 454.35 |  | 108.06 |  | 22.17 |  | 45.44 |  | 10.81
人工单价 |  | 小计 | [6 empty] | 22.17 |  | 45.44 |  | 10.81
|  | 未计价材料费 | [6 empty] | 43.31
清单项目综合单价 | [8 empty] | 78.41
材 料 费 明 细 | 主要材料名称、规格、型号 |  |  |  |  | 单位 | 数量 |  | 单价（元） |  | 合价（元） | 暂估单价 （元） | 暂估合价 （元）
| 金属线槽 200*100 |  |  |  |  | m | 1.03 |  | 42.05 |  | 43.31
| 其他材料费 | [7 empty] | - |  | 2.12 | -
| 材料费小计 | [7 empty] | - |  | 45.43 | -
表-09
综合单价分析表
工程名称：电气工程 | [7 empty] | 标段： |  | 第 27 页 共 95 页
项目编码 |  | 030411002003 |  | 项目名称 | 线槽 |  |  |  | 计量单位 |  | m | 工程量 | 3.4
清单综合单价组成明细
定额编号 | 定额项目名称 | 定额 单位 | 数量 | 单价 |  |  |  |  | 合价
|  |  |  | 人工费 | 材料费 | 机具费 | 管理费 和利润 |  | 人工费 |  | 材料费 | 机具费 | 管理费 和利润
C4-11-151 | 金属线槽安装 宽+高(mm以内) 300 | 10m | 0.1 | 221.71 | 192 |  | 108.06 |  | 22.17 |  | 19.2 |  | 10.81
人工单价 |  | 小计 | [6 empty] | 22.17 |  | 19.2 |  | 10.81
|  | 未计价材料费 | [6 empty] | 17.08
清单项目综合单价 | [8 empty] | 52.18
材 料 费 明 细 | 主要材料名称、规格、型号 |  |  |  |  | 单位 | 数量 |  | 单价（元） |  | 合价（元） | 暂估单价 （元） | 暂估合价 （元）
| 金属线槽 100x50 |  |  |  |  | m | 1.03 |  | 16.58 |  | 17.08
| 其他材料费 | [7 empty] | - |  | 2.12 | -
| 材料费小计 | [7 empty] | - |  | 19.2 | -
表-09
综合单价分析表
工程名称：电气工程 | [7 empty] | 标段： |  | 第 28 页 共 95 页
项目编码 |  | 030412001001 |  | 项目名称 | 普通灯具 |  |  |  | 计量单位 |  | 套 | 工程量 | 72
清单综合单价组成明细
定额编号 | 定额项目名称 | 定额 单位 | 数量 | 单价 |  |  |  |  | 合价
|  |  |  | 人工费 | 材料费 | 机具费 | 管理费 和利润 |  | 人工费 |  | 材料费 | 机具费 | 管理费 和利润
C4-12-1 | 圆球吸顶灯安装 灯罩直径(mm以内) 250 | 10套 | 0.1 | 196.63 | 633.75 |  | 95.84 |  | 19.66 |  | 63.38 |  | 9.58
人工单价 |  | 小计 | [6 empty] | 19.66 |  | 63.38 |  | 9.58
|  | 未计价材料费 | [6 empty] | 61.31
清单项目综合单价 | [8 empty] | 92.62
材 料 费 明 细 | 主要材料名称、规格、型号 |  |  |  |  | 单位 | 数量 |  | 单价（元） |  | 合价（元） | 暂估单价 （元） | 暂估合价 （元）
| 吸顶灯 28W |  |  |  |  | 套 | 1.01 |  | 60.7 |  | 61.31
| 其他材料费 | [7 empty] | - |  | 2.07 | -
| 材料费小计 | [7 empty] | - |  | 63.38 | -
表-09
综合单价分析表
工程名称：电气工程 | [7 empty] | 标段： |  | 第 29 页 共 95 页
项目编码 |  | 030412001002 |  | 项目名称 | 普通灯具 |  |  |  | 计量单位 |  | 套 | 工程量 | 32
清单综合单价组成明细
定额编号 | 定额项目名称 | 定额 单位 | 数量 | 单价 |  |  |  |  | 合价
|  |  |  | 人工费 | 材料费 | 机具费 | 管理费 和利润 |  | 人工费 |  | 材料费 | 机具费 | 管理费 和利润
C4-12-1 | 圆球吸顶灯安装 灯罩直径(mm以内) 250 | 10套 | 0.1 | 196.63 | 1574.97 |  | 95.84 |  | 19.66 |  | 157.5 |  | 9.58
人工单价 |  | 小计 | [6 empty] | 19.66 |  | 157.5 |  | 9.58
|  | 未计价材料费 | [6 empty] | 155.43
清单项目综合单价 | [8 empty] | 186.74
材 料 费 明 细 | 主要材料名称、规格、型号 |  |  |  |  | 单位 | 数量 |  | 单价（元） |  | 合价（元） | 暂估单价 （元） | 暂估合价 （元）
| 感应延时吸顶灯 21W |  |  |  |  | 套 | 1.01 |  | 153.89 |  | 155.43
| 其他材料费 | [7 empty] | - |  | 2.07 | -
| 材料费小计 | [7 empty] | - |  | 157.5 | -
表-09
综合单价分析表
工程名称：电气工程 | [7 empty] | 标段： |  | 第 30 页 共 95 页
项目编码 |  | 030404033001 |  | 项目名称 | 风扇 |  |  |  | 计量单位 |  | 台 | 工程量 | 12
清单综合单价组成明细
定额编号 | 定额项目名称 | 定额 单位 | 数量 | 单价 |  |  |  |  | 合价
|  |  |  | 人工费 | 材料费 | 机具费 | 管理费 和利润 |  | 人工费 |  | 材料费 | 机具费 | 管理费 和利润
C4-4-115 | 风扇安装 天花式排气扇 | 台 | 1 | 14.21 | 130.16 |  | 6.92 |  | 14.21 |  | 130.16 |  | 6.92
人工单价 |  | 小计 | [6 empty] | 14.21 |  | 130.16 |  | 6.92
|  | 未计价材料费 | [6 empty] | 129.2
清单项目综合单价 | [8 empty] | 151.29
材 料 费 明 细 | 主要材料名称、规格、型号 |  |  |  |  | 单位 | 数量 |  | 单价（元） |  | 合价（元） | 暂估单价 （元） | 暂估合价 （元）
| 10"轴流风扇 40W |  |  |  |  | 台 | 1 |  | 129.2 |  | 129.2
| 其他材料费 | [7 empty] | - |  | 0.97 | -
| 材料费小计 | [7 empty] | - |  | 130.17 | -
表-09
综合单价分析表
工程名称：电气工程 | [7 empty] | 标段： |  | 第 31 页 共 95 页
项目编码 |  | 030412002001 |  | 项目名称 | 疏散指示灯 |  |  |  | 计量单位 |  | 套 | 工程量 | 17
清单综合单价组成明细
定额编号 | 定额项目名称 | 定额 单位 | 数量 | 单价 |  |  |  |  | 合价
|  |  |  | 人工费 | 材料费 | 机具费 | 管理费 和利润 |  | 人工费 |  | 材料费 | 机具费 | 管理费 和利润
C4-12-192 | 标志、诱导装饰灯具安装 墙壁式 示意图号:171、172、173、174 | 10套 | 0.1 | 233.04 | 995.7 |  | 113.59 |  | 23.3 |  | 99.57 |  | 11.36
人工单价 |  | 小计 | [6 empty] | 23.3 |  | 99.57 |  | 11.36
|  | 未计价材料费 | [6 empty] | 96.78
清单项目综合单价 | [8 empty] | 134.23
材 料 费 明 细 | 主要材料名称、规格、型号 |  |  |  |  | 单位 | 数量 |  | 单价（元） |  | 合价（元） | 暂估单价 （元） | 暂估合价 （元）
| 单向疏散指示灯 1W |  |  |  |  | 套 | 1.01 |  | 95.82 |  | 96.78
| 其他材料费 | [7 empty] | - |  | 2.8 | -
| 材料费小计 | [7 empty] | - |  | 99.58 | -
表-09
综合单价分析表
工程名称：电气工程 | [7 empty] | 标段： |  | 第 32 页 共 95 页
项目编码 |  | 030412002002 |  | 项目名称 | 疏散指示灯 |  |  |  | 计量单位 |  | 套 | 工程量 | 5
清单综合单价组成明细
定额编号 | 定额项目名称 | 定额 单位 | 数量 | 单价 |  |  |  |  | 合价
|  |  |  | 人工费 | 材料费 | 机具费 | 管理费 和利润 |  | 人工费 |  | 材料费 | 机具费 | 管理费 和利润
C4-12-192 | 标志、诱导装饰灯具安装 墙壁式 示意图号:171、172、173、174 | 10套 | 0.1 | 233.04 | 995.7 |  | 113.59 |  | 23.3 |  | 99.57 |  | 11.36
人工单价 |  | 小计 | [6 empty] | 23.3 |  | 99.57 |  | 11.36
|  | 未计价材料费 | [6 empty] | 96.78
清单项目综合单价 | [8 empty] | 134.23
材 料 费 明 细 | 主要材料名称、规格、型号 |  |  |  |  | 单位 | 数量 |  | 单价（元） |  | 合价（元） | 暂估单价 （元） | 暂估合价 （元）
| 双向疏散指示灯 1W |  |  |  |  | 套 | 1.01 |  | 95.82 |  | 96.78
| 其他材料费 | [7 empty] | - |  | 2.8 | -
| 材料费小计 | [7 empty] | - |  | 99.58 | -
表-09
综合单价分析表
工程名称：电气工程 | [7 empty] | 标段： |  | 第 33 页 共 95 页
项目编码 |  | 030412002003 |  | 项目名称 | 出口指示灯 |  |  |  | 计量单位 |  | 套 | 工程量 | 8
清单综合单价组成明细
定额编号 | 定额项目名称 | 定额 单位 | 数量 | 单价 |  |  |  |  | 合价
|  |  |  | 人工费 | 材料费 | 机具费 | 管理费 和利润 |  | 人工费 |  | 材料费 | 机具费 | 管理费 和利润
C4-12-192 | 标志、诱导装饰灯具安装 墙壁式 示意图号:171、172、173、174 | 10套 | 0.1 | 233.04 | 995.7 |  | 113.59 |  | 23.3 |  | 99.57 |  | 11.36
人工单价 |  | 小计 | [6 empty] | 23.3 |  | 99.57 |  | 11.36
|  | 未计价材料费 | [6 empty] | 96.78
清单项目综合单价 | [8 empty] | 134.23
材 料 费 明 细 | 主要材料名称、规格、型号 |  |  |  |  | 单位 | 数量 |  | 单价（元） |  | 合价（元） | 暂估单价 （元） | 暂估合价 （元）
| 疏散出口指示灯 1W |  |  |  |  | 套 | 1.01 |  | 95.82 |  | 96.78
| 其他材料费 | [7 empty] | - |  | 2.8 | -
| 材料费小计 | [7 empty] | - |  | 99.58 | -
表-09
综合单价分析表
工程名称：电气工程 | [7 empty] | 标段： |  | 第 34 页 共 95 页
项目编码 |  | 030412002005 |  | 项目名称 | 楼层标志灯 |  |  |  | 计量单位 |  | 套 | 工程量 | 14
清单综合单价组成明细
定额编号 | 定额项目名称 | 定额 单位 | 数量 | 单价 |  |  |  |  | 合价
|  |  |  | 人工费 | 材料费 | 机具费 | 管理费 和利润 |  | 人工费 |  | 材料费 | 机具费 | 管理费 和利润
C4-12-192 | 标志、诱导装饰灯具安装 墙壁式 示意图号:171、172、173、174 | 10套 | 0.1 | 233.04 | 995.7 |  | 113.59 |  | 23.3 |  | 99.57 |  | 11.36
人工单价 |  | 小计 | [6 empty] | 23.3 |  | 99.57 |  | 11.36
|  | 未计价材料费 | [6 empty] | 96.78
清单项目综合单价 | [8 empty] | 134.23
材 料 费 明 细 | 主要材料名称、规格、型号 |  |  |  |  | 单位 | 数量 |  | 单价（元） |  | 合价（元） | 暂估单价 （元） | 暂估合价 （元）
| 楼层标志灯 1W |  |  |  |  | 套 | 1.01 |  | 95.82 |  | 96.78
| 其他材料费 | [7 empty] | - |  | 2.8 | -
| 材料费小计 | [7 empty] | - |  | 99.58 | -
表-09
综合单价分析表
工程名称：电气工程 | [7 empty] | 标段： |  | 第 35 页 共 95 页
项目编码 |  | 030404033002 |  | 项目名称 | 风扇 |  |  |  | 计量单位 |  | 台 | 工程量 | 145
清单综合单价组成明细
定额编号 | 定额项目名称 | 定额 单位 | 数量 | 单价 |  |  |  |  | 合价
|  |  |  | 人工费 | 材料费 | 机具费 | 管理费 和利润 |  | 人工费 |  | 材料费 | 机具费 | 管理费 和利润
C4-4-111 | 风扇安装 吊风扇 | 台 | 1 | 31.54 | 60.72 |  | 15.37 |  | 31.54 |  | 60.72 |  | 15.37
人工单价 |  | 小计 | [6 empty] | 31.54 |  | 60.72 |  | 15.37
|  | 未计价材料费 | [6 empty] | 56.82
清单项目综合单价 | [8 empty] | 107.63
材 料 费 明 细 | 主要材料名称、规格、型号 |  |  |  |  | 单位 | 数量 |  | 单价（元） |  | 合价（元） | 暂估单价 （元） | 暂估合价 （元）
| 带罩安全型风扇 |  |  |  |  | 台 | 1 |  | 56.82 |  | 56.82
| 其他材料费 | [7 empty] | - |  | 3.9 | -
| 材料费小计 | [7 empty] | - |  | 60.72 | -
表-09
综合单价分析表
工程名称：电气工程 | [7 empty] | 标段： |  | 第 36 页 共 95 页
项目编码 |  | 030412005001 |  | 项目名称 | 荧光灯 |  |  |  | 计量单位 |  | 套 | 工程量 | 1
清单综合单价组成明细
定额编号 | 定额项目名称 | 定额 单位 | 数量 | 单价 |  |  |  |  | 合价
|  |  |  | 人工费 | 材料费 | 机具费 | 管理费 和利润 |  | 人工费 |  | 材料费 | 机具费 | 管理费 和利润
C4-12-245 | 普通成套型荧光灯具安装 吸顶式 单管 | 10套 | 0.1 | 197.43 | 638.65 |  | 96.23 |  | 19.74 |  | 63.87 |  | 9.62
人工单价 |  | 小计 | [6 empty] | 19.74 |  | 63.87 |  | 9.62
|  | 未计价材料费 | [6 empty] | 61.32
清单项目综合单价 | [8 empty] | 93.23
材 料 费 明 细 | 主要材料名称、规格、型号 |  |  |  |  | 单位 | 数量 |  | 单价（元） |  | 合价（元） | 暂估单价 （元） | 暂估合价 （元）
| 自带蓄电池的单管高效节能荧光灯 24W,自带蓄电池 |  |  |  |  | 套 | 1.01 |  | 60.71 |  | 61.32
| 其他材料费 | [7 empty] | - |  | 2.56 | -
| 材料费小计 | [7 empty] | - |  | 63.88 | -
表-09
综合单价分析表
工程名称：电气工程 | [7 empty] | 标段： |  | 第 37 页 共 95 页
项目编码 |  | 030412001003 |  | 项目名称 | 普通灯具 |  |  |  | 计量单位 |  | 套 | 工程量 | 36
清单综合单价组成明细
定额编号 | 定额项目名称 | 定额 单位 | 数量 | 单价 |  |  |  |  | 合价
|  |  |  | 人工费 | 材料费 | 机具费 | 管理费 和利润 |  | 人工费 |  | 材料费 | 机具费 | 管理费 和利润
C4-12-23 | 防水防尘灯安装 吸顶式 | 10套 | 0.1 | 269.45 | 413.72 |  | 131.33 |  | 26.95 |  | 41.37 |  | 13.13
人工单价 |  | 小计 | [6 empty] | 26.95 |  | 41.37 |  | 13.13
|  | 未计价材料费 | [6 empty] | 38.43
清单项目综合单价 | [8 empty] | 81.45
材 料 费 明 细 | 主要材料名称、规格、型号 |  |  |  |  | 单位 | 数量 |  | 单价（元） |  | 合价（元） | 暂估单价 （元） | 暂估合价 （元）
| 防水防尘吸顶灯 9W |  |  |  |  | 套 | 1.01 |  | 38.05 |  | 38.43
| 其他材料费 | [7 empty] | - |  | 2.94 | -
| 材料费小计 | [7 empty] | - |  | 41.37 | -
表-09
综合单价分析表
工程名称：电气工程 | [7 empty] | 标段： |  | 第 38 页 共 95 页
项目编码 |  | 030412005002 |  | 项目名称 | 荧光灯 |  |  |  | 计量单位 |  | 套 | 工程量 | 147
清单综合单价组成明细
定额编号 | 定额项目名称 | 定额 单位 | 数量 | 单价 |  |  |  |  | 合价
|  |  |  | 人工费 | 材料费 | 机具费 | 管理费 和利润 |  | 人工费 |  | 材料费 | 机具费 | 管理费 和利润
C4-12-245 | 普通成套型荧光灯具安装 吸顶式 单管 | 10套 | 0.1 | 197.43 | 359.39 |  | 96.23 |  | 19.74 |  | 35.94 |  | 9.62
人工单价 |  | 小计 | [6 empty] | 19.74 |  | 35.94 |  | 9.62
|  | 未计价材料费 | [6 empty] | 33.39
清单项目综合单价 | [8 empty] | 65.31
材 料 费 明 细 | 主要材料名称、规格、型号 |  |  |  |  | 单位 | 数量 |  | 单价（元） |  | 合价（元） | 暂估单价 （元） | 暂估合价 （元）
| 带灯罩的细管径稀土三基色荧光灯 1x28W |  |  |  |  | 套 | 1.01 |  | 33.06 |  | 33.39
| 其他材料费 | [7 empty] | - |  | 2.56 | -
| 材料费小计 | [7 empty] | - |  | 35.95 | -
表-09
综合单价分析表
工程名称：电气工程 | [7 empty] | 标段： |  | 第 39 页 共 95 页
项目编码 |  | 030412002006 |  | 项目名称 | 工厂灯 |  |  |  | 计量单位 |  | 套 | 工程量 | 66
清单综合单价组成明细
定额编号 | 定额项目名称 | 定额 单位 | 数量 | 单价 |  |  |  |  | 合价
|  |  |  | 人工费 | 材料费 | 机具费 | 管理费 和利润 |  | 人工费 |  | 材料费 | 机具费 | 管理费 和利润
C4-12-34 | 密闭灯具安装 应急灯 | 10套 | 0.1 | 287.54 | 1611.64 |  | 140.15 |  | 28.75 |  | 161.16 |  | 14.02
人工单价 |  | 小计 | [6 empty] | 28.75 |  | 161.16 |  | 14.02
|  | 未计价材料费 | [6 empty] | 158.56
清单项目综合单价 | [8 empty] | 203.93
材 料 费 明 细 | 主要材料名称、规格、型号 |  |  |  |  | 单位 | 数量 |  | 单价（元） |  | 合价（元） | 暂估单价 （元） | 暂估合价 （元）
| 消防应急照明灯 DC36V,6w |  |  |  |  | 套 | 1.01 |  | 156.99 |  | 158.56
| 其他材料费 | [7 empty] | - |  | 2.61 | -
| 材料费小计 | [7 empty] | - |  | 161.17 | -
表-09
综合单价分析表
工程名称：电气工程 | [7 empty] | 标段： |  | 第 40 页 共 95 页
项目编码 |  | 030412001004 |  | 项目名称 | 普通灯具 |  |  |  | 计量单位 |  | 套 | 工程量 | 6
清单综合单价组成明细
定额编号 | 定额项目名称 | 定额 单位 | 数量 | 单价 |  |  |  |  | 合价
|  |  |  | 人工费 | 材料费 | 机具费 | 管理费 和利润 |  | 人工费 |  | 材料费 | 机具费 | 管理费 和利润
C4-12-12 | 其他普通灯具安装 一般壁灯 | 10套 | 0.1 | 184.14 | 419.53 |  | 89.75 |  | 18.41 |  | 41.95 |  | 8.98
人工单价 |  | 小计 | [6 empty] | 18.41 |  | 41.95 |  | 8.98
|  | 未计价材料费 | [6 empty] | 39.88
清单项目综合单价 | [8 empty] | 69.34
材 料 费 明 细 | 主要材料名称、规格、型号 |  |  |  |  | 单位 | 数量 |  | 单价（元） |  | 合价（元） | 暂估单价 （元） | 暂估合价 （元）
| 电井壁灯 13W |  |  |  |  | 套 | 1.01 |  | 39.49 |  | 39.88
| 其他材料费 | [7 empty] | - |  | 2.07 | -
| 材料费小计 | [7 empty] | - |  | 41.95 | -
表-09
综合单价分析表
工程名称：电气工程 | [7 empty] | 标段： |  | 第 41 页 共 95 页
项目编码 |  | 030412005003 |  | 项目名称 | 荧光灯 |  |  |  | 计量单位 |  | 套 | 工程量 | 44
清单综合单价组成明细
定额编号 | 定额项目名称 | 定额 单位 | 数量 | 单价 |  |  |  |  | 合价
|  |  |  | 人工费 | 材料费 | 机具费 | 管理费 和利润 |  | 人工费 |  | 材料费 | 机具费 | 管理费 和利润
C4-12-248 | 普通成套型荧光灯具安装 嵌入式 单管 | 10套 | 0.1 | 229.92 | 395.49 |  | 112.06 |  | 22.99 |  | 39.55 |  | 11.21
人工单价 |  | 小计 | [6 empty] | 22.99 |  | 39.55 |  | 11.21
|  | 未计价材料费 | [6 empty] | 33.39
清单项目综合单价 | [8 empty] | 73.75
材 料 费 明 细 | 主要材料名称、规格、型号 |  |  |  |  | 单位 | 数量 |  | 单价（元） |  | 合价（元） | 暂估单价 （元） | 暂估合价 （元）
| 带灯罩的专用黑板照明灯 28W |  |  |  |  | 套 | 1.01 |  | 33.06 |  | 33.39
| 其他材料费 | [7 empty] | - |  | 6.17 | -
| 材料费小计 | [7 empty] | - |  | 39.56 | -
表-09
综合单价分析表
工程名称：电气工程 | [7 empty] | 标段： |  | 第 42 页 共 95 页
项目编码 |  | 030412004001 |  | 项目名称 | 装饰灯 |  |  |  | 计量单位 |  | 套 | 工程量 | 13
清单综合单价组成明细
定额编号 | 定额项目名称 | 定额 单位 | 数量 | 单价 |  |  |  |  | 合价
|  |  |  | 人工费 | 材料费 | 机具费 | 管理费 和利润 |  | 人工费 |  | 材料费 | 机具费 | 管理费 和利润
C4-12-191 | 标志、诱导装饰灯具安装 吊杆式 示意图号:171、172、173、174 | 10套 | 0.1 | 273.21 | 1012.32 |  | 133.16 |  | 27.32 |  | 101.23 |  | 13.32
人工单价 |  | 小计 | [6 empty] | 27.32 |  | 101.23 |  | 13.32
|  | 未计价材料费 | [6 empty] | 96.78
清单项目综合单价 | [8 empty] | 141.87
材 料 费 明 细 | 主要材料名称、规格、型号 |  |  |  |  | 单位 | 数量 |  | 单价（元） |  | 合价（元） | 暂估单价 （元） | 暂估合价 （元）
| 多信息复合标志灯具 DC36V,1w |  |  |  |  | 套 | 1.01 |  | 95.82 |  | 96.78
| 其他材料费 | [7 empty] | - |  | 4.46 | -
| 材料费小计 | [7 empty] | - |  | 101.24 | -
表-09
综合单价分析表
工程名称：电气工程 | [7 empty] | 标段： |  | 第 43 页 共 95 页
项目编码 |  | 030904004001 |  | 项目名称 | 消防警铃 |  |  |  | 计量单位 |  | 个 | 工程量 | 4
清单综合单价组成明细
定额编号 | 定额项目名称 | 定额 单位 | 数量 | 单价 |  |  |  |  | 合价
|  |  |  | 人工费 | 材料费 | 机具费 | 管理费 和利润 |  | 人工费 |  | 材料费 | 机具费 | 管理费 和利润
C9-4-8 | 消防警铃安装 | 个 | 1 | 27.43 | 84.51 | 0.05 | 13.12 |  | 27.43 |  | 84.51 | 0.05 | 13.12
人工单价 |  | 小计 | [6 empty] | 27.43 |  | 84.51 | 0.05 | 13.12
|  | 未计价材料费 | [6 empty] | 80
清单项目综合单价 | [8 empty] | 125.11
材 料 费 明 细 | 主要材料名称、规格、型号 |  |  |  |  | 单位 | 数量 |  | 单价（元） |  | 合价（元） | 暂估单价 （元） | 暂估合价 （元）
| 消防警铃 |  |  |  |  | 个 | 1 |  | 80 |  | 80
| 其他材料费 | [7 empty] | - |  | 4.51 | -
| 材料费小计 | [7 empty] | - |  | 84.51 | -
表-09
综合单价分析表
工程名称：电气工程 | [7 empty] | 标段： |  | 第 44 页 共 95 页
项目编码 |  | 030404035001 |  | 项目名称 | 插座 |  |  |  | 计量单位 |  | 个 | 工程量 | 96
清单综合单价组成明细
定额编号 | 定额项目名称 | 定额 单位 | 数量 | 单价 |  |  |  |  | 合价
|  |  |  | 人工费 | 材料费 | 机具费 | 管理费 和利润 |  | 人工费 |  | 材料费 | 机具费 | 管理费 和利润
C4-4-138 | 单相暗插座安装 单相(A以下) 30 | 10个 | 0.1 | 83.99 | 148.19 |  | 40.94 |  | 8.4 |  | 14.82 |  | 4.09
人工单价 |  | 小计 | [6 empty] | 8.4 |  | 14.82 |  | 4.09
|  | 未计价材料费 | [6 empty] | 13.86
清单项目综合单价 | [8 empty] | 27.31
材 料 费 明 细 | 主要材料名称、规格、型号 |  |  |  |  | 单位 | 数量 |  | 单价（元） |  | 合价（元） | 暂估单价 （元） | 暂估合价 （元）
| 安全型5孔插座 20A220V |  |  |  |  | 个 | 1.02 |  | 13.59 |  | 13.86
| 其他材料费 | [7 empty] | - |  | 0.96 | -
| 材料费小计 | [7 empty] | - |  | 14.82 | -
表-09
综合单价分析表
工程名称：电气工程 | [7 empty] | 标段： |  | 第 45 页 共 95 页
项目编码 |  | 030404035002 |  | 项目名称 | 插座 |  |  |  | 计量单位 |  | 个 | 工程量 | 42
清单综合单价组成明细
定额编号 | 定额项目名称 | 定额 单位 | 数量 | 单价 |  |  |  |  | 合价
|  |  |  | 人工费 | 材料费 | 机具费 | 管理费 和利润 |  | 人工费 |  | 材料费 | 机具费 | 管理费 和利润
C4-4-138 | 单相暗插座安装 单相(A以下) 30 | 10个 | 0.1 | 83.99 | 122.28 |  | 40.94 |  | 8.4 |  | 12.23 |  | 4.09
人工单价 |  | 小计 | [6 empty] | 8.4 |  | 12.23 |  | 4.09
|  | 未计价材料费 | [6 empty] | 11.27
清单项目综合单价 | [8 empty] | 24.72
材 料 费 明 细 | 主要材料名称、规格、型号 |  |  |  |  | 单位 | 数量 |  | 单价（元） |  | 合价（元） | 暂估单价 （元） | 暂估合价 （元）
| 安全型单相空调插座 20A220V |  |  |  |  | 个 | 1.02 |  | 11.05 |  | 11.27
| 其他材料费 | [7 empty] | - |  | 0.96 | -
| 材料费小计 | [7 empty] | - |  | 12.23 | -
表-09
综合单价分析表
工程名称：电气工程 | [7 empty] | 标段： |  | 第 46 页 共 95 页
项目编码 |  | 030404034001 |  | 项目名称 | 照明开关 |  |  |  | 计量单位 |  | 个 | 工程量 | 13
清单综合单价组成明细
定额编号 | 定额项目名称 | 定额 单位 | 数量 | 单价 |  |  |  |  | 合价
|  |  |  | 人工费 | 材料费 | 机具费 | 管理费 和利润 |  | 人工费 |  | 材料费 | 机具费 | 管理费 和利润
C4-4-116 | 照明开关安装 扳式暗开关(单控) 单联 | 10个 | 0.1 | 77.85 | 89.24 |  | 37.94 |  | 7.79 |  | 8.92 |  | 3.79
人工单价 |  | 小计 | [6 empty] | 7.79 |  | 8.92 |  | 3.79
|  | 未计价材料费 | [6 empty] | 8.45
清单项目综合单价 | [8 empty] | 20.5
材 料 费 明 细 | 主要材料名称、规格、型号 |  |  |  |  | 单位 | 数量 |  | 单价（元） |  | 合价（元） | 暂估单价 （元） | 暂估合价 （元）
| 单联单控开关 |  |  |  |  | 个 | 1.02 |  | 8.28 |  | 8.45
| 其他材料费 | [7 empty] | - |  | 0.48 | -
| 材料费小计 | [7 empty] | - |  | 8.93 | -
表-09
综合单价分析表
工程名称：电气工程 | [7 empty] | 标段： |  | 第 47 页 共 95 页
项目编码 |  | 030404034002 |  | 项目名称 | 照明开关 |  |  |  | 计量单位 |  | 个 | 工程量 | 13
清单综合单价组成明细
定额编号 | 定额项目名称 | 定额 单位 | 数量 | 单价 |  |  |  |  | 合价
|  |  |  | 人工费 | 材料费 | 机具费 | 管理费 和利润 |  | 人工费 |  | 材料费 | 机具费 | 管理费 和利润
C4-4-122 | 照明开关安装 扳式暗开关(双控) 单联 | 10个 | 0.1 | 81.44 | 105.45 |  | 39.7 |  | 8.14 |  | 10.55 |  | 3.97
人工单价 |  | 小计 | [6 empty] | 8.14 |  | 10.55 |  | 3.97
|  | 未计价材料费 | [6 empty] | 9.96
清单项目综合单价 | [8 empty] | 22.66
材 料 费 明 细 | 主要材料名称、规格、型号 |  |  |  |  | 单位 | 数量 |  | 单价（元） |  | 合价（元） | 暂估单价 （元） | 暂估合价 （元）
| 双控单联开关 16A220V |  |  |  |  | 个 | 1.02 |  | 9.76 |  | 9.96
| 其他材料费 | [7 empty] | - |  | 0.59 | -
| 材料费小计 | [7 empty] | - |  | 10.55 | -
表-09
综合单价分析表
工程名称：电气工程 | [7 empty] | 标段： |  | 第 48 页 共 95 页
项目编码 |  | 030404034003 |  | 项目名称 | 照明开关 |  |  |  | 计量单位 |  | 个 | 工程量 | 2
清单综合单价组成明细
定额编号 | 定额项目名称 | 定额 单位 | 数量 | 单价 |  |  |  |  | 合价
|  |  |  | 人工费 | 材料费 | 机具费 | 管理费 和利润 |  | 人工费 |  | 材料费 | 机具费 | 管理费 和利润
C4-4-117 | 照明开关安装 扳式暗开关(单控) 双联 | 10个 | 0.1 | 81.44 | 129.59 |  | 39.7 |  | 8.14 |  | 12.96 |  | 3.97
人工单价 |  | 小计 | [6 empty] | 8.14 |  | 12.96 |  | 3.97
|  | 未计价材料费 | [6 empty] | 12.31
清单项目综合单价 | [8 empty] | 25.07
材 料 费 明 细 | 主要材料名称、规格、型号 |  |  |  |  | 单位 | 数量 |  | 单价（元） |  | 合价（元） | 暂估单价 （元） | 暂估合价 （元）
| 二联单控开关 16A220V |  |  |  |  | 个 | 1.02 |  | 12.07 |  | 12.31
| 其他材料费 | [7 empty] | - |  | 0.65 | -
| 材料费小计 | [7 empty] | - |  | 12.96 | -
表-09
综合单价分析表
工程名称：电气工程 | [7 empty] | 标段： |  | 第 49 页 共 95 页
项目编码 |  | 030404034004 |  | 项目名称 | 照明开关 |  |  |  | 计量单位 |  | 个 | 工程量 | 34
清单综合单价组成明细
定额编号 | 定额项目名称 | 定额 单位 | 数量 | 单价 |  |  |  |  | 合价
|  |  |  | 人工费 | 材料费 | 机具费 | 管理费 和利润 |  | 人工费 |  | 材料费 | 机具费 | 管理费 和利润
C4-4-119 | 照明开关安装 扳式暗开关(单控) 四联 | 10个 | 0.1 | 81.44 | 215.3 |  | 39.7 |  | 8.14 |  | 21.53 |  | 3.97
人工单价 |  | 小计 | [6 empty] | 8.14 |  | 21.53 |  | 3.97
|  | 未计价材料费 | [6 empty] | 20.54
清单项目综合单价 | [8 empty] | 33.64
材 料 费 明 细 | 主要材料名称、规格、型号 |  |  |  |  | 单位 | 数量 |  | 单价（元） |  | 合价（元） | 暂估单价 （元） | 暂估合价 （元）
| 四联单控开关 |  |  |  |  | 个 | 1.02 |  | 20.14 |  | 20.54
| 其他材料费 | [7 empty] | - |  | 0.99 | -
| 材料费小计 | [7 empty] | - |  | 21.53 | -
表-09
综合单价分析表
工程名称：电气工程 | [7 empty] | 标段： |  | 第 50 页 共 95 页
项目编码 |  | 030904003001 |  | 项目名称 | 按钮 |  |  |  | 计量单位 |  | 个 | 工程量 | 4
清单综合单价组成明细
定额编号 | 定额项目名称 | 定额 单位 | 数量 | 单价 |  |  |  |  | 合价
|  |  |  | 人工费 | 材料费 | 机具费 | 管理费 和利润 |  | 人工费 |  | 材料费 | 机具费 | 管理费 和利润
C9-4-7 | 按钮安装 | 个 | 1 | 37.47 | 69.23 | 0.05 | 17.9 |  | 37.47 |  | 69.23 | 0.05 | 17.9
人工单价 |  | 小计 | [6 empty] | 37.47 |  | 69.23 | 0.05 | 17.9
|  | 未计价材料费 | [6 empty] | 61.87
清单项目综合单价 | [8 empty] | 124.65
材 料 费 明 细 | 主要材料名称、规格、型号 |  |  |  |  | 单位 | 数量 |  | 单价（元） |  | 合价（元） | 暂估单价 （元） | 暂估合价 （元）
| 消火栓破碎按钮 |  |  |  |  | 个 | 1 |  | 61.87 |  | 61.87
| 其他材料费 | [7 empty] | - |  | 7.36 | -
| 材料费小计 | [7 empty] | - |  | 69.23 | -
表-09
综合单价分析表
工程名称：电气工程 | [7 empty] | 标段： |  | 第 51 页 共 95 页
项目编码 |  | 030404036001 |  | 项目名称 | 其他电器 |  |  |  | 计量单位 |  | 个 | 工程量 | 145
清单综合单价组成明细
定额编号 | 定额项目名称 | 定额 单位 | 数量 | 单价 |  |  |  |  | 合价
|  |  |  | 人工费 | 材料费 | 机具费 | 管理费 和利润 |  | 人工费 |  | 材料费 | 机具费 | 管理费 和利润
C4-4-155 | 其他电器安装 风扇调速开关 明装 | 10个 | 0.1 | 191.26 | 358.29 |  | 93.22 |  | 19.13 |  | 35.83 |  | 9.32
人工单价 |  | 小计 | [6 empty] | 19.13 |  | 35.83 |  | 9.32
|  | 未计价材料费 | [6 empty] | 35.17
清单项目综合单价 | [8 empty] | 64.28
材 料 费 明 细 | 主要材料名称、规格、型号 |  |  |  |  | 单位 | 数量 |  | 单价（元） |  | 合价（元） | 暂估单价 （元） | 暂估合价 （元）
| 配电板 |  |  |  |  | 块 | 1.05 |  | 4.92 |  | 5.17
| 风扇调速开关 |  |  |  |  | 个 | 1 |  | 30 |  | 30
| 其他材料费 | [7 empty] | - |  | 0.67 | -
| 材料费小计 | [7 empty] | - |  | 35.84 | -
表-09
综合单价分析表
工程名称：电气工程 | [7 empty] | 标段： |  | 第 52 页 共 95 页
项目编码 |  | 030411006001 |  | 项目名称 | 接线盒 |  |  |  | 计量单位 |  | 个 | 工程量 | 60
清单综合单价组成明细
定额编号 | 定额项目名称 | 定额 单位 | 数量 | 单价 |  |  |  |  | 合价
|  |  |  | 人工费 | 材料费 | 机具费 | 管理费 和利润 |  | 人工费 |  | 材料费 | 机具费 | 管理费 和利润
C4-11-282 | 接线盒安装 接线盒 暗装 | 10个 | 0.1 | 41.27 | 40.91 |  | 20.11 |  | 4.13 |  | 4.09 |  | 2.01
人工单价 |  | 小计 | [6 empty] | 4.13 |  | 4.09 |  | 2.01
|  | 未计价材料费 | [6 empty] | 3.06
清单项目综合单价 | [8 empty] | 10.23
材 料 费 明 细 | 主要材料名称、规格、型号 |  |  |  |  | 单位 | 数量 |  | 单价（元） |  | 合价（元） | 暂估单价 （元） | 暂估合价 （元）
| 预留卫生间接线电源盒 |  |  |  |  | 个 | 1.02 |  | 3 |  | 3.06
| 其他材料费 | [7 empty] | - |  | 1.03 | -
| 材料费小计 | [7 empty] | - |  | 4.09 | -
表-09
综合单价分析表
工程名称：电气工程 | [7 empty] | 标段： |  | 第 53 页 共 95 页
项目编码 |  | 030411006002 |  | 项目名称 | 接线盒 |  |  |  | 计量单位 |  | 个 | 工程量 | 3
清单综合单价组成明细
定额编号 | 定额项目名称 | 定额 单位 | 数量 | 单价 |  |  |  |  | 合价
|  |  |  | 人工费 | 材料费 | 机具费 | 管理费 和利润 |  | 人工费 |  | 材料费 | 机具费 | 管理费 和利润
C4-11-281 | 接线盒安装 开关(插座)盒 暗装 | 10个 | 0.1 | 43.99 | 34.75 |  | 21.44 |  | 4.4 |  | 3.48 |  | 2.14
人工单价 |  | 小计 | [6 empty] | 4.4 |  | 3.48 |  | 2.14
|  | 未计价材料费 | [6 empty] | 3.06
清单项目综合单价 | [8 empty] | 10.02
材 料 费 明 细 | 主要材料名称、规格、型号 |  |  |  |  | 单位 | 数量 |  | 单价（元） |  | 合价（元） | 暂估单价 （元） | 暂估合价 （元）
| 5匹柜式空调开关盒 |  |  |  |  | 个 | 1.02 |  | 3 |  | 3.06
| 其他材料费 | [7 empty] | - |  | 0.41 | -
| 材料费小计 | [7 empty] | - |  | 3.47 | -
表-09
综合单价分析表
工程名称：电气工程 | [7 empty] | 标段： |  | 第 54 页 共 95 页
项目编码 |  | 030411006004 |  | 项目名称 | 接线盒 |  |  |  | 计量单位 |  | 个 | 工程量 | 348
清单综合单价组成明细
定额编号 | 定额项目名称 | 定额 单位 | 数量 | 单价 |  |  |  |  | 合价
|  |  |  | 人工费 | 材料费 | 机具费 | 管理费 和利润 |  | 人工费 |  | 材料费 | 机具费 | 管理费 和利润
C4-11-281 | 接线盒安装 开关(插座)盒 暗装 | 10个 | 0.1 | 43.99 | 34.75 |  | 21.44 |  | 4.4 |  | 3.48 |  | 2.14
人工单价 |  | 小计 | [6 empty] | 4.4 |  | 3.48 |  | 2.14
|  | 未计价材料费 | [6 empty] | 3.06
清单项目综合单价 | [8 empty] | 10.02
材 料 费 明 细 | 主要材料名称、规格、型号 |  |  |  |  | 单位 | 数量 |  | 单价（元） |  | 合价（元） | 暂估单价 （元） | 暂估合价 （元）
| 开关（插座）盒 |  |  |  |  | 个 | 1.02 |  | 3 |  | 3.06
| 其他材料费 | [7 empty] | - |  | 0.41 | -
| 材料费小计 | [7 empty] | - |  | 3.47 | -
表-09
综合单价分析表
工程名称：电气工程 | [7 empty] | 标段： |  | 第 55 页 共 95 页
项目编码 |  | 030411006005 |  | 项目名称 | 接线盒 |  |  |  | 计量单位 |  | 个 | 工程量 | 682
清单综合单价组成明细
定额编号 | 定额项目名称 | 定额 单位 | 数量 | 单价 |  |  |  |  | 合价
|  |  |  | 人工费 | 材料费 | 机具费 | 管理费 和利润 |  | 人工费 |  | 材料费 | 机具费 | 管理费 和利润
C4-11-282 | 接线盒安装 接线盒 暗装 | 10个 | 0.1 | 41.27 | 40.91 |  | 20.11 |  | 4.13 |  | 4.09 |  | 2.01
人工单价 |  | 小计 | [6 empty] | 4.13 |  | 4.09 |  | 2.01
|  | 未计价材料费 | [6 empty] | 3.06
清单项目综合单价 | [8 empty] | 10.23
材 料 费 明 细 | 主要材料名称、规格、型号 |  |  |  |  | 单位 | 数量 |  | 单价（元） |  | 合价（元） | 暂估单价 （元） | 暂估合价 （元）
| 接线盒 |  |  |  |  | 个 | 1.02 |  | 3 |  | 3.06
| 其他材料费 | [7 empty] | - |  | 1.03 | -
| 材料费小计 | [7 empty] | - |  | 4.09 | -
表-09
综合单价分析表
工程名称：电气工程 | [7 empty] | 标段： |  | 第 56 页 共 95 页
项目编码 |  | 030404017001 |  | 项目名称 | 配电箱 |  |  |  | 计量单位 |  | 台 | 工程量 | 1
清单综合单价组成明细
定额编号 | 定额项目名称 | 定额 单位 | 数量 | 单价 |  |  |  |  | 合价
|  |  |  | 人工费 | 材料费 | 机具费 | 管理费 和利润 |  | 人工费 |  | 材料费 | 机具费 | 管理费 和利润
C4-4-32 | 成套配电箱安装 悬挂式(半周长m以内) 1.5 | 台 | 1 | 220.56 | 3030.44 |  | 107.5 |  | 220.56 |  | 3030.44 |  | 107.5
人工单价 |  | 小计 | [6 empty] | 220.56 |  | 3030.44 |  | 107.5
|  | 未计价材料费 | [6 empty] | 3000
清单项目综合单价 | [8 empty] | 3358.5
材 料 费 明 细 | 主要材料名称、规格、型号 |  |  |  |  | 单位 | 数量 |  | 单价（元） |  | 合价（元） | 暂估单价 （元） | 暂估合价 （元）
| 配电箱 F1 |  |  |  |  | 台 | 1 |  | 3000 |  | 3000
| 其他材料费 | [7 empty] | - |  | 30.46 | -
| 材料费小计 | [7 empty] | - |  | 3030.46 | -
表-09
综合单价分析表
工程名称：电气工程 | [7 empty] | 标段： |  | 第 57 页 共 95 页
项目编码 |  | 030404017002 |  | 项目名称 | 配电箱 |  |  |  | 计量单位 |  | 台 | 工程量 | 1
清单综合单价组成明细
定额编号 | 定额项目名称 | 定额 单位 | 数量 | 单价 |  |  |  |  | 合价
|  |  |  | 人工费 | 材料费 | 机具费 | 管理费 和利润 |  | 人工费 |  | 材料费 | 机具费 | 管理费 和利润
C4-4-32 | 成套配电箱安装 悬挂式(半周长m以内) 1.5 | 台 | 1 | 220.56 | 4530.44 |  | 107.5 |  | 220.56 |  | 4530.44 |  | 107.5
人工单价 |  | 小计 | [6 empty] | 220.56 |  | 4530.44 |  | 107.5
|  | 未计价材料费 | [6 empty] | 4500
清单项目综合单价 | [8 empty] | 4858.5
材 料 费 明 细 | 主要材料名称、规格、型号 |  |  |  |  | 单位 | 数量 |  | 单价（元） |  | 合价（元） | 暂估单价 （元） | 暂估合价 （元）
| 配电箱 ALE |  |  |  |  | 台 | 1 |  | 4500 |  | 4500
| 其他材料费 | [7 empty] | - |  | 30.46 | -
| 材料费小计 | [7 empty] | - |  | 4530.46 | -
表-09
综合单价分析表
工程名称：电气工程 | [7 empty] | 标段： |  | 第 58 页 共 95 页
项目编码 |  | 030404017003 |  | 项目名称 | 配电箱 |  |  |  | 计量单位 |  | 台 | 工程量 | 3
清单综合单价组成明细
定额编号 | 定额项目名称 | 定额 单位 | 数量 | 单价 |  |  |  |  | 合价
|  |  |  | 人工费 | 材料费 | 机具费 | 管理费 和利润 |  | 人工费 |  | 材料费 | 机具费 | 管理费 和利润
C4-4-32 | 成套配电箱安装 悬挂式(半周长m以内) 1.5 | 台 | 1 | 220.56 | 2530.44 |  | 107.5 |  | 220.56 |  | 2530.44 |  | 107.5
人工单价 |  | 小计 | [6 empty] | 220.56 |  | 2530.44 |  | 107.5
|  | 未计价材料费 | [6 empty] | 2500
清单项目综合单价 | [8 empty] | 2858.5
材 料 费 明 细 | 主要材料名称、规格、型号 |  |  |  |  | 单位 | 数量 |  | 单价（元） |  | 合价（元） | 暂估单价 （元） | 暂估合价 （元）
| 配电箱 2AM~5AM |  |  |  |  | 台 | 1 |  | 2500 |  | 2500
| 其他材料费 | [7 empty] | - |  | 30.46 | -
| 材料费小计 | [7 empty] | - |  | 2530.46 | -
表-09
综合单价分析表
工程名称：电气工程 | [7 empty] | 标段： |  | 第 59 页 共 95 页
项目编码 |  | 030404017004 |  | 项目名称 | 配电箱 |  |  |  | 计量单位 |  | 台 | 工程量 | 1
清单综合单价组成明细
定额编号 | 定额项目名称 | 定额 单位 | 数量 | 单价 |  |  |  |  | 合价
|  |  |  | 人工费 | 材料费 | 机具费 | 管理费 和利润 |  | 人工费 |  | 材料费 | 机具费 | 管理费 和利润
C4-4-32 | 成套配电箱安装 悬挂式(半周长m以内) 1.5 | 台 | 1 | 220.56 | 2530.44 |  | 107.5 |  | 220.56 |  | 2530.44 |  | 107.5
人工单价 |  | 小计 | [6 empty] | 220.56 |  | 2530.44 |  | 107.5
|  | 未计价材料费 | [6 empty] | 2500
清单项目综合单价 | [8 empty] | 2858.5
材 料 费 明 细 | 主要材料名称、规格、型号 |  |  |  |  | 单位 | 数量 |  | 单价（元） |  | 合价（元） | 暂估单价 （元） | 暂估合价 （元）
| 配电箱 GGAL |  |  |  |  | 台 | 1 |  | 2500 |  | 2500
| 其他材料费 | [7 empty] | - |  | 30.46 | -
| 材料费小计 | [7 empty] | - |  | 2530.46 | -
表-09
综合单价分析表
工程名称：电气工程 | [7 empty] | 标段： |  | 第 60 页 共 95 页
项目编码 |  | 030404017006 |  | 项目名称 | 配电箱 |  |  |  | 计量单位 |  | 台 | 工程量 | 21
清单综合单价组成明细
定额编号 | 定额项目名称 | 定额 单位 | 数量 | 单价 |  |  |  |  | 合价
|  |  |  | 人工费 | 材料费 | 机具费 | 管理费 和利润 |  | 人工费 |  | 材料费 | 机具费 | 管理费 和利润
C4-4-34 | 成套配电箱安装 嵌入式(半周长m以内) 0.5 | 台 | 1 | 114.84 | 621.77 |  | 55.98 |  | 114.84 |  | 621.77 |  | 55.98
人工单价 |  | 小计 | [6 empty] | 114.84 |  | 621.77 |  | 55.98
|  | 未计价材料费 | [6 empty] | 600
清单项目综合单价 | [8 empty] | 792.59
材 料 费 明 细 | 主要材料名称、规格、型号 |  |  |  |  | 单位 | 数量 |  | 单价（元） |  | 合价（元） | 暂估单价 （元） | 暂估合价 （元）
| 配电箱 SYAL |  |  |  |  | 台 | 1 |  | 600 |  | 600
| 其他材料费 | [7 empty] | - |  | 21.76 | -
| 材料费小计 | [7 empty] | - |  | 621.76 | -
表-09
综合单价分析表
工程名称：电气工程 | [7 empty] | 标段： |  | 第 61 页 共 95 页
项目编码 |  | 030404017007 |  | 项目名称 | 配电箱 |  |  |  | 计量单位 |  | 台 | 工程量 | 1
清单综合单价组成明细
定额编号 | 定额项目名称 | 定额 单位 | 数量 | 单价 |  |  |  |  | 合价
|  |  |  | 人工费 | 材料费 | 机具费 | 管理费 和利润 |  | 人工费 |  | 材料费 | 机具费 | 管理费 和利润
C4-4-35 | 成套配电箱安装 嵌入式(半周长m以内) 1.0 | 台 | 1 | 137.97 | 825.02 |  | 67.24 |  | 137.97 |  | 825.02 |  | 67.24
人工单价 |  | 小计 | [6 empty] | 137.97 |  | 825.02 |  | 67.24
|  | 未计价材料费 | [6 empty] | 800
清单项目综合单价 | [8 empty] | 1030.23
材 料 费 明 细 | 主要材料名称、规格、型号 |  |  |  |  | 单位 | 数量 |  | 单价（元） |  | 合价（元） | 暂估单价 （元） | 暂估合价 （元）
| 配电箱 DJAL |  |  |  |  | 台 | 1 |  | 800 |  | 800
| 其他材料费 | [7 empty] | - |  | 25.03 | -
| 材料费小计 | [7 empty] | - |  | 825.03 | -
表-09
综合单价分析表
工程名称：电气工程 | [7 empty] | 标段： |  | 第 62 页 共 95 页
项目编码 |  | 030404017010 |  | 项目名称 | 配电箱 |  |  |  | 计量单位 |  | 台 | 工程量 | 1
清单综合单价组成明细
定额编号 | 定额项目名称 | 定额 单位 | 数量 | 单价 |  |  |  |  | 合价
|  |  |  | 人工费 | 材料费 | 机具费 | 管理费 和利润 |  | 人工费 |  | 材料费 | 机具费 | 管理费 和利润
C4-4-32 | 成套配电箱安装 悬挂式(半周长m以内) 1.5 | 台 | 1 | 220.56 | 830.44 |  | 107.5 |  | 220.56 |  | 830.44 |  | 107.5
人工单价 |  | 小计 | [6 empty] | 220.56 |  | 830.44 |  | 107.5
|  | 未计价材料费 | [6 empty] | 800
清单项目综合单价 | [8 empty] | 1158.5
材 料 费 明 细 | 主要材料名称、规格、型号 |  |  |  |  | 单位 | 数量 |  | 单价（元） |  | 合价（元） | 暂估单价 （元） | 暂估合价 （元）
| 配电箱 dtap |  |  |  |  | 台 | 1 |  | 800 |  | 800
| 其他材料费 | [7 empty] | - |  | 30.46 | -
| 材料费小计 | [7 empty] | - |  | 830.46 | -
表-09
综合单价分析表
工程名称：电气工程 | [7 empty] | 标段： |  | 第 63 页 共 95 页
项目编码 |  | 030404017012 |  | 项目名称 | 配电箱 |  |  |  | 计量单位 |  | 台 | 工程量 | 1
清单综合单价组成明细
定额编号 | 定额项目名称 | 定额 单位 | 数量 | 单价 |  |  |  |  | 合价
|  |  |  | 人工费 | 材料费 | 机具费 | 管理费 和利润 |  | 人工费 |  | 材料费 | 机具费 | 管理费 和利润
C4-4-32 | 成套配电箱安装 悬挂式(半周长m以内) 1.5 | 台 | 1 | 220.56 | 30.44 |  | 107.5 |  | 220.56 |  | 30.44 |  | 107.5
人工单价 |  | 小计 | [6 empty] | 220.56 |  | 30.44 |  | 107.5
未计价材料费
清单项目综合单价 | [8 empty] | 358.5
材 料 费 明 细 | 主要材料名称、规格、型号 |  |  |  |  | 单位 | 数量 |  | 单价（元） |  | 合价（元） | 暂估单价 （元） | 暂估合价 （元）
| 配电箱 DTKX |  |  |  |  | 台 | 1
| 其他材料费 | [7 empty] | - |  | 30.46 | -
| 材料费小计 | [7 empty] | - |  | 30.46 | -
表-09
综合单价分析表
工程名称：电气工程 | [7 empty] | 标段： |  | 第 64 页 共 95 页
项目编码 |  | 030414002001 |  | 项目名称 | 送配电装置系统 |  |  |  | 计量单位 |  | 系统 | 工程量 | 1
清单综合单价组成明细
定额编号 | 定额项目名称 | 定额 单位 | 数量 | 单价 |  |  |  |  | 合价
|  |  |  | 人工费 | 材料费 | 机具费 | 管理费 和利润 |  | 人工费 |  | 材料费 | 机具费 | 管理费 和利润
C4-14-12 | 送配电装置系统调试 (综合) 1kV以下交流供电 | 系统 | 1 | 560.6 |  | 48.66 | 296.95 |  | 560.6 |  |  | 48.66 | 296.95
人工单价 |  | 小计 | [6 empty] | 560.6 |  |  | 48.66 | 296.95
未计价材料费
清单项目综合单价 | [8 empty] | 906.21
材 料 费 明 细 | 主要材料名称、规格、型号 |  |  |  |  | 单位 | 数量 |  | 单价（元） |  | 合价（元） | 暂估单价 （元） | 暂估合价 （元）
表-09
综合单价分析表
工程名称：电气工程 | [7 empty] | 标段： |  | 第 65 页 共 95 页
项目编码 |  | 030502005001 |  | 项目名称 | 双绞线缆 |  |  |  | 计量单位 |  | m | 工程量 | 194.81
清单综合单价组成明细
定额编号 | 定额项目名称 | 定额 单位 | 数量 | 单价 |  |  |  |  | 合价
|  |  |  | 人工费 | 材料费 | 机具费 | 管理费 和利润 |  | 人工费 |  | 材料费 | 机具费 | 管理费 和利润
C5-2-26 R*1.1 | 敷设双绞线缆或电话线 管、暗槽内穿放(对以内) 4 高于超五类的布线工程 人工*1.1 | 100m | 0.01 | 108.9 | 431.04 | 3.14 | 56.76 |  | 1.09 |  | 4.31 | 0.03 | 0.57
人工单价 |  | 小计 | [6 empty] | 1.09 |  | 4.31 | 0.03 | 0.57
|  | 未计价材料费 | [6 empty] | 4.28
清单项目综合单价 | [8 empty] | 6
材 料 费 明 细 | 主要材料名称、规格、型号 |  |  |  |  | 单位 | 数量 |  | 单价（元） |  | 合价（元） | 暂估单价 （元） | 暂估合价 （元）
| 双绞线缆 UTPCAT6a |  |  |  |  | m | 1.02 |  | 4.2 |  | 4.28
| 其他材料费 | [7 empty] | - |  | 0.02 | -
| 材料费小计 | [7 empty] | - |  | 4.3 | -
表-09
综合单价分析表
工程名称：电气工程 | [7 empty] | 标段： |  | 第 66 页 共 95 页
项目编码 |  | 030502007001 |  | 项目名称 | 光缆 |  |  |  | 计量单位 |  | m | 工程量 | 55.77
清单综合单价组成明细
定额编号 | 定额项目名称 | 定额 单位 | 数量 | 单价 |  |  |  |  | 合价
|  |  |  | 人工费 | 材料费 | 机具费 | 管理费 和利润 |  | 人工费 |  | 材料费 | 机具费 | 管理费 和利润
C5-2-53 | 室内敷设光缆 线槽桥架支架活动地板内明布放 12芯以下 | 100m | 0.01 | 195.92 | 727.93 | 1.58 | 100.05 |  | 1.96 |  | 7.28 | 0.02 | 1
人工单价 |  | 小计 | [6 empty] | 1.96 |  | 7.28 | 0.02 | 1
|  | 未计价材料费 | [6 empty] | 7.15
清单项目综合单价 | [8 empty] | 10.25
材 料 费 明 细 | 主要材料名称、规格、型号 |  |  |  |  | 单位 | 数量 |  | 单价（元） |  | 合价（元） | 暂估单价 （元） | 暂估合价 （元）
| 六芯多模光缆 |  |  |  |  | m | 1.02 |  | 7.01 |  | 7.15
| 其他材料费 | [7 empty] | - |  | 0.13 | -
| 材料费小计 | [7 empty] | - |  | 7.28 | -
表-09
综合单价分析表
工程名称：电气工程 | [7 empty] | 标段： |  | 第 67 页 共 95 页
项目编码 |  | 030502005002 |  | 项目名称 | 双绞线缆 |  |  |  | 计量单位 |  | m | 工程量 | 386.49
清单综合单价组成明细
定额编号 | 定额项目名称 | 定额 单位 | 数量 | 单价 |  |  |  |  | 合价
|  |  |  | 人工费 | 材料费 | 机具费 | 管理费 和利润 |  | 人工费 |  | 材料费 | 机具费 | 管理费 和利润
C5-2-30 R*1.1 | 敷设双绞线缆或电话线 线槽、桥架、活动地板内明布放(对以内) 4 高于超五类的布线工程 人工*1.1 | 100m | 0.01 | 125.68 | 437.16 | 3.14 | 65.26 |  | 1.26 |  | 4.37 | 0.03 | 0.65
人工单价 |  | 小计 | [6 empty] | 1.26 |  | 4.37 | 0.03 | 0.65
|  | 未计价材料费 | [6 empty] | 4.28
清单项目综合单价 | [8 empty] | 6.31
材 料 费 明 细 | 主要材料名称、规格、型号 |  |  |  |  | 单位 | 数量 |  | 单价（元） |  | 合价（元） | 暂估单价 （元） | 暂估合价 （元）
| 双绞线缆 UTPCAT6a |  |  |  |  | m | 1.02 |  | 4.2 |  | 4.28
| 其他材料费 | [7 empty] | - |  | 0.08 | -
| 材料费小计 | [7 empty] | - |  | 4.36 | -
表-09
综合单价分析表
工程名称：电气工程 | [7 empty] | 标段： |  | 第 68 页 共 95 页
项目编码 |  | 030411004012 |  | 项目名称 | 配线 |  |  |  | 计量单位 |  | m | 工程量 | 223.4
清单综合单价组成明细
定额编号 | 定额项目名称 | 定额 单位 | 数量 | 单价 |  |  |  |  | 合价
|  |  |  | 人工费 | 材料费 | 机具费 | 管理费 和利润 |  | 人工费 |  | 材料费 | 机具费 | 管理费 和利润
C4-11-225 | 多芯软导线管内穿线(芯以内) 二芯 导线截面(mm2以内) 1.5 | 100m/束 | 0.01 | 79.52 | 242.23 |  | 38.75 |  | 0.8 |  | 2.42 |  | 0.39
人工单价 |  | 小计 | [6 empty] | 0.8 |  | 2.42 |  | 0.39
|  | 未计价材料费 | [6 empty] | 2.26
清单项目综合单价 | [8 empty] | 3.61
材 料 费 明 细 | 主要材料名称、规格、型号 |  |  |  |  | 单位 | 数量 |  | 单价（元） |  | 合价（元） | 暂估单价 （元） | 暂估合价 （元）
| 多芯软导线 ZCN-RVB-2X1.5 |  |  |  |  | m | 1.08 |  | 2.09 |  | 2.26
| 其他材料费 | [7 empty] | - |  | 0.17 | -
| 材料费小计 | [7 empty] | - |  | 2.43 | -
表-09
综合单价分析表
工程名称：电气工程 | [7 empty] | 标段： |  | 第 69 页 共 95 页
项目编码 |  | 030411004013 |  | 项目名称 | 配线 |  |  |  | 计量单位 |  | m | 工程量 | 376.3
清单综合单价组成明细
定额编号 | 定额项目名称 | 定额 单位 | 数量 | 单价 |  |  |  |  | 合价
|  |  |  | 人工费 | 材料费 | 机具费 | 管理费 和利润 |  | 人工费 |  | 材料费 | 机具费 | 管理费 和利润
C4-11-240 *1.1 | 线槽配线 导线截面(mm2以内) 2.5 二芯软导线敷设 单价*1.1 | 100m单线 | 0.01 | 101.26 | 231.88 |  | 49.35 |  | 1.01 |  | 2.32 |  | 0.49
人工单价 |  | 小计 | [6 empty] | 1.01 |  | 2.32 |  | 0.49
|  | 未计价材料费 | [6 empty] | 2.19
清单项目综合单价 | [8 empty] | 3.82
材 料 费 明 细 | 主要材料名称、规格、型号 |  |  |  |  | 单位 | 数量 |  | 单价（元） |  | 合价（元） | 暂估单价 （元） | 暂估合价 （元）
| 多芯软导线 ZCN-RVB-2X1.5 |  |  |  |  | m | 1.05 |  | 2.09 |  | 2.19
| 其他材料费 | [7 empty] | - |  | 0.12 | -
| 材料费小计 | [7 empty] | - |  | 2.31 | -
表-09
综合单价分析表
工程名称：电气工程 | [7 empty] | 标段： |  | 第 70 页 共 95 页
项目编码 |  | 030505005001 |  | 项目名称 | 射频同轴电缆 |  |  |  | 计量单位 |  | m | 工程量 | 235.44
清单综合单价组成明细
定额编号 | 定额项目名称 | 定额 单位 | 数量 | 单价 |  |  |  |  | 合价
|  |  |  | 人工费 | 材料费 | 机具费 | 管理费 和利润 |  | 人工费 |  | 材料费 | 机具费 | 管理费 和利润
C5-4-23 | 室内穿放、布放射频传输电缆 管、暗槽内穿放 φ9mm以内 | 100m | 0.01 | 99 | 177.98 |  | 50.15 |  | 0.99 |  | 1.78 |  | 0.5
人工单价 |  | 小计 | [6 empty] | 0.99 |  | 1.78 |  | 0.5
|  | 未计价材料费 | [6 empty] | 1.77
清单项目综合单价 | [8 empty] | 3.27
材 料 费 明 细 | 主要材料名称、规格、型号 |  |  |  |  | 单位 | 数量 |  | 单价（元） |  | 合价（元） | 暂估单价 （元） | 暂估合价 （元）
| 射频传输电缆 SYWV-75-5 |  |  |  |  | m | 1.02 |  | 1.74 |  | 1.77
| 其他材料费 | [7 empty] | - |  | 0.01 | -
| 材料费小计 | [7 empty] | - |  | 1.78 | -
表-09
综合单价分析表
工程名称：电气工程 | [7 empty] | 标段： |  | 第 71 页 共 95 页
项目编码 |  | 030505005002 |  | 项目名称 | 射频同轴电缆 |  |  |  | 计量单位 |  | m | 工程量 | 369.81
清单综合单价组成明细
定额编号 | 定额项目名称 | 定额 单位 | 数量 | 单价 |  |  |  |  | 合价
|  |  |  | 人工费 | 材料费 | 机具费 | 管理费 和利润 |  | 人工费 |  | 材料费 | 机具费 | 管理费 和利润
C5-4-25 | 室内穿放、布放射频传输电缆 线槽、桥架、支架、活动地板内明布放 φ9mm以内 | 100m | 0.01 | 114.25 | 188.89 |  | 57.88 |  | 1.14 |  | 1.89 |  | 0.58
人工单价 |  | 小计 | [6 empty] | 1.14 |  | 1.89 |  | 0.58
|  | 未计价材料费 | [6 empty] | 1.77
清单项目综合单价 | [8 empty] | 3.61
材 料 费 明 细 | 主要材料名称、规格、型号 |  |  |  |  | 单位 | 数量 |  | 单价（元） |  | 合价（元） | 暂估单价 （元） | 暂估合价 （元）
| 射频传输电缆 SYWV-75-5 |  |  |  |  | m | 1.02 |  | 1.74 |  | 1.77
| 其他材料费 | [7 empty] | - |  | 0.12 | -
| 材料费小计 | [7 empty] | - |  | 1.89 | -
表-09
综合单价分析表
工程名称：电气工程 | [7 empty] | 标段： |  | 第 72 页 共 95 页
项目编码 |  | 030505005003 |  | 项目名称 | 射频同轴电缆 |  |  |  | 计量单位 |  | m | 工程量 | 20.2
清单综合单价组成明细
定额编号 | 定额项目名称 | 定额 单位 | 数量 | 单价 |  |  |  |  | 合价
|  |  |  | 人工费 | 材料费 | 机具费 | 管理费 和利润 |  | 人工费 |  | 材料费 | 机具费 | 管理费 和利润
C5-4-25 | 室内穿放、布放射频传输电缆 线槽、桥架、支架、活动地板内明布放 φ9mm以内 | 100m | 0.01 | 114.25 | 729.49 |  | 57.88 |  | 1.14 |  | 7.29 |  | 0.58
人工单价 |  | 小计 | [6 empty] | 1.14 |  | 7.29 |  | 0.58
|  | 未计价材料费 | [6 empty] | 7.18
清单项目综合单价 | [8 empty] | 9.02
材 料 费 明 细 | 主要材料名称、规格、型号 |  |  |  |  | 单位 | 数量 |  | 单价（元） |  | 合价（元） | 暂估单价 （元） | 暂估合价 （元）
| 射频传输电缆 SYV-75-9 |  |  |  |  | m | 1.02 |  | 7.04 |  | 7.18
| 其他材料费 | [7 empty] | - |  | 0.12 | -
| 材料费小计 | [7 empty] | - |  | 7.3 | -
表-09
综合单价分析表
工程名称：电气工程 | [7 empty] | 标段： |  | 第 73 页 共 95 页
项目编码 |  | 030411001007 |  | 项目名称 | 配管 |  |  |  | 计量单位 |  | m | 工程量 | 653.65
清单综合单价组成明细
定额编号 | 定额项目名称 | 定额 单位 | 数量 | 单价 |  |  |  |  | 合价
|  |  |  | 人工费 | 材料费 | 机具费 | 管理费 和利润 |  | 人工费 |  | 材料费 | 机具费 | 管理费 和利润
C4-11-89 | 刚性难燃线管砖、混凝土结构暗配 公称直径(mm以内) 20 | 100m | 0.01 | 442.42 | 196.85 |  | 215.63 |  | 4.42 |  | 1.97 |  | 2.16
人工单价 |  | 小计 | [6 empty] | 4.42 |  | 1.97 |  | 2.16
|  | 未计价材料费 | [6 empty] | 1.79
清单项目综合单价 | [8 empty] | 8.55
材 料 费 明 细 | 主要材料名称、规格、型号 |  |  |  |  | 单位 | 数量 |  | 单价（元） |  | 合价（元） | 暂估单价 （元） | 暂估合价 （元）
| 刚性难燃管 PC20 |  |  |  |  | m | 1.1 |  | 1.63 |  | 1.79
| 其他材料费 | [7 empty] | - |  | 0.17 | -
| 材料费小计 | [7 empty] | - |  | 1.96 | -
表-09
综合单价分析表
工程名称：电气工程 | [7 empty] | 标段： |  | 第 74 页 共 95 页
项目编码 |  | 030411002004 |  | 项目名称 | 线槽 |  |  |  | 计量单位 |  | m | 工程量 | 184.05
清单综合单价组成明细
定额编号 | 定额项目名称 | 定额 单位 | 数量 | 单价 |  |  |  |  | 合价
|  |  |  | 人工费 | 材料费 | 机具费 | 管理费 和利润 |  | 人工费 |  | 材料费 | 机具费 | 管理费 和利润
C4-11-151 | 金属线槽安装 宽+高(mm以内) 300 | 10m | 0.1 | 221.71 | 192 |  | 108.06 |  | 22.17 |  | 19.2 |  | 10.81
人工单价 |  | 小计 | [6 empty] | 22.17 |  | 19.2 |  | 10.81
|  | 未计价材料费 | [6 empty] | 17.08
清单项目综合单价 | [8 empty] | 52.18
材 料 费 明 细 | 主要材料名称、规格、型号 |  |  |  |  | 单位 | 数量 |  | 单价（元） |  | 合价（元） | 暂估单价 （元） | 暂估合价 （元）
| 金属线槽 100*50 |  |  |  |  | m | 1.03 |  | 16.58 |  | 17.08
| 其他材料费 | [7 empty] | - |  | 2.12 | -
| 材料费小计 | [7 empty] | - |  | 19.2 | -
表-09
综合单价分析表
工程名称：电气工程 | [7 empty] | 标段： |  | 第 75 页 共 95 页
项目编码 |  | 030411002005 |  | 项目名称 | 线槽 |  |  |  | 计量单位 |  | m | 工程量 | 20
清单综合单价组成明细
定额编号 | 定额项目名称 | 定额 单位 | 数量 | 单价 |  |  |  |  | 合价
|  |  |  | 人工费 | 材料费 | 机具费 | 管理费 和利润 |  | 人工费 |  | 材料费 | 机具费 | 管理费 和利润
C4-11-151 | 金属线槽安装 宽+高(mm以内) 300 | 10m | 0.1 | 221.71 | 413.15 |  | 108.06 |  | 22.17 |  | 41.32 |  | 10.81
人工单价 |  | 小计 | [6 empty] | 22.17 |  | 41.32 |  | 10.81
|  | 未计价材料费 | [6 empty] | 39.19
清单项目综合单价 | [8 empty] | 74.29
材 料 费 明 细 | 主要材料名称、规格、型号 |  |  |  |  | 单位 | 数量 |  | 单价（元） |  | 合价（元） | 暂估单价 （元） | 暂估合价 （元）
| 金属线槽 150*75 |  |  |  |  | m | 1.03 |  | 38.05 |  | 39.19
| 其他材料费 | [7 empty] | - |  | 2.12 | -
| 材料费小计 | [7 empty] | - |  | 41.31 | -
表-09
综合单价分析表
工程名称：电气工程 | [7 empty] | 标段： |  | 第 76 页 共 95 页
项目编码 |  | 030502004001 |  | 项目名称 | 电视、电话插座 |  |  |  | 计量单位 |  | 个 | 工程量 | 22
清单综合单价组成明细
定额编号 | 定额项目名称 | 定额 单位 | 数量 | 单价 |  |  |  |  | 合价
|  |  |  | 人工费 | 材料费 | 机具费 | 管理费 和利润 |  | 人工费 |  | 材料费 | 机具费 | 管理费 和利润
C5-2-22 | 电视插座 暗装 | 个 | 1 | 6.15 | 17.83 |  | 3.12 |  | 6.15 |  | 17.83 |  | 3.12
人工单价 |  | 小计 | [6 empty] | 6.15 |  | 17.83 |  | 3.12
|  | 未计价材料费 | [6 empty] | 17.56
清单项目综合单价 | [8 empty] | 27.1
材 料 费 明 细 | 主要材料名称、规格、型号 |  |  |  |  | 单位 | 数量 |  | 单价（元） |  | 合价（元） | 暂估单价 （元） | 暂估合价 （元）
| 电视插座 |  |  |  |  | 个 | 1.01 |  | 17.39 |  | 17.56
| 其他材料费 | [7 empty] | - |  | 0.27 | -
| 材料费小计 | [7 empty] | - |  | 17.83 | -
表-09
综合单价分析表
工程名称：电气工程 | [7 empty] | 标段： |  | 第 77 页 共 95 页
项目编码 |  | 030502012001 |  | 项目名称 | 信息插座 |  |  |  | 计量单位 |  | 个 | 工程量 | 23
清单综合单价组成明细
定额编号 | 定额项目名称 | 定额 单位 | 数量 | 单价 |  |  |  |  | 合价
|  |  |  | 人工费 | 材料费 | 机具费 | 管理费 和利润 |  | 人工费 |  | 材料费 | 机具费 | 管理费 和利润
C5-2-94 | 安装8位模块式信息插座 单口 | 个 | 1 | 6.55 | 26.63 |  | 3.32 |  | 6.55 |  | 26.63 |  | 3.32
人工单价 |  | 小计 | [6 empty] | 6.55 |  | 26.63 |  | 3.32
|  | 未计价材料费 | [6 empty] | 26.09
清单项目综合单价 | [8 empty] | 36.5
材 料 费 明 细 | 主要材料名称、规格、型号 |  |  |  |  | 单位 | 数量 |  | 单价（元） |  | 合价（元） | 暂估单价 （元） | 暂估合价 （元）
| 8位模块式信息插座 单口 |  |  |  |  | 个 | 1.01 |  | 25.83 |  | 26.09
| 其他材料费 | [7 empty] | - |  | 0.54 | -
| 材料费小计 | [7 empty] | - |  | 26.63 | -
表-09
综合单价分析表
工程名称：电气工程 | [7 empty] | 标段： |  | 第 78 页 共 95 页
项目编码 |  | 030502012002 |  | 项目名称 | 信息插座 |  |  |  | 计量单位 |  | 个 | 工程量 | 25
清单综合单价组成明细
定额编号 | 定额项目名称 | 定额 单位 | 数量 | 单价 |  |  |  |  | 合价
|  |  |  | 人工费 | 材料费 | 机具费 | 管理费 和利润 |  | 人工费 |  | 材料费 | 机具费 | 管理费 和利润
C5-2-94 | 安装8位模块式信息插座 单口 | 个 | 1 | 6.55 | 11.7 |  | 3.32 |  | 6.55 |  | 11.7 |  | 3.32
人工单价 |  | 小计 | [6 empty] | 6.55 |  | 11.7 |  | 3.32
|  | 未计价材料费 | [6 empty] | 11.16
清单项目综合单价 | [8 empty] | 21.57
材 料 费 明 细 | 主要材料名称、规格、型号 |  |  |  |  | 单位 | 数量 |  | 单价（元） |  | 合价（元） | 暂估单价 （元） | 暂估合价 （元）
| 扬声器插座 单口 |  |  |  |  | 个 | 1.01 |  | 11.05 |  | 11.16
| 其他材料费 | [7 empty] | - |  | 0.54 | -
| 材料费小计 | [7 empty] | - |  | 11.7 | -
表-09
综合单价分析表
工程名称：电气工程 | [7 empty] | 标段： |  | 第 79 页 共 95 页
项目编码 |  | 030411006003 |  | 项目名称 | 接线盒 |  |  |  | 计量单位 |  | 个 | 工程量 | 70
清单综合单价组成明细
定额编号 | 定额项目名称 | 定额 单位 | 数量 | 单价 |  |  |  |  | 合价
|  |  |  | 人工费 | 材料费 | 机具费 | 管理费 和利润 |  | 人工费 |  | 材料费 | 机具费 | 管理费 和利润
C4-11-281 | 接线盒安装 开关(插座)盒 暗装 | 10个 | 0.1 | 43.99 | 34.75 |  | 21.44 |  | 4.4 |  | 3.48 |  | 2.14
人工单价 |  | 小计 | [6 empty] | 4.4 |  | 3.48 |  | 2.14
|  | 未计价材料费 | [6 empty] | 3.06
清单项目综合单价 | [8 empty] | 10.02
材 料 费 明 细 | 主要材料名称、规格、型号 |  |  |  |  | 单位 | 数量 |  | 单价（元） |  | 合价（元） | 暂估单价 （元） | 暂估合价 （元）
| 接线盒 |  |  |  |  | 个 | 1.02 |  | 3 |  | 3.06
| 其他材料费 | [7 empty] | - |  | 0.41 | -
| 材料费小计 | [7 empty] | - |  | 3.47 | -
表-09
综合单价分析表
工程名称：电气工程 | [7 empty] | 标段： |  | 第 80 页 共 95 页
项目编码 |  | 030502019001 |  | 项目名称 | 双绞线缆测试 |  |  |  | 计量单位 |  | 链路 | 工程量 | 23
清单综合单价组成明细
定额编号 | 定额项目名称 | 定额 单位 | 数量 | 单价 |  |  |  |  | 合价
|  |  |  | 人工费 | 材料费 | 机具费 | 管理费 和利润 |  | 人工费 |  | 材料费 | 机具费 | 管理费 和利润
C5-2-128 | 4对双绞线缆测试 五类以上 | 链路(信息点) | 1 | 14.21 | 0.35 | 0.45 | 7.42 |  | 14.21 |  | 0.35 | 0.45 | 7.42
人工单价 |  | 小计 | [6 empty] | 14.21 |  | 0.35 | 0.45 | 7.42
未计价材料费
清单项目综合单价 | [8 empty] | 22.43
材 料 费 明 细 | 主要材料名称、规格、型号 |  |  |  |  | 单位 | 数量 |  | 单价（元） |  | 合价（元） | 暂估单价 （元） | 暂估合价 （元）
| 其他材料费 | [7 empty] | - |  | 0.35 | -
| 材料费小计 | [7 empty] | - |  | 0.35 | -
表-09
综合单价分析表
工程名称：电气工程 | [7 empty] | 标段： |  | 第 81 页 共 95 页
项目编码 |  | 030502020001 |  | 项目名称 | 光纤测试 |  |  |  | 计量单位 |  | 链路 | 工程量 | 6
清单综合单价组成明细
定额编号 | 定额项目名称 | 定额 单位 | 数量 | 单价 |  |  |  |  | 合价
|  |  |  | 人工费 | 材料费 | 机具费 | 管理费 和利润 |  | 人工费 |  | 材料费 | 机具费 | 管理费 和利润
C5-2-130 | 光纤测试 | 链路(芯) | 1 | 6.15 | 0.09 | 1.32 | 3.78 |  | 6.15 |  | 0.09 | 1.32 | 3.78
人工单价 |  | 小计 | [6 empty] | 6.15 |  | 0.09 | 1.32 | 3.78
未计价材料费
清单项目综合单价 | [8 empty] | 11.34
材 料 费 明 细 | 主要材料名称、规格、型号 |  |  |  |  | 单位 | 数量 |  | 单价（元） |  | 合价（元） | 暂估单价 （元） | 暂估合价 （元）
| 其他材料费 | [7 empty] | - |  | 0.09 | -
| 材料费小计 | [7 empty] | - |  | 0.09 | -
表-09
综合单价分析表
工程名称：电气工程 | [7 empty] | 标段： |  | 第 82 页 共 95 页
项目编码 |  | 030502010001 |  | 项目名称 | 配线架 |  |  |  | 计量单位 |  | 个 | 工程量 | 1
清单综合单价组成明细
定额编号 | 定额项目名称 | 定额 单位 | 数量 | 单价 |  |  |  |  | 合价
|  |  |  | 人工费 | 材料费 | 机具费 | 管理费 和利润 |  | 人工费 |  | 材料费 | 机具费 | 管理费 和利润
C5-2-87 | 配线架安装 24口 | 个 | 1 | 235.28 | 2130.23 |  | 119.2 |  | 235.28 |  | 2130.23 |  | 119.2
人工单价 |  | 小计 | [6 empty] | 235.28 |  | 2130.23 |  | 119.2
|  | 未计价材料费 | [6 empty] | 2120
清单项目综合单价 | [8 empty] | 2484.71
材 料 费 明 细 | 主要材料名称、规格、型号 |  |  |  |  | 单位 | 数量 |  | 单价（元） |  | 合价（元） | 暂估单价 （元） | 暂估合价 （元）
| 总配线架 |  |  |  |  | 个 | 1 |  | 2120 |  | 2120
| 其他材料费 | [7 empty] | - |  | 10.23 | -
| 材料费小计 | [7 empty] | - |  | 2130.23 | -
表-09
综合单价分析表
工程名称：电气工程 | [7 empty] | 标段： |  | 第 83 页 共 95 页
项目编码 |  | 030502010002 |  | 项目名称 | 配线架 |  |  |  | 计量单位 |  | 个 | 工程量 | 6
清单综合单价组成明细
定额编号 | 定额项目名称 | 定额 单位 | 数量 | 单价 |  |  |  |  | 合价
|  |  |  | 人工费 | 材料费 | 机具费 | 管理费 和利润 |  | 人工费 |  | 材料费 | 机具费 | 管理费 和利润
C5-2-86 | 配线架安装 12口 | 个 | 1 | 117.61 | 155.89 |  | 59.58 |  | 117.61 |  | 155.89 |  | 59.58
人工单价 |  | 小计 | [6 empty] | 117.61 |  | 155.89 |  | 59.58
|  | 未计价材料费 | [6 empty] | 149
清单项目综合单价 | [8 empty] | 333.08
材 料 费 明 细 | 主要材料名称、规格、型号 |  |  |  |  | 单位 | 数量 |  | 单价（元） |  | 合价（元） | 暂估单价 （元） | 暂估合价 （元）
| 中间配线架 |  |  |  |  | 个 | 1 |  | 149 |  | 149
| 其他材料费 | [7 empty] | - |  | 6.89 | -
| 材料费小计 | [7 empty] | - |  | 155.89 | -
表-09
综合单价分析表
工程名称：电气工程 | [7 empty] | 标段： |  | 第 84 页 共 95 页
项目编码 |  | 030411005001 |  | 项目名称 | 接线箱 |  |  |  | 计量单位 |  | 个 | 工程量 | 1
清单综合单价组成明细
定额编号 | 定额项目名称 | 定额 单位 | 数量 | 单价 |  |  |  |  | 合价
|  |  |  | 人工费 | 材料费 | 机具费 | 管理费 和利润 |  | 人工费 |  | 材料费 | 机具费 | 管理费 和利润
C4-11-273 | 接线箱明装 接线箱半周长(mm以内) 700 | 10个 | 0.1 | 868.3 | 4653.36 |  | 423.21 |  | 86.83 |  | 465.34 |  | 42.32
人工单价 |  | 小计 | [6 empty] | 86.83 |  | 465.34 |  | 42.32
|  | 未计价材料费 | [6 empty] | 464.02
清单项目综合单价 | [8 empty] | 594.49
材 料 费 明 细 | 主要材料名称、规格、型号 |  |  |  |  | 单位 | 数量 |  | 单价（元） |  | 合价（元） | 暂估单价 （元） | 暂估合价 （元）
| 广播系统设备箱 |  |  |  |  | 个 | 1 |  | 464.02 |  | 464.02
| 其他材料费 | [7 empty] | - |  | 1.32 | -
| 材料费小计 | [7 empty] | - |  | 465.34 | -
表-09
综合单价分析表
工程名称：电气工程 | [7 empty] | 标段： |  | 第 85 页 共 95 页
项目编码 |  | 030411005002 |  | 项目名称 | 接线箱 |  |  |  | 计量单位 |  | 个 | 工程量 | 1
清单综合单价组成明细
定额编号 | 定额项目名称 | 定额 单位 | 数量 | 单价 |  |  |  |  | 合价
|  |  |  | 人工费 | 材料费 | 机具费 | 管理费 和利润 |  | 人工费 |  | 材料费 | 机具费 | 管理费 和利润
C4-11-273 | 接线箱明装 接线箱半周长(mm以内) 700 | 10个 | 0.1 | 868.3 | 1696.36 |  | 423.21 |  | 86.83 |  | 169.64 |  | 42.32
人工单价 |  | 小计 | [6 empty] | 86.83 |  | 169.64 |  | 42.32
|  | 未计价材料费 | [6 empty] | 168.32
清单项目综合单价 | [8 empty] | 298.79
材 料 费 明 细 | 主要材料名称、规格、型号 |  |  |  |  | 单位 | 数量 |  | 单价（元） |  | 合价（元） | 暂估单价 （元） | 暂估合价 （元）
| 电视接线箱 |  |  |  |  | 个 | 1 |  | 168.32 |  | 168.32
| 其他材料费 | [7 empty] | - |  | 1.32 | -
| 材料费小计 | [7 empty] | - |  | 169.64 | -
表-09
综合单价分析表
工程名称：电气工程 | [7 empty] | 标段： |  | 第 86 页 共 95 页
项目编码 |  | 030409003001 |  | 项目名称 | 避雷引下线 |  |  |  | 计量单位 |  | m | 工程量 | 250.4
清单综合单价组成明细
定额编号 | 定额项目名称 | 定额 单位 | 数量 | 单价 |  |  |  |  | 合价
|  |  |  | 人工费 | 材料费 | 机具费 | 管理费 和利润 |  | 人工费 |  | 材料费 | 机具费 | 管理费 和利润
C4-9-23 | 避雷引下线敷设 利用建筑物主筋引下 | 10m | 0.1 | 78.94 | 9.65 | 37.81 | 56.9 |  | 7.89 |  | 0.97 | 3.78 | 5.69
C4-9-90 | 断接卡子制作、安装 | 10套 | 0.0272 | 345.06 | 26.73 | 0.1 | 168.23 |  | 9.37 |  | 0.73 |  | 4.57
人工单价 |  | 小计 | [6 empty] | 17.26 |  | 1.7 | 3.78 | 10.26
未计价材料费
清单项目综合单价 | [8 empty] | 33
材 料 费 明 细 | 主要材料名称、规格、型号 |  |  |  |  | 单位 | 数量 |  | 单价（元） |  | 合价（元） | 暂估单价 （元） | 暂估合价 （元）
| 其他材料费 | [7 empty] | - |  | 1.69 | -
| 材料费小计 | [7 empty] | - |  | 1.69 | -
表-09
综合单价分析表
工程名称：电气工程 | [7 empty] | 标段： |  | 第 87 页 共 95 页
项目编码 |  | 030409004001 |  | 项目名称 | 均压环 |  |  |  | 计量单位 |  | m | 工程量 | 1150.24
清单综合单价组成明细
定额编号 | 定额项目名称 | 定额 单位 | 数量 | 单价 |  |  |  |  | 合价
|  |  |  | 人工费 | 材料费 | 机具费 | 管理费 和利润 |  | 人工费 |  | 材料费 | 机具费 | 管理费 和利润
C4-9-25 | 均压环敷设 利用梁内钢筋 | 10m | 0.1 | 38.32 | 7.33 | 10.5 | 23.79 |  | 3.83 |  | 0.73 | 1.05 | 2.38
人工单价 |  | 小计 | [6 empty] | 3.83 |  | 0.73 | 1.05 | 2.38
未计价材料费
清单项目综合单价 | [8 empty] | 7.99
材 料 费 明 细 | 主要材料名称、规格、型号 |  |  |  |  | 单位 | 数量 |  | 单价（元） |  | 合价（元） | 暂估单价 （元） | 暂估合价 （元）
| 其他材料费 | [7 empty] | - |  | 0.74 | -
| 材料费小计 | [7 empty] | - |  | 0.74 | -
表-09
综合单价分析表
工程名称：电气工程 | [7 empty] | 标段： |  | 第 88 页 共 95 页
项目编码 |  | 030409005001 |  | 项目名称 | 避雷网 |  |  |  | 计量单位 |  | m | 工程量 | 349.09
清单综合单价组成明细
定额编号 | 定额项目名称 | 定额 单位 | 数量 | 单价 |  |  |  |  | 合价
|  |  |  | 人工费 | 材料费 | 机具费 | 管理费 和利润 |  | 人工费 |  | 材料费 | 机具费 | 管理费 和利润
C4-9-27 | 避雷网安装 沿折板支架敷设 | 10m | 0.1 | 260.65 | 108.41 | 15.6 | 134.64 |  | 26.07 |  | 10.84 | 1.56 | 13.46
人工单价 |  | 小计 | [6 empty] | 26.07 |  | 10.84 | 1.56 | 13.46
|  | 未计价材料费 | [6 empty] | 8.12
清单项目综合单价 | [8 empty] | 51.93
材 料 费 明 细 | 主要材料名称、规格、型号 |  |  |  |  | 单位 | 数量 |  | 单价（元） |  | 合价（元） | 暂估单价 （元） | 暂估合价 （元）
| 镀锌圆钢 Φ12 |  |  |  |  | m | 1.05 |  | 7.73 |  | 8.12
| 其他材料费 | [7 empty] | - |  | 2.73 | -
| 材料费小计 | [7 empty] | - |  | 10.85 | -
表-09
综合单价分析表
工程名称：电气工程 | [7 empty] | 标段： |  | 第 89 页 共 95 页
项目编码 |  | 030409006001 |  | 项目名称 | 避雷针 |  |  |  | 计量单位 |  | 根 | 工程量 | 16
清单综合单价组成明细
定额编号 | 定额项目名称 | 定额 单位 | 数量 | 单价 |  |  |  |  | 合价
|  |  |  | 人工费 | 材料费 | 机具费 | 管理费 和利润 |  | 人工费 |  | 材料费 | 机具费 | 管理费 和利润
C4-9-65 | 避雷小短针制作 | 根 | 1 | 11.87 | 11.02 |  | 5.78 |  | 11.87 |  | 11.02 |  | 5.78
C4-9-66 | 避雷小短针在避雷网上安装 | 根 | 1 | 9.63 | 3.44 | 3 | 6.16 |  | 9.63 |  | 3.44 | 3 | 6.16
人工单价 |  | 小计 | [6 empty] | 21.5 |  | 14.46 | 3 | 11.94
|  | 未计价材料费 | [6 empty] | 8.12
清单项目综合单价 | [8 empty] | 50.9
材 料 费 明 细 | 主要材料名称、规格、型号 |  |  |  |  | 单位 | 数量 |  | 单价（元） |  | 合价（元） | 暂估单价 （元） | 暂估合价 （元）
| 镀锌圆钢 Φ12 |  |  |  |  | 根 | 1.05 |  | 7.73 |  | 8.12
| 其他材料费 | [7 empty] | - |  | 6.35 | -
| 材料费小计 | [7 empty] | - |  | 14.47 | -
表-09
综合单价分析表
工程名称：电气工程 | [7 empty] | 标段： |  | 第 90 页 共 95 页
项目编码 |  | 030409008001 |  | 项目名称 | 等电位端子箱、测试板 |  |  |  | 计量单位 |  | 台 | 工程量 | 2
清单综合单价组成明细
定额编号 | 定额项目名称 | 定额 单位 | 数量 | 单价 |  |  |  |  | 合价
|  |  |  | 人工费 | 材料费 | 机具费 | 管理费 和利润 |  | 人工费 |  | 材料费 | 机具费 | 管理费 和利润
C4-9-70 | 等电位端子箱安装 端子箱明装(半周长mm以内) 300 | 个 | 1 | 36.41 | 125.32 |  | 17.74 |  | 36.41 |  | 125.32 |  | 17.74
人工单价 |  | 小计 | [6 empty] | 36.41 |  | 125.32 |  | 17.74
|  | 未计价材料费 | [6 empty] | 123.27
清单项目综合单价 | [8 empty] | 179.47
材 料 费 明 细 | 主要材料名称、规格、型号 |  |  |  |  | 单位 | 数量 |  | 单价（元） |  | 合价（元） | 暂估单价 （元） | 暂估合价 （元）
| 总等电位端子箱 |  |  |  |  | 台 | 1 |  | 123.27 |  | 123.27
| 其他材料费 | [7 empty] | - |  | 2.03 | -
| 材料费小计 | [7 empty] | - |  | 125.3 | -
表-09
综合单价分析表
工程名称：电气工程 | [7 empty] | 标段： |  | 第 91 页 共 95 页
项目编码 |  | 030409008003 |  | 项目名称 | 等电位端子箱、测试板 |  |  |  | 计量单位 |  | 台 | 工程量 | 31
清单综合单价组成明细
定额编号 | 定额项目名称 | 定额 单位 | 数量 | 单价 |  |  |  |  | 合价
|  |  |  | 人工费 | 材料费 | 机具费 | 管理费 和利润 |  | 人工费 |  | 材料费 | 机具费 | 管理费 和利润
C4-9-70 | 等电位端子箱安装 端子箱明装(半周长mm以内) 300 | 个 | 1 | 36.41 | 115.32 |  | 17.74 |  | 36.41 |  | 115.32 |  | 17.74
人工单价 |  | 小计 | [6 empty] | 36.41 |  | 115.32 |  | 17.74
|  | 未计价材料费 | [6 empty] | 113.27
清单项目综合单价 | [8 empty] | 169.47
材 料 费 明 细 | 主要材料名称、规格、型号 |  |  |  |  | 单位 | 数量 |  | 单价（元） |  | 合价（元） | 暂估单价 （元） | 暂估合价 （元）
| 局部等电位端子箱 |  |  |  |  | 台 | 1 |  | 113.27 |  | 113.27
| 其他材料费 | [7 empty] | - |  | 2.03 | -
| 材料费小计 | [7 empty] | - |  | 115.3 | -
表-09
综合单价分析表
工程名称：电气工程 | [7 empty] | 标段： |  | 第 92 页 共 95 页
项目编码 |  | 030409008002 |  | 项目名称 | 等电位端子箱、测试板 |  |  |  | 计量单位 |  | 块 | 工程量 | 9
清单综合单价组成明细
定额编号 | 定额项目名称 | 定额 单位 | 数量 | 单价 |  |  |  |  | 合价
|  |  |  | 人工费 | 材料费 | 机具费 | 管理费 和利润 |  | 人工费 |  | 材料费 | 机具费 | 管理费 和利润
C4-9-76 | 接地测试板制作、安装 | 处 | 1 | 73.85 | 4.23 | 0.48 | 36.23 |  | 73.85 |  | 4.23 | 0.48 | 36.23
人工单价 |  | 小计 | [6 empty] | 73.85 |  | 4.23 | 0.48 | 36.23
未计价材料费
清单项目综合单价 | [8 empty] | 114.79
材 料 费 明 细 | 主要材料名称、规格、型号 |  |  |  |  | 单位 | 数量 |  | 单价（元） |  | 合价（元） | 暂估单价 （元） | 暂估合价 （元）
| 其他材料费 | [7 empty] | - |  | 4.24 | -
| 材料费小计 | [7 empty] | - |  | 4.24 | -
表-09
综合单价分析表
工程名称：电气工程 | [7 empty] | 标段： |  | 第 93 页 共 95 页
项目编码 |  | 030414011001 |  | 项目名称 | 接地装置 |  |  |  | 计量单位 |  | 系统 | 工程量 | 1
清单综合单价组成明细
定额编号 | 定额项目名称 | 定额 单位 | 数量 | 单价 |  |  |  |  | 合价
|  |  |  | 人工费 | 材料费 | 机具费 | 管理费 和利润 |  | 人工费 |  | 材料费 | 机具费 | 管理费 和利润
C4-14-49 *0.6 | 接地装置调试 接地网 利用混凝土电缆沟内钢筋作接地网的，其接地电阻的测定 单价*0.6 | 系统 | 1 | 527.75 |  | 175.49 | 342.76 |  | 527.75 |  |  | 175.49 | 342.76
人工单价 |  | 小计 | [6 empty] | 527.75 |  |  | 175.49 | 342.76
未计价材料费
清单项目综合单价 | [8 empty] | 1046
材 料 费 明 细 | 主要材料名称、规格、型号 |  |  |  |  | 单位 | 数量 |  | 单价（元） |  | 合价（元） | 暂估单价 （元） | 暂估合价 （元）
表-09
综合单价分析表
工程名称：电气工程 | [7 empty] | 标段： |  | 第 94 页 共 95 页
项目编码 |  | 031302007001 |  | 项目名称 | 高层施工增加 |  |  |  | 计量单位 |  | 项 | 工程量 | 1
清单综合单价组成明细
定额编号 | 定额项目名称 | 定额 单位 | 数量 | 单价 |  |  |  |  | 合价
|  |  |  | 人工费 | 材料费 | 机具费 | 管理费 和利润 |  | 人工费 |  | 材料费 | 机具费 | 管理费 和利润
未计价材料费
清单项目综合单价
材 料 费 明 细 | 主要材料名称、规格、型号 |  |  |  |  | 单位 | 数量 |  | 单价（元） |  | 合价（元） | 暂估单价 （元） | 暂估合价 （元）
表-09
综合单价分析表
工程名称：电气工程 | [7 empty] | 标段： |  | 第 95 页 共 95 页
项目编码 |  | 031301017001 |  | 项目名称 | 脚手架搭拆费 |  |  |  | 计量单位 |  | 项 | 工程量 | 1
清单综合单价组成明细
定额编号 | 定额项目名称 | 定额 单位 | 数量 | 单价 |  |  |  |  | 合价
|  |  |  | 人工费 | 材料费 | 机具费 | 管理费 和利润 |  | 人工费 |  | 材料费 | 机具费 | 管理费 和利润
BM248 | 脚手架搭拆费(单独承担埋地或沟槽敷设线缆工程除外)(电气设备安装工程，除10章) | 元 | 1 | 3946.26 |  |  |  |  | 3946.26
BM341 | 脚手架搭拆费(消防工程) | 元 | 1 | 12.98 |  |  |  |  | 12.98
BM277 | 脚手架搭拆费(建筑智能化工程) | 元 | 1 | 129.61 |  |  |  |  | 129.61
人工单价 |  | 小计 | [6 empty] | 4088.85
未计价材料费
清单项目综合单价 | [8 empty] | 4088.85
材 料 费 明 细 | 主要材料名称、规格、型号 |  |  |  |  | 单位 | 数量 |  | 单价（元） |  | 合价（元） | 暂估单价 （元） | 暂估合价 （元）
| 其他材料费 | [7 empty] | - |  |  | -
| 材料费小计 | [7 empty] | - |  |  | -
表-09

## 表-12 其他项目清单与计价汇总表
其他项目清单与计价汇总表
工程名称：电气工程 |  |  | 第 1 页 共 1 页
序号 | 项目名称 | 金额（元） |  | 备注
1 | 暂列金额 |  |  | 明细详见表-12-1
2 | 暂估价 | 10000.00
2.1 | 材料暂估价 | — |  | 明细详见表-12-2
2.2 | 专业工程暂估价 | 10000.00 |  | 明细详见表-12-3
3 | 计日工 |  |  | 明细详见表-12-4
4 | 总承包服务费 |  |  | 明细详见表-12-5
5 | 预算包干费
6 | 工程优质费
7 | 概算幅度差
8 | 现场签证费用
9 | 索赔费用
10 | 其他费用
| 合 计 | 10000.00 |  | —
表—12

## 表-12-3 专业工程暂估价及结算价表
专业工程暂估价及结算价表
工程名称：电气工程 |  |  |  | 第 1 页 共 1 页
序号 | 工程名称 | 工程内容 | 暂估金额 （元） |  | 备注
1 | 空调配电箱 |  | 10000 |  | 采购，安装
合 计 |  |  | 10000.00 |  | —
表—12—3

## 表-13 规费、税金项目清单与计价表
规费、税金项目清单与计价表
工程名称：电气工程 |  |  |  |  | 第 1 页 共 1 页
序号 | 项目名称 | 计算基础 | 计算基数 | 计算费率 (%) |  | 金额(元)
1 | 增值税销项税额 | 分部分项合计+措施合计+其他项目 | 428244 | 9 |  | 38541.96
合 计 | [5 empty] | 38541.96
表—13

## 表-21 承包人提供主要材料和工程设备一览表
承包人提供主要材料和工程设备一览表
(适用于造价信息差额调整法)
工程名称：电气工程 |  |  |  |  | 第 1 页 共 3 页
序号 | 名称、规格、型号 | 单位 | 数量 | 单价（元) |  | 备注
1 | 镀锌热轧圆盘条 φ10以内 | kg | 152.6764 | 4.878
2 | 钢板 综合 | kg | 4.41 | 3.44
3 | 胶合板 2440×1220×3 | m2 | 0.04 | 15.98
4 | 胶合板 2440×1220×3 | m2 | 0.04 | 15.98
5 | 汽油 综合 | kg | 0.12 | 8.8
6 | 汽油 综合 | kg | 69.254 | 8.8
7 | 配电板 | 块 | 152.25 | 4.92
8 | 镀锌钢管 SC20 | m | 465.6836 | 8.81
9 | 镀锌钢管 SC25 | m | 3.2548 | 10.22
10 | 电缆保护管 PC150 | m | 8.6205 | 31.44
11 | 消防警铃 | 个 | 4 | 80
12 | 消火栓破碎按钮 | 个 | 4 | 61.87
13 | 吸顶灯 28W | 套 | 72.72 | 60.7
14 | 防水防尘吸顶灯 9W | 套 | 36.36 | 38.05
15 | 感应延时吸顶灯 21W | 套 | 32.32 | 153.89
16 | 单向疏散指示灯 1W | 套 | 17.17 | 95.82
17 | 双向疏散指示灯 1W | 套 | 5.05 | 95.82
18 | 疏散出口指示灯 1W | 套 | 8.08 | 95.82
19 | 多信息复合标志灯具 DC36V,1w | 套 | 13.13 | 95.82
20 | 楼层标志灯 1W | 套 | 14.14 | 95.82
21 | 消防应急照明灯 DC36V,6w | 套 | 66.66 | 156.99
22 | 带灯罩的细管径稀土三基色荧光灯 1x28W | 套 | 148.47 | 33.06
23 | 带灯罩的专用黑板照明灯 28W | 套 | 44.44 | 33.06
24 | 电井壁灯 13W | 套 | 6.06 | 39.49
25 | 自带蓄电池的单管高效节能荧光灯 24W,自带蓄电池 | 套 | 1.01 | 60.71
26 | 单联单控开关 | 个 | 13.26 | 8.28
27 | 二联单控开关 16A220V | 个 | 2.04 | 12.07
28 | 四联单控开关 | 个 | 34.68 | 20.14
29 | 双控单联开关 16A220V | 个 | 13.26 | 9.76
30 | 风扇调速开关 | 个 | 145 | 30
31 | 电视插座 | 个 | 22.22 | 17.39
32 | 安全型5孔插座 20A220V | 个 | 97.92 | 13.59
表-21
承包人提供主要材料和工程设备一览表
(适用于造价信息差额调整法)
工程名称：电气工程 |  |  |  |  | 第 2 页 共 3 页
序号 | 名称、规格、型号 | 单位 | 数量 | 单价（元) |  | 备注
33 | 安全型单相空调插座 20A220V | 个 | 42.84 | 11.05
34 | 镀锌圆钢 Φ12 | 根 | 16.8 | 7.73
35 | 镀锌圆钢 Φ12 | m | 366.5445 | 7.73
36 | 绝缘电线 WDZ-BYJ-2.5 | m | 7967.0485 | 2.23
37 | 绝缘电线 WDZ-BYJ-4 | m | 3985.5996 | 2.93
38 | 绝缘电线 WDZC-BYJ2.5 | m | 477.895 | 2.23
39 | 绝缘电线 WDZN-BYJ2.5 | m | 917.477 | 2.33
40 | 绝缘电线 WDZC-BYJ4 | m | 162.2808 | 3.59
41 | 绝缘电线 WDZN-BYJ-4 | m | 35.5374 | 3.19
42 | 绝缘电线 WDZ-BYJ10 | m | 2766.0675 | 7.03
43 | 绝缘电线 BYJ1.5 | m | 27.511 | 1.11
44 | 双绞线缆 UTPCAT6a | m | 592.926 | 4.2
45 | 多芯软导线 ZCN-RVB-2X1.5 | m | 636.387 | 2.09
46 | 铜芯电缆 WDZ-YJY-5*10 | m | 53.8835 | 42.2
47 | 铜芯电缆 WDZ-YJY-5*6 | m | 35.5217 | 25.91
48 | 电力电缆 WDZ-YJY-4*25+1*16 | m | 79.9617 | 98.53
49 | 铜芯电缆 WDZ-YJY-4*50+1*25 | m | 48.0659 | 123.69
50 | 铜芯电缆 WDZ-YJY-5*16 | m | 6.0297 | 60.32
51 | 铜芯电缆 WDZ-YJY-4x240 | m | 11.1908 | 693.93
52 | 六芯多模光缆 | m | 56.8854 | 7.01
53 | 射频传输电缆 SYV-75-9 | m | 20.604 | 7.04
54 | 射频传输电缆 SYWV-75-5 | m | 617.355 | 1.74
55 | 金属线槽 150*75 | m | 206.6077 | 38.05
56 | 金属线槽 100*50 | m | 189.5715 | 16.58
57 | 金属线槽 150*75 | m | 20.6 | 38.05
58 | 金属线槽 200*100 | m | 17.098 | 42.05
59 | 金属线槽 100x50 | m | 3.502 | 16.58
60 | 刚性难燃管 PC20 | m | 2430.219 | 1.63
61 | 刚性难燃管 PC20 | m | 719.015 | 1.63
62 | 刚性难燃管 PC40 | m | 7.898 | 6.87
63 | 刚性难燃管 PC32 | m | 169.972 | 5.37
64 | 刚性难燃管 PC25 | m | 1300.915 | 2.62
表-21
承包人提供主要材料和工程设备一览表
(适用于造价信息差额调整法)
工程名称：电气工程 |  |  |  |  | 第 3 页 共 3 页
序号 | 名称、规格、型号 | 单位 | 数量 | 单价（元) |  | 备注
65 | 接线盒 | 个 | 71.4 | 3
66 | 5匹柜式空调开关盒 | 个 | 3.06 | 3
67 | 预留卫生间接线电源盒 | 个 | 61.2 | 3
68 | 开关（插座）盒 | 个 | 354.96 | 3
69 | 接线盒 | 个 | 695.64 | 3
70 | 广播系统设备箱 | 个 | 1 | 464.02
71 | 电视接线箱 | 个 | 1 | 168.32
72 | 8位模块式信息插座 单口 | 个 | 23.23 | 25.83
73 | 扬声器插座 单口 | 个 | 25.25 | 11.05
74 | 总配线架 | 个 | 1 | 2120
75 | 中间配线架 | 个 | 6 | 149
76 | 10"轴流风扇 40W | 台 | 12 | 129.2
77 | 带罩安全型风扇 | 台 | 145 | 56.82
78 | 配电箱 DJAL | 台 | 1 | 800
79 | 配电箱 dtap | 台 | 1 | 800
80 | 配电箱 DTKX | 台 | 1
81 | 配电箱 F1 | 台 | 1 | 3000
82 | 配电箱 2AM~5AM | 台 | 3 | 2500
83 | 配电箱 ALE | 台 | 1 | 4500
84 | 配电箱 GGAL | 台 | 1 | 2500
85 | 配电箱 SYAL | 台 | 21 | 600
86 | 总等电位端子箱 | 台 | 2 | 123.27
87 | 局部等电位端子箱 | 台 | 31 | 113.27
88 | 柴油 (机械用)0# | kg | 4.753 | 7.38
89 | 电 (机械用) | kw·h | 0.6344 | 0.69
90 | 电 (机械用) | kw·h | 0.3493 | 0.69
91 | 电 (机械用) | kw·h | 2767.6494 | 0.69
表-21