## 表-04 单位工程招标控制价汇总表-1
单位工程预算价汇总表
工程名称：给排水工程 |  |  | 第 1 页 共 1 页
序号 | 汇总内容 | 金额:(元) |  | 其中：暂估价(元)
1 | 分部分项合计 | 123588.73
1.1 | 给水 | 14335.36
1.2 | 排水 | 109253.37
1.3 | 消防（删除）
2 | 措施合计 | 10127.94
2.1 | 绿色施工安全防护措施费 | 9071.34
2.2 | 其他措施费 | 1056.60
3 | 其他项目 |  |  | －
3.1 | 暂列金额
3.2 | 暂估价
3.3 | 计日工
3.4 | 总承包服务费
3.5 | 预算包干费
3.6 | 工程优质费
3.7 | 概算幅度差
3.8 | 索赔费用
3.9 | 现场签证费用
3.10 | 其他费用
4 | 税前工程造价 | 133716.67
5 | 增值税销项税额 | 12034.50 |  | －
6 | 总造价 | 145751.17
7 | 人工费 | 26070.68
预算价合计=1+2+3+5 |  | 145,751.17 |  | 0.00
表—04

## 表-08 分部分项工程和单价措施项目清单与计价表
分部分项工程和单价措施项目清单与计价表
工程名称：给排水工程 | [6 empty] | 第 1 页 共 5 页
序号 | 项目编码 | 项目名称 | 项目特征描述 | 计量单位 | 工程量 | 金额（元）
[6 empty] | 综合单价 |  | 综合合价 | 其中
暂估价
|  | 给水 | [5 empty] | 14335.36
1 | 031001006001 | 塑料管 | 1.安装部位:室内 2.介质:给水 3.材质、规格:PPR给水管 DN15 1.0Mpa 4.连接形式:热熔连接 5.压力试验及吹、洗设计要求:水冲洗 | m | 13.52 | 19.84 |  | 268.24
2 | 031001006002 | 塑料管 | 1.安装部位:室内 2.介质:给水 3.材质、规格:PPR给水管 DN20 1.0Mpa 4.连接形式:热熔连接 5.压力试验及吹、洗设计要求:水冲洗 | m | 27.92 | 23.68 |  | 661.15
3 | 031001006003 | 塑料管 | 1.安装部位:室内 2.介质:给水 3.材质、规格:PPR给水管DN25 1.0Mpa 4.连接形式:热熔连接 5.压力试验及吹、洗设计要求:消毒冲洗 | m | 75.45 | 27.91 |  | 2105.81
4 | 031001006004 | 塑料管 | 1.安装部位:室内 2.介质:给水 3.材质、规格:PPR给水管DN32 1.0Mpa 4.连接形式:热熔连接 5.压力试验及吹、洗设计要求:消毒冲洗 | m | 10.32 | 34.11 |  | 352.02
5 | 031001006005 | 塑料管 | 1.安装部位:室内 2.介质:给水 3.材质、规格:PPR给水管DN40 1.0Mpa 4.连接形式:热熔连接 5.压力试验及吹、洗设计要求:消毒冲洗 | m | 19.29 | 44.18 |  | 852.23
6 | 031001006006 | 塑料管 | 1.安装部位:室内 2.介质:给水 3.材质、规格:PPR给水管DN50 1.0Mpa 4.连接形式:热熔连接 5.压力试验及吹、洗设计要求:消毒冲洗 | m | 36.7 | 57.54 |  | 2111.72
本页小计 | [7 empty] | 6351.17
表—08
分部分项工程和单价措施项目清单与计价表
工程名称：给排水工程 | [6 empty] | 第 2 页 共 5 页
序号 | 项目编码 | 项目名称 | 项目特征描述 | 计量单位 | 工程量 | 金额（元）
[6 empty] | 综合单价 |  | 综合合价 | 其中
暂估价
7 | 031001007001 | 塑料管 | 1.安装部位:室内 2.介质:给水 3.材质、规格:PPR给水管DN65 1.0Mpa 4.连接形式:热熔连接 5.压力试验及吹、洗设计要求:消毒冲洗 | m | 15.34 | 82.18 |  | 1260.64
8 | 031001007002 | 复合管 | 1.安装部位:室内 2.介质:给水 3.材质、规格:涂塑钢管DN100 1.0Mpa 4.连接形式:螺纹连接 5.压力试验及吹、洗设计要求:消毒冲洗 | m | 7.33 | 184.16 |  | 1349.89
9 | 031003001001 | 螺纹阀门 | 1.类型:截止阀 2.规格、压力等级:DN32 3.连接形式:螺纹连接 | 个 | 11 | 72.14 |  | 793.54
10 | 031003013001 | 水表 | 1.名称:水表 2.型号、规格:DN40 3.连接形式:螺纹 4.附件配置:截止阀、止回阀 | 组 | 1 | 251.75 |  | 251.75
11 | 031003013002 | 水表 | 1.名称:螺纹水表 2.型号、规格:DN65 3.连接形式:螺纹 4.附件配置:闸阀、止回阀 | 组 | 1 | 434.12 |  | 434.12
12 | 031003013003 | 水表 | 1.名称:水表 2.型号、规格:DN100 3.连接形式:法兰连接 4.附件配置:法兰闸阀 | 个 | 1 | 1426.9 |  | 1426.9
13 | 031003012001 | 倒流防止器 | 1.材质:倒流防止器 2.型号、规格:DN100 3.连接形式:法兰连接 | 套 | 1 | 2291.73 |  | 2291.73
14 | 031003001006 | 螺纹阀门 | 1.类型:浮球阀 2.规格、压力等级:DN40 3.连接形式:螺纹连接 | 个 | 1 | 175.62 |  | 175.62
|  | 排水 | [5 empty] | 109253.37
15 | 031001006007 | 塑料管 | 1.安装部位:室外 2.介质:污水 3.材质、规格:PVC双壁波纹管DN200 4.连接形式:胶圈连接 | m | 6.34 | 59.14 |  | 374.95
本页小计 | [7 empty] | 8359.14
表—08
分部分项工程和单价措施项目清单与计价表
工程名称：给排水工程 | [6 empty] | 第 3 页 共 5 页
序号 | 项目编码 | 项目名称 | 项目特征描述 | 计量单位 | 工程量 | 金额（元）
[6 empty] | 综合单价 |  | 综合合价 | 其中
暂估价
16 | 031001006008 | 塑料管 | 1.安装部位:室内 2.介质:污水 3.材质、规格:UPVC塑料排水管DN100 4.连接形式:粘接 5.压力试验及吹、洗设计要求:灌水试验 | m | 213.42 | 63.25 |  | 13498.82
17 | 031001006014 | 塑料管 | 1.安装部位:室内 2.介质:污水 3.材质、规格:UPVC塑料排水管De50 4.连接形式:粘接 5.压力试验及吹、洗设计要求:灌水试验 | m | 21 | 31.83 |  | 668.43
18 | 031001006009 | 塑料管 | 1.安装部位:室外 2.介质:空调冷凝水 3.材质、规格:PVC排水管De32 4.连接形式:粘接 5.压力试验及吹、洗设计要求:灌水试验 | m | 93.5 | 17.82 |  | 1666.17
19 | 031001006016 | 塑料管 | 1.安装部位:室外 2.介质:空调冷凝水 3.材质、规格:PVC排水管De40 4.连接形式:粘接 5.压力试验及吹、洗设计要求:灌水试验 | m | 17.32 | 19.65 |  | 340.34
20 | 031001006010 | 塑料管 | 1.安装部位:室外 2.介质:雨水 3.材质、规格:HDPE双壁波纹管DN300 4.连接形式:胶圈连接 | m | 12.96 | 118.86 |  | 1540.43
21 | 031001006011 | 塑料管 | 1.安装部位:室外 2.介质:雨水 3.材质、规格:PVC双壁波纹管DN200 4.连接形式:胶圈连接 | m | 39.79 | 59.14 |  | 2353.18
本页小计 | [7 empty] | 20067.37
表—08
分部分项工程和单价措施项目清单与计价表
工程名称：给排水工程 | [6 empty] | 第 4 页 共 5 页
序号 | 项目编码 | 项目名称 | 项目特征描述 | 计量单位 | 工程量 | 金额（元）
[6 empty] | 综合单价 |  | 综合合价 | 其中
暂估价
22 | 031001006012 | 塑料管 | 1.安装部位:室内 2.介质:雨水 3.材质、规格:PVC塑料排水管DN100 4.连接形式:粘接 5.压力试验及吹、洗设计要求:灌水试验 | m | 205.74 | 52.21 |  | 10741.69
23 | 031001006013 | 塑料管 | 1.安装部位:室内 2.介质:雨水 3.材质、规格:UPVC排水塑料管 DN75 4.连接形式:粘接 5.压力试验及吹、洗设计要求:灌水试验 | m | 3.64 | 41.56 |  | 151.28
24 | 031004006001 | 大便器 | 1.材质:陶瓷 2.规格、类型:成套蹲式大便器安装 脚踏开关 3.附件名称、数量:大便器脚踏阀、防污器 | 组 | 60 | 365.27 |  | 21916.2
25 | 031004007001 | 小便器 | 1.材质:陶瓷 2.规格、类型:成套挂式小便器 3.附件名称、数量:角阀、软管 | 组 | 36 | 347.52 |  | 12510.72
26 | 031004003001 | 洗脸盆 | 1.名称:成套台式感应洗手盆 2.材质:陶瓷 3.组装形式:单冷水 4.附件名称、数量:螺纹角阀、钢丝软管、带存水弯去水器各1个 | 组 | 24 | 511.87 |  | 12284.88
27 | 031004004001 | 洗涤盆 | 1.材质:不锈钢 2.规格、类型:成套洗涤盆 | 组 | 10 | 358.51 |  | 3585.1
28 | 031004014001 | 给、排水附(配)件 | 1.材质:雨水斗 2.型号、规格:DN100 | 个 | 10 | 66 |  | 660
29 | 031004014002 | 给、排水附(配)件 | 1.材质:不锈钢地漏 2.型号、规格:DN75 | 个 | 26 | 62.37 |  | 1621.62
30 | 031004014003 | 给、排水附(配)件 | 1.材质:不锈钢地漏 2.型号、规格:DN100 | 个 | 1 | 68.11 |  | 68.11
31 | 031004014004 | 给、排水附(配)件 | 1.材质:铜清扫口 2.型号、规格:DN100 | 个 | 4 | 50.1 |  | 200.4
本页小计 | [7 empty] | 63740
表—08
分部分项工程和单价措施项目清单与计价表
工程名称：给排水工程 | [6 empty] | 第 5 页 共 5 页
序号 | 项目编码 | 项目名称 | 项目特征描述 | 计量单位 | 工程量 | 金额（元）
[6 empty] | 综合单价 |  | 综合合价 | 其中
暂估价
32 | 010507006001 | 化粪池 | 1.名称:钢筋混凝土化粪池 2.型号:G6-16SQ 3.混凝土强度等级:C25 4.防水、抗渗要求:防水M20 | 座 | 1 | 25071.05 |  | 25071.05
消防（删除）
|  | 措施项目 | [5 empty] | 1056.6
33 | 031302007001 | 高层施工增加 |  | 项 | 1
34 | 031301017001 | 脚手架搭拆费 | 1.名称:脚手架搭拆费 | 项 | 1 | 1056.6 |  | 1056.6
本页小计 | [7 empty] | 26127.65
合 计 | [7 empty] | 124645.33
表—08

## 表-11 总价措施项目清单与计价表
总价措施项目清单与计价表
工程名称：给排水工程 | [5 empty] | 第 1 页 共 1 页
序号 | 项目编码 | 项目名称 | 计算基础 | 费率 (%) | 金额 (元) |  | 备注
1 | LSSGCSF00001 | 绿色施工安全防护措施费 | 分部分项人工费+分部分项机具费 | 35.77 | 9071.34 |  | 以分部分项的人工费与施工机具费之和为计算基础，费率35.77%
2 | 031301010001 | 安装与生产同时进行增加费用 | 分部分项人工费 | 0 |  |  | 按人工费的10%计算
3 | 031301011001 | 在有害身体健康环境中施工增加费 | 分部分项人工费 | 0 |  |  | 按人工费的10%计算
4 | TSSGBWZJF001 | 在地下（暗）室、设备及大口径管道内等特殊施工部位进行施工增加费 |  | 30 |  |  | 按该部分人工费的30%计算
5 | 粤031302008001 | 赶工措施费 | 分部分项人工费+分部分项机具费 | 0 |  |  | 赶工措施费=（1-δ）*分部分项（人工费+施工机具费）*0.344 （0.8≤δ＜1 式中：δ=合同工期/定额工期）
6 | 031302002001 | 夜间施工增加费 |  | 20 |  |  | 按其夜间施工项目人工费的20%计算
7 | JTGRSGZJF001 | 交通干扰工程施工增加费 |  | 10 |  |  | 按在市政道路上施工项目人工费的10%计算
8 | 粤031302009001 | 文明工地增加费 | 分部分项人工费+分部分项机具费 | 0 |  |  | 以分部分项的人工费与施工机具费之和为计算基础；市级文明工地1.00%；省级文明工地2.00%
9 | DXGXJCJXF001 | 地下管线交叉降效费 |  |  |  |  | 按实际发生或经批准的施工方案计算
10 | QTFY00000001 | 其他费用 |  |  |  |  | 按实际发生或经批准的施工组织设计方案计算
合 计 |  |  |  |  | 9071.34
表-11

## 表-09 综合单价分析表
综合单价分析表
工程名称：给排水工程 | [7 empty] | 标段： |  | 第 1 页 共 35 页
项目编码 |  | 031001006001 |  | 项目名称 | 塑料管 |  |  |  | 计量单位 |  | m | 工程量 | 13.52
清单综合单价组成明细
定额编号 | 定额项目名称 | 定额 单位 | 数量 | 单价 |  |  |  |  | 合价
|  |  |  | 人工费 | 材料费 | 机具费 | 管理费 和利润 |  | 人工费 |  | 材料费 | 机具费 | 管理费 和利润
C10-1-289 | 给排水管道 室内塑料给水管(热熔连接) 公称外径(mm以内) 20 | 10m | 0.1 | 111.56 | 27.29 | 0.14 | 53.3 |  | 11.16 |  | 2.73 | 0.01 | 5.33
C10-2-140 | 管道消毒、冲洗 公称直径(mm以内) 15 | 100m | 0.01 | 40.57 | 0.96 |  | 19.36 |  | 0.41 |  | 0.01 |  | 0.19
人工单价 |  | 小计 | [6 empty] | 11.57 |  | 2.74 | 0.01 | 5.52
|  | 未计价材料费 | [6 empty] | 2.61
清单项目综合单价 | [8 empty] | 19.84
材 料 费 明 细 | 主要材料名称、规格、型号 |  |  |  |  | 单位 | 数量 |  | 单价（元） |  | 合价（元） | 暂估单价 （元） | 暂估合价 （元）
| PPR给水管 DN15 1.0Mpa |  |  |  |  | m | 1.016 |  | 1.52 |  | 1.54
| 室内塑料给水管接头零件(热熔接) DN15 |  |  |  |  | 个 | 1.52 |  | 0.7 |  | 1.06
| 其他材料费 | [7 empty] | - |  | 0.13 | -
| 材料费小计 | [7 empty] | - |  | 2.73 | -
表-09
综合单价分析表
工程名称：给排水工程 | [7 empty] | 标段： |  | 第 2 页 共 35 页
项目编码 |  | 031001006002 |  | 项目名称 | 塑料管 |  |  |  | 计量单位 |  | m | 工程量 | 27.92
清单综合单价组成明细
定额编号 | 定额项目名称 | 定额 单位 | 数量 | 单价 |  |  |  |  | 合价
|  |  |  | 人工费 | 材料费 | 机具费 | 管理费 和利润 |  | 人工费 |  | 材料费 | 机具费 | 管理费 和利润
C10-1-290 | 给排水管道 室内塑料给水管(热熔连接) 公称外径(mm以内) 25 | 10m | 0.1 | 124.04 | 46.79 | 0.14 | 59.26 |  | 12.4 |  | 4.68 | 0.01 | 5.93
C10-2-141 | 管道消毒、冲洗 公称直径(mm以内) 20 | 100m | 0.01 | 43.69 | 1.32 |  | 20.85 |  | 0.44 |  | 0.01 |  | 0.21
人工单价 |  | 小计 | [6 empty] | 12.84 |  | 4.69 | 0.01 | 6.14
|  | 未计价材料费 | [6 empty] | 4.55
清单项目综合单价 | [8 empty] | 23.68
材 料 费 明 细 | 主要材料名称、规格、型号 |  |  |  |  | 单位 | 数量 |  | 单价（元） |  | 合价（元） | 暂估单价 （元） | 暂估合价 （元）
| PPR给水管 DN20 1.0Mpa |  |  |  |  | m | 1.016 |  | 3.2 |  | 3.25
| 室内塑料给水管接头零件(热熔接) DN20 |  |  |  |  | 个 | 1.225 |  | 1.06 |  | 1.3
| 其他材料费 | [7 empty] | - |  | 0.14 | -
| 材料费小计 | [7 empty] | - |  | 4.69 | -
表-09
综合单价分析表
工程名称：给排水工程 | [7 empty] | 标段： |  | 第 3 页 共 35 页
项目编码 |  | 031001006003 |  | 项目名称 | 塑料管 |  |  |  | 计量单位 |  | m | 工程量 | 75.45
清单综合单价组成明细
定额编号 | 定额项目名称 | 定额 单位 | 数量 | 单价 |  |  |  |  | 合价
|  |  |  | 人工费 | 材料费 | 机具费 | 管理费 和利润 |  | 人工费 |  | 材料费 | 机具费 | 管理费 和利润
C10-1-291 | 给排水管道 室内塑料给水管(热熔连接) 公称外径(mm以内) 32 | 10m | 0.1 | 133.84 | 74.02 | 0.14 | 63.94 |  | 13.38 |  | 7.4 | 0.01 | 6.39
C10-2-142 | 管道消毒、冲洗 公称直径(mm以内) 25 | 100m | 0.01 | 47.11 | 1.81 |  | 22.48 |  | 0.47 |  | 0.02 |  | 0.22
人工单价 |  | 小计 | [6 empty] | 13.85 |  | 7.42 | 0.01 | 6.61
|  | 未计价材料费 | [6 empty] | 7.27
清单项目综合单价 | [8 empty] | 27.91
材 料 费 明 细 | 主要材料名称、规格、型号 |  |  |  |  | 单位 | 数量 |  | 单价（元） |  | 合价（元） | 暂估单价 （元） | 暂估合价 （元）
| PPR给水管 DN25 |  |  |  |  | m | 1.016 |  | 4.8 |  | 4.88
| 室内塑料给水管接头零件(热熔接) DN25 |  |  |  |  | 个 | 1.081 |  | 2.21 |  | 2.39
| 其他材料费 | [7 empty] | - |  | 0.15 | -
| 材料费小计 | [7 empty] | - |  | 7.42 | -
表-09
综合单价分析表
工程名称：给排水工程 | [7 empty] | 标段： |  | 第 4 页 共 35 页
项目编码 |  | 031001006004 |  | 项目名称 | 塑料管 |  |  |  | 计量单位 |  | m | 工程量 | 10.32
清单综合单价组成明细
定额编号 | 定额项目名称 | 定额 单位 | 数量 | 单价 |  |  |  |  | 合价
|  |  |  | 人工费 | 材料费 | 机具费 | 管理费 和利润 |  | 人工费 |  | 材料费 | 机具费 | 管理费 和利润
C10-1-292 | 给排水管道 室内塑料给水管(热熔连接) 公称外径(mm以内) 40 | 10m | 0.1 | 150.6 | 110.65 | 0.16 | 71.94 |  | 15.06 |  | 11.07 | 0.02 | 7.19
C10-2-143 | 管道消毒、冲洗 公称直径(mm以内) 32 | 100m | 0.01 | 50.59 | 2.79 |  | 24.14 |  | 0.51 |  | 0.03 |  | 0.24
人工单价 |  | 小计 | [6 empty] | 15.57 |  | 11.1 | 0.02 | 7.43
|  | 未计价材料费 | [6 empty] | 10.9
清单项目综合单价 | [8 empty] | 34.11
材 料 费 明 细 | 主要材料名称、规格、型号 |  |  |  |  | 单位 | 数量 |  | 单价（元） |  | 合价（元） | 暂估单价 （元） | 暂估合价 （元）
| PPR给水管 DN32 |  |  |  |  | m | 1.016 |  | 7.3 |  | 7.42
| 室内塑料给水管接头零件(热熔接) DN32 |  |  |  |  | 个 | 0.887 |  | 3.93 |  | 3.49
| 其他材料费 | [7 empty] | - |  | 0.18 | -
| 材料费小计 | [7 empty] | - |  | 11.09 | -
表-09
综合单价分析表
工程名称：给排水工程 | [7 empty] | 标段： |  | 第 5 页 共 35 页
项目编码 |  | 031001006005 |  | 项目名称 | 塑料管 |  |  |  | 计量单位 |  | m | 工程量 | 19.29
清单综合单价组成明细
定额编号 | 定额项目名称 | 定额 单位 | 数量 | 单价 |  |  |  |  | 合价
|  |  |  | 人工费 | 材料费 | 机具费 | 管理费 和利润 |  | 人工费 |  | 材料费 | 机具费 | 管理费 和利润
C10-1-293 | 给排水管道 室内塑料给水管(热熔连接) 公称外径(mm以内) 50 | 10m | 0.1 | 175.21 | 174.32 | 0.25 | 83.73 |  | 17.52 |  | 17.43 | 0.03 | 8.37
C10-2-144 | 管道消毒、冲洗 公称直径(mm以内) 40 | 100m | 0.01 | 54.07 | 3.52 |  | 25.8 |  | 0.54 |  | 0.04 |  | 0.26
人工单价 |  | 小计 | [6 empty] | 18.06 |  | 17.47 | 0.03 | 8.63
|  | 未计价材料费 | [6 empty] | 17.26
清单项目综合单价 | [8 empty] | 44.18
材 料 费 明 细 | 主要材料名称、规格、型号 |  |  |  |  | 单位 | 数量 |  | 单价（元） |  | 合价（元） | 暂估单价 （元） | 暂估合价 （元）
| PPR给水管 DN40 |  |  |  |  | m | 1.016 |  | 13 |  | 13.21
| 室内塑料给水管接头零件(热熔接) DN40 |  |  |  |  | 个 | 0.742 |  | 5.46 |  | 4.05
| 其他材料费 | [7 empty] | - |  | 0.19 | -
| 材料费小计 | [7 empty] | - |  | 17.45 | -
表-09
综合单价分析表
工程名称：给排水工程 | [7 empty] | 标段： |  | 第 6 页 共 35 页
项目编码 |  | 031001006006 |  | 项目名称 | 塑料管 |  |  |  | 计量单位 |  | m | 工程量 | 36.7
清单综合单价组成明细
定额编号 | 定额项目名称 | 定额 单位 | 数量 | 单价 |  |  |  |  | 合价
|  |  |  | 人工费 | 材料费 | 机具费 | 管理费 和利润 |  | 人工费 |  | 材料费 | 机具费 | 管理费 和利润
C10-1-294 | 给排水管道 室内塑料给水管(热熔连接) 公称外径(mm以内) 63 | 10m | 0.1 | 191.39 | 283.35 | 0.25 | 91.45 |  | 19.14 |  | 28.34 | 0.03 | 9.15
C10-2-145 | 管道消毒、冲洗 公称直径(mm以内) 50 | 100m | 0.01 | 57.12 | 5.31 |  | 27.25 |  | 0.57 |  | 0.05 |  | 0.27
人工单价 |  | 小计 | [6 empty] | 19.71 |  | 28.39 | 0.03 | 9.42
|  | 未计价材料费 | [6 empty] | 28.14
清单项目综合单价 | [8 empty] | 57.54
材 料 费 明 细 | 主要材料名称、规格、型号 |  |  |  |  | 单位 | 数量 |  | 单价（元） |  | 合价（元） | 暂估单价 （元） | 暂估合价 （元）
| PPR给水管 DN50 1.0Mpa |  |  |  |  | m | 1.016 |  | 19.8 |  | 20.12
| 室内塑料给水管接头零件(热熔接) DN50 |  |  |  |  | 个 | 0.659 |  | 12.17 |  | 8.02
| 其他材料费 | [7 empty] | - |  | 0.24 | -
| 材料费小计 | [7 empty] | - |  | 28.38 | -
表-09
综合单价分析表
工程名称：给排水工程 | [7 empty] | 标段： |  | 第 7 页 共 35 页
项目编码 |  | 031001007001 |  | 项目名称 | 塑料管 |  |  |  | 计量单位 |  | m | 工程量 | 15.34
清单综合单价组成明细
定额编号 | 定额项目名称 | 定额 单位 | 数量 | 单价 |  |  |  |  | 合价
|  |  |  | 人工费 | 材料费 | 机具费 | 管理费 和利润 |  | 人工费 |  | 材料费 | 机具费 | 管理费 和利润
C10-1-295 | 给排水管道 室内塑料给水管(热熔连接) 公称外径(mm以内) 75 | 10m | 0.1 | 196.77 | 520.01 | 0.25 | 94.01 |  | 19.68 |  | 52 | 0.03 | 9.4
C10-2-146 | 管道消毒、冲洗 公称直径(mm以内) 65 | 100m | 0.01 | 67.5 | 8.31 |  | 32.21 |  | 0.68 |  | 0.08 |  | 0.32
人工单价 |  | 小计 | [6 empty] | 20.36 |  | 52.08 | 0.03 | 9.72
|  | 未计价材料费 | [6 empty] | 51.76
清单项目综合单价 | [8 empty] | 82.18
材 料 费 明 细 | 主要材料名称、规格、型号 |  |  |  |  | 单位 | 数量 |  | 单价（元） |  | 合价（元） | 暂估单价 （元） | 暂估合价 （元）
| PPR给水管 DN65 |  |  |  |  | m | 1.016 |  | 47 |  | 47.75
| 室内塑料给水管接头零件(热熔接) DN65 |  |  |  |  | 个 | 0.603 |  | 6.65 |  | 4.01
| 其他材料费 | [7 empty] | - |  | 0.32 | -
| 材料费小计 | [7 empty] | - |  | 52.08 | -
表-09
综合单价分析表
工程名称：给排水工程 | [7 empty] | 标段： |  | 第 8 页 共 35 页
项目编码 |  | 031001007002 |  | 项目名称 | 复合管 |  |  |  | 计量单位 |  | m | 工程量 | 7.33
清单综合单价组成明细
定额编号 | 定额项目名称 | 定额 单位 | 数量 | 单价 |  |  |  |  | 合价
|  |  |  | 人工费 | 材料费 | 机具费 | 管理费 和利润 |  | 人工费 |  | 材料费 | 机具费 | 管理费 和利润
C10-1-398 | 给排水管道 室内钢塑复合管(螺纹连接) 公称直径(mm以内) 100 | 10m | 0.1 | 348.9 | 1242.54 | 47.92 | 189.36 |  | 34.89 |  | 124.25 | 4.79 | 18.94
C10-2-148 | 管道消毒、冲洗 公称直径(mm以内) 100 | 100m | 0.01 | 74.83 | 18.7 |  | 35.71 |  | 0.75 |  | 0.19 |  | 0.36
人工单价 |  | 小计 | [6 empty] | 35.64 |  | 124.44 | 4.79 | 19.3
|  | 未计价材料费 | [6 empty] | 119.32
清单项目综合单价 | [8 empty] | 184.16
材 料 费 明 细 | 主要材料名称、规格、型号 |  |  |  |  | 单位 | 数量 |  | 单价（元） |  | 合价（元） | 暂估单价 （元） | 暂估合价 （元）
| 涂塑钢管 DN100 |  |  |  |  | m | 1.002 |  | 83.3 |  | 83.47
| 室内钢塑给水管接头零件 DN100 |  |  |  |  | 个 | 0.415 |  | 86.4 |  | 35.86
| 其他材料费 | [7 empty] | - |  | 5.11 | -
| 材料费小计 | [7 empty] | - |  | 124.44 | -
表-09
综合单价分析表
工程名称：给排水工程 | [7 empty] | 标段： |  | 第 9 页 共 35 页
项目编码 |  | 031003001001 |  | 项目名称 | 螺纹阀门 |  |  |  | 计量单位 |  | 个 | 工程量 | 11
清单综合单价组成明细
定额编号 | 定额项目名称 | 定额 单位 | 数量 | 单价 |  |  |  |  | 合价
|  |  |  | 人工费 | 材料费 | 机具费 | 管理费 和利润 |  | 人工费 |  | 材料费 | 机具费 | 管理费 和利润
C10-3-4 | 螺纹阀安装 公称直径(mm以内) 32 | 个 | 1 | 11.33 | 53.87 | 1.04 | 5.9 |  | 11.33 |  | 53.87 | 1.04 | 5.9
人工单价 |  | 小计 | [6 empty] | 11.33 |  | 53.87 | 1.04 | 5.9
|  | 未计价材料费 | [6 empty] | 40.13
清单项目综合单价 | [8 empty] | 72.14
材 料 费 明 细 | 主要材料名称、规格、型号 |  |  |  |  | 单位 | 数量 |  | 单价（元） |  | 合价（元） | 暂估单价 （元） | 暂估合价 （元）
| 截止阀 DN32 |  |  |  |  | 个 | 1.01 |  | 39.73 |  | 40.13
| 其他材料费 | [7 empty] | - |  | 13.74 | -
| 材料费小计 | [7 empty] | - |  | 53.87 | -
表-09
综合单价分析表
工程名称：给排水工程 | [7 empty] | 标段： |  | 第 10 页 共 35 页
项目编码 |  | 031003013001 |  | 项目名称 | 水表 |  |  |  | 计量单位 |  | 组 | 工程量 | 1
清单综合单价组成明细
定额编号 | 定额项目名称 | 定额 单位 | 数量 | 单价 |  |  |  |  | 合价
|  |  |  | 人工费 | 材料费 | 机具费 | 管理费 和利润 |  | 人工费 |  | 材料费 | 机具费 | 管理费 和利润
C10-3-277 | 螺纹水表 公称直径(mm以内) 40 | 组 | 1 | 29.83 | 207.68 |  | 14.24 |  | 29.83 |  | 207.68 |  | 14.24
人工单价 |  | 小计 | [6 empty] | 29.83 |  | 207.68 |  | 14.24
|  | 未计价材料费 | [6 empty] | 204.93
清单项目综合单价 | [8 empty] | 251.75
材 料 费 明 细 | 主要材料名称、规格、型号 |  |  |  |  | 单位 | 数量 |  | 单价（元） |  | 合价（元） | 暂估单价 （元） | 暂估合价 （元）
| 截止阀 DN40 |  |  |  |  | 个 | 1 |  | 53.79 |  | 53.79
| 止回阀 DN40 |  |  |  |  | 个 | 1 |  | 53.79 |  | 53.79
| 螺纹水表 DN40 |  |  |  |  | 个 | 1 |  | 97.35 |  | 97.35
| 其他材料费 | [7 empty] | - |  | 2.74 | -
| 材料费小计 | [7 empty] | - |  | 207.67 | -
表-09
综合单价分析表
工程名称：给排水工程 | [7 empty] | 标段： |  | 第 11 页 共 35 页
项目编码 |  | 031003013002 |  | 项目名称 | 水表 |  |  |  | 计量单位 |  | 组 | 工程量 | 1
清单综合单价组成明细
定额编号 | 定额项目名称 | 定额 单位 | 数量 | 单价 |  |  |  |  | 合价
|  |  |  | 人工费 | 材料费 | 机具费 | 管理费 和利润 |  | 人工费 |  | 材料费 | 机具费 | 管理费 和利润
C10-3-279 | 螺纹水表 公称直径(mm以内) 80 | 组 | 1 | 87.32 | 305.13 |  | 41.67 |  | 87.32 |  | 305.13 |  | 41.67
人工单价 |  | 小计 | [6 empty] | 87.32 |  | 305.13 |  | 41.67
|  | 未计价材料费 | [6 empty] | 300.52
清单项目综合单价 | [8 empty] | 434.12
材 料 费 明 细 | 主要材料名称、规格、型号 |  |  |  |  | 单位 | 数量 |  | 单价（元） |  | 合价（元） | 暂估单价 （元） | 暂估合价 （元）
| 螺纹闸阀 DN65 |  |  |  |  | 个 | 1.01 |  | 44 |  | 44.44
| 止回阀 DN65 |  |  |  |  | 个 | 1 |  | 87.94 |  | 87.94
| 螺纹水表 DN65 |  |  |  |  | 个 | 1 |  | 168.14 |  | 168.14
| 其他材料费 | [7 empty] | - |  | 4.62 | -
| 材料费小计 | [7 empty] | - |  | 305.14 | -
表-09
综合单价分析表
工程名称：给排水工程 | [7 empty] | 标段： |  | 第 12 页 共 35 页
项目编码 |  | 031003013003 |  | 项目名称 | 水表 |  |  |  | 计量单位 |  | 个 | 工程量 | 1
清单综合单价组成明细
定额编号 | 定额项目名称 | 定额 单位 | 数量 | 单价 |  |  |  |  | 合价
|  |  |  | 人工费 | 材料费 | 机具费 | 管理费 和利润 |  | 人工费 |  | 材料费 | 机具费 | 管理费 和利润
C10-3-282 | 焊接法兰水表 公称直径(mm以内) 100 | 组 | 1 | 269.85 | 935.3 | 62.94 | 158.81 |  | 269.85 |  | 935.3 | 62.94 | 158.81
人工单价 |  | 小计 | [6 empty] | 269.85 |  | 935.3 | 62.94 | 158.81
|  | 未计价材料费 | [6 empty] | 874.96
清单项目综合单价 | [8 empty] | 1426.9
材 料 费 明 细 | 主要材料名称、规格、型号 |  |  |  |  | 单位 | 数量 |  | 单价（元） |  | 合价（元） | 暂估单价 （元） | 暂估合价 （元）
| 法兰闸阀 DN100 |  |  |  |  | 个 | 1 |  | 298.67 |  | 298.67
| 钢板平焊法兰 DN100 |  |  |  |  | 副 | 2 |  | 41.24 |  | 82.48
| 法兰水表 DN100 |  |  |  |  | 个 | 1 |  | 493.81 |  | 493.81
| 其他材料费 | [7 empty] | - |  | 60.33 | -
| 材料费小计 | [7 empty] | - |  | 935.29 | -
表-09
综合单价分析表
工程名称：给排水工程 | [7 empty] | 标段： |  | 第 13 页 共 35 页
项目编码 |  | 031003012001 |  | 项目名称 | 倒流防止器 |  |  |  | 计量单位 |  | 套 | 工程量 | 1
清单综合单价组成明细
定额编号 | 定额项目名称 | 定额 单位 | 数量 | 单价 |  |  |  |  | 合价
|  |  |  | 人工费 | 材料费 | 机具费 | 管理费 和利润 |  | 人工费 |  | 材料费 | 机具费 | 管理费 和利润
C10-3-256 | 倒流防止器组成安装(法兰连接不带水表) 公称直径(mm以内) 100 | 组 | 1 | 360.8 | 1729.35 | 19.91 | 181.67 |  | 360.8 |  | 1729.35 | 19.91 | 181.67
人工单价 |  | 小计 | [6 empty] | 360.8 |  | 1729.35 | 19.91 | 181.67
|  | 未计价材料费 | [6 empty] | 1651.86
清单项目综合单价 | [8 empty] | 2291.73
材 料 费 明 细 | 主要材料名称、规格、型号 |  |  |  |  | 单位 | 数量 |  | 单价（元） |  | 合价（元） | 暂估单价 （元） | 暂估合价 （元）
| 倒流防止器 DN100 |  |  |  |  | 个 | 1 |  | 1610.62 |  | 1610.62
| 钢板平焊法兰 DN100 |  |  |  |  | 副 | 1 |  | 41.24 |  | 41.24
| 其他材料费 | [7 empty] | - |  | 77.52 | -
| 材料费小计 | [7 empty] | - |  | 1729.38 | -
表-09
综合单价分析表
工程名称：给排水工程 | [7 empty] | 标段： |  | 第 14 页 共 35 页
项目编码 |  | 031003001006 |  | 项目名称 | 螺纹阀门 |  |  |  | 计量单位 |  | 个 | 工程量 | 1
清单综合单价组成明细
定额编号 | 定额项目名称 | 定额 单位 | 数量 | 单价 |  |  |  |  | 合价
|  |  |  | 人工费 | 材料费 | 机具费 | 管理费 和利润 |  | 人工费 |  | 材料费 | 机具费 | 管理费 和利润
C10-3-18 | 螺纹浮球阀安装 公称直径(mm以内) 40 | 个 | 1 | 20.03 | 145.05 | 0.66 | 9.88 |  | 20.03 |  | 145.05 | 0.66 | 9.88
人工单价 |  | 小计 | [6 empty] | 20.03 |  | 145.05 | 0.66 | 9.88
|  | 未计价材料费 | [6 empty] | 138.8
清单项目综合单价 | [8 empty] | 175.62
材 料 费 明 细 | 主要材料名称、规格、型号 |  |  |  |  | 单位 | 数量 |  | 单价（元） |  | 合价（元） | 暂估单价 （元） | 暂估合价 （元）
| 浮球阀 DN40 |  |  |  |  | 个 | 1 |  | 138.8 |  | 138.8
| 其他材料费 | [7 empty] | - |  | 6.26 | -
| 材料费小计 | [7 empty] | - |  | 145.06 | -
表-09
综合单价分析表
工程名称：给排水工程 | [7 empty] | 标段： |  | 第 15 页 共 35 页
项目编码 |  | 031001006007 |  | 项目名称 | 塑料管 |  |  |  | 计量单位 |  | m | 工程量 | 6.34
清单综合单价组成明细
定额编号 | 定额项目名称 | 定额 单位 | 数量 | 单价 |  |  |  |  | 合价
|  |  |  | 人工费 | 材料费 | 机具费 | 管理费 和利润 |  | 人工费 |  | 材料费 | 机具费 | 管理费 和利润
借D5-2-300 | 双壁波纹管安装[PVC-U或HDPE](承插式胶圈接口) 管径(mm以内) 300 | 10m | 0.1 | 106.73 | 436.54 | 5.81 | 42.33 |  | 10.67 |  | 43.65 | 0.58 | 4.23
人工单价 |  | 小计 | [6 empty] | 10.67 |  | 43.65 | 0.58 | 4.23
|  | 未计价材料费 | [6 empty] | 42.41
清单项目综合单价 | [8 empty] | 59.14
材 料 费 明 细 | 主要材料名称、规格、型号 |  |  |  |  | 单位 | 数量 |  | 单价（元） |  | 合价（元） | 暂估单价 （元） | 暂估合价 （元）
| 橡胶圈 DN200 |  |  |  |  | 个 | 0.206 |  | 6.37 |  | 1.31
| PVC双壁波纹管 DN200 |  |  |  |  | m | 1.01 |  | 40.69 |  | 41.1
| 其他材料费 | [7 empty] | - |  | 1.24 | -
| 材料费小计 | [7 empty] | - |  | 43.65 | -
表-09
综合单价分析表
工程名称：给排水工程 | [7 empty] | 标段： |  | 第 16 页 共 35 页
项目编码 |  | 031001006008 |  | 项目名称 | 塑料管 |  |  |  | 计量单位 |  | m | 工程量 | 213.42
清单综合单价组成明细
定额编号 | 定额项目名称 | 定额 单位 | 数量 | 单价 |  |  |  |  | 合价
|  |  |  | 人工费 | 材料费 | 机具费 | 管理费 和利润 |  | 人工费 |  | 材料费 | 机具费 | 管理费 和利润
C10-1-330 | 给排水管道 室内塑料排水管(粘接) 公称外径(mm以内) 110 | 10m | 0.1 | 205.62 | 328.67 | 0.07 | 98.16 |  | 20.56 |  | 32.87 | 0.01 | 9.82
人工单价 |  | 小计 | [6 empty] | 20.56 |  | 32.87 | 0.01 | 9.82
|  | 未计价材料费 | [6 empty] | 32.05
清单项目综合单价 | [8 empty] | 63.25
材 料 费 明 细 | 主要材料名称、规格、型号 |  |  |  |  | 单位 | 数量 |  | 单价（元） |  | 合价（元） | 暂估单价 （元） | 暂估合价 （元）
| UPVC塑料排水管 DN100 |  |  |  |  | m | 0.95 |  | 18.11 |  | 17.2
| 室内塑料排水管件 DN100 |  |  |  |  | 个 | 1.156 |  | 12.84 |  | 14.84
| 其他材料费 | [7 empty] | - |  | 0.81 | -
| 材料费小计 | [7 empty] | - |  | 32.85 | -
表-09
综合单价分析表
工程名称：给排水工程 | [7 empty] | 标段： |  | 第 17 页 共 35 页
项目编码 |  | 031001006014 |  | 项目名称 | 塑料管 |  |  |  | 计量单位 |  | m | 工程量 | 21
清单综合单价组成明细
定额编号 | 定额项目名称 | 定额 单位 | 数量 | 单价 |  |  |  |  | 合价
|  |  |  | 人工费 | 材料费 | 机具费 | 管理费 和利润 |  | 人工费 |  | 材料费 | 机具费 | 管理费 和利润
C10-1-328 | 给排水管道 室内塑料排水管(粘接) 公称外径(mm以内) 50 | 10m | 0.1 | 137.9 | 114.48 | 0.04 | 65.83 |  | 13.79 |  | 11.45 |  | 6.58
人工单价 |  | 小计 | [6 empty] | 13.79 |  | 11.45 |  | 6.58
|  | 未计价材料费 | [6 empty] | 11.12
清单项目综合单价 | [8 empty] | 31.83
材 料 费 明 细 | 主要材料名称、规格、型号 |  |  |  |  | 单位 | 数量 |  | 单价（元） |  | 合价（元） | 暂估单价 （元） | 暂估合价 （元）
| UPVC塑料排水管 De50 |  |  |  |  | m | 1.012 |  | 6.61 |  | 6.69
| 室内塑料排水管件 De50 |  |  |  |  | 个 | 0.69 |  | 6.42 |  | 4.43
| 其他材料费 | [7 empty] | - |  | 0.32 | -
| 材料费小计 | [7 empty] | - |  | 11.44 | -
表-09
综合单价分析表
工程名称：给排水工程 | [7 empty] | 标段： |  | 第 18 页 共 35 页
项目编码 |  | 031001006009 |  | 项目名称 | 塑料管 |  |  |  | 计量单位 |  | m | 工程量 | 93.5
清单综合单价组成明细
定额编号 | 定额项目名称 | 定额 单位 | 数量 | 单价 |  |  |  |  | 合价
|  |  |  | 人工费 | 材料费 | 机具费 | 管理费 和利润 |  | 人工费 |  | 材料费 | 机具费 | 管理费 和利润
C10-1-629 | 空调凝结水塑料管安装(粘接) 公称外径(mm以内) 32 | 10m | 0.1 | 90 | 45.15 | 0.04 | 42.97 |  | 9 |  | 4.52 |  | 4.3
人工单价 |  | 小计 | [6 empty] | 9 |  | 4.52 |  | 4.3
|  | 未计价材料费 | [6 empty] | 4.34
清单项目综合单价 | [8 empty] | 17.82
材 料 费 明 细 | 主要材料名称、规格、型号 |  |  |  |  | 单位 | 数量 |  | 单价（元） |  | 合价（元） | 暂估单价 （元） | 暂估合价 （元）
| PVC排水管 DN25 |  |  |  |  | m | 1.022 |  | 3.4 |  | 3.47
| 空调凝结水室内塑料管热熔管件 DN25 |  |  |  |  | 个 | 0.68 |  | 1.27 |  | 0.86
| 其他材料费 | [7 empty] | - |  | 0.17 | -
| 材料费小计 | [7 empty] | - |  | 4.5 | -
表-09
综合单价分析表
工程名称：给排水工程 | [7 empty] | 标段： |  | 第 19 页 共 35 页
项目编码 |  | 031001006016 |  | 项目名称 | 塑料管 |  |  |  | 计量单位 |  | m | 工程量 | 17.32
清单综合单价组成明细
定额编号 | 定额项目名称 | 定额 单位 | 数量 | 单价 |  |  |  |  | 合价
|  |  |  | 人工费 | 材料费 | 机具费 | 管理费 和利润 |  | 人工费 |  | 材料费 | 机具费 | 管理费 和利润
C10-1-630 | 空调凝结水塑料管安装(粘接) 公称外径(mm以内) 40 | 10m | 0.1 | 97.91 | 51.82 | 0.04 | 46.74 |  | 9.79 |  | 5.18 |  | 4.67
人工单价 |  | 小计 | [6 empty] | 9.79 |  | 5.18 |  | 4.67
|  | 未计价材料费 | [6 empty] | 4.99
清单项目综合单价 | [8 empty] | 19.65
材 料 费 明 细 | 主要材料名称、规格、型号 |  |  |  |  | 单位 | 数量 |  | 单价（元） |  | 合价（元） | 暂估单价 （元） | 暂估合价 （元）
| PVC排水管 De40 |  |  |  |  | m | 1.02 |  | 4.2 |  | 4.28
| 空调凝结水室内塑料管热熔管件 De40 |  |  |  |  | 个 | 0.553 |  | 1.27 |  | 0.7
| 其他材料费 | [7 empty] | - |  | 0.19 | -
| 材料费小计 | [7 empty] | - |  | 5.17 | -
表-09
综合单价分析表
工程名称：给排水工程 | [7 empty] | 标段： |  | 第 20 页 共 35 页
项目编码 |  | 031001006010 |  | 项目名称 | 塑料管 |  |  |  | 计量单位 |  | m | 工程量 | 12.96
清单综合单价组成明细
定额编号 | 定额项目名称 | 定额 单位 | 数量 | 单价 |  |  |  |  | 合价
|  |  |  | 人工费 | 材料费 | 机具费 | 管理费 和利润 |  | 人工费 |  | 材料费 | 机具费 | 管理费 和利润
借D5-2-300 | 双壁波纹管安装[PVC-U或HDPE](承插式胶圈接口) 管径(mm以内) 300 | 10m | 0.1 | 106.73 | 1033.74 | 5.81 | 42.33 |  | 10.67 |  | 103.37 | 0.58 | 4.23
人工单价 |  | 小计 | [6 empty] | 10.67 |  | 103.37 | 0.58 | 4.23
|  | 未计价材料费 | [6 empty] | 102.13
清单项目综合单价 | [8 empty] | 118.86
材 料 费 明 细 | 主要材料名称、规格、型号 |  |  |  |  | 单位 | 数量 |  | 单价（元） |  | 合价（元） | 暂估单价 （元） | 暂估合价 （元）
| 橡胶圈 DN300 |  |  |  |  | 个 | 0.206 |  | 14.16 |  | 2.92
| HDPE双壁波纹管 DN300 |  |  |  |  | m | 1.01 |  | 98.23 |  | 99.21
| 其他材料费 | [7 empty] | - |  | 1.24 | -
| 材料费小计 | [7 empty] | - |  | 103.37 | -
表-09
综合单价分析表
工程名称：给排水工程 | [7 empty] | 标段： |  | 第 21 页 共 35 页
项目编码 |  | 031001006011 |  | 项目名称 | 塑料管 |  |  |  | 计量单位 |  | m | 工程量 | 39.79
清单综合单价组成明细
定额编号 | 定额项目名称 | 定额 单位 | 数量 | 单价 |  |  |  |  | 合价
|  |  |  | 人工费 | 材料费 | 机具费 | 管理费 和利润 |  | 人工费 |  | 材料费 | 机具费 | 管理费 和利润
借D5-2-300 | 双壁波纹管安装[PVC-U或HDPE](承插式胶圈接口) 管径(mm以内) 300 | 10m | 0.1 | 106.73 | 436.54 | 5.81 | 42.33 |  | 10.67 |  | 43.65 | 0.58 | 4.23
人工单价 |  | 小计 | [6 empty] | 10.67 |  | 43.65 | 0.58 | 4.23
|  | 未计价材料费 | [6 empty] | 42.41
清单项目综合单价 | [8 empty] | 59.14
材 料 费 明 细 | 主要材料名称、规格、型号 |  |  |  |  | 单位 | 数量 |  | 单价（元） |  | 合价（元） | 暂估单价 （元） | 暂估合价 （元）
| 橡胶圈 DN200 |  |  |  |  | 个 | 0.206 |  | 6.37 |  | 1.31
| PVC双壁波纹管 DN200 |  |  |  |  | m | 1.01 |  | 40.69 |  | 41.1
| 其他材料费 | [7 empty] | - |  | 1.24 | -
| 材料费小计 | [7 empty] | - |  | 43.65 | -
表-09
综合单价分析表
工程名称：给排水工程 | [7 empty] | 标段： |  | 第 22 页 共 35 页
项目编码 |  | 031001006012 |  | 项目名称 | 塑料管 |  |  |  | 计量单位 |  | m | 工程量 | 205.74
清单综合单价组成明细
定额编号 | 定额项目名称 | 定额 单位 | 数量 | 单价 |  |  |  |  | 合价
|  |  |  | 人工费 | 材料费 | 机具费 | 管理费 和利润 |  | 人工费 |  | 材料费 | 机具费 | 管理费 和利润
C10-1-341 | 给排水管道 室内塑料雨水管(粘接) 公称外径(mm以内) 110 | 10m | 0.1 | 190.81 | 240.15 | 0.07 | 91.09 |  | 19.08 |  | 24.02 | 0.01 | 9.11
人工单价 |  | 小计 | [6 empty] | 19.08 |  | 24.02 | 0.01 | 9.11
|  | 未计价材料费 | [6 empty] | 23.34
清单项目综合单价 | [8 empty] | 52.21
材 料 费 明 细 | 主要材料名称、规格、型号 |  |  |  |  | 单位 | 数量 |  | 单价（元） |  | 合价（元） | 暂估单价 （元） | 暂估合价 （元）
| PVC塑料排水管 Φ110 |  |  |  |  | m | 0.994 |  | 18.11 |  | 18
| 室内塑料雨水管件(粘接) Φ110 |  |  |  |  | 个 | 0.416 |  | 12.84 |  | 5.34
| 其他材料费 | [7 empty] | - |  | 0.66 | -
| 材料费小计 | [7 empty] | - |  | 24 | -
表-09
综合单价分析表
工程名称：给排水工程 | [7 empty] | 标段： |  | 第 23 页 共 35 页
项目编码 |  | 031001006013 |  | 项目名称 | 塑料管 |  |  |  | 计量单位 |  | m | 工程量 | 3.64
清单综合单价组成明细
定额编号 | 定额项目名称 | 定额 单位 | 数量 | 单价 |  |  |  |  | 合价
|  |  |  | 人工费 | 材料费 | 机具费 | 管理费 和利润 |  | 人工费 |  | 材料费 | 机具费 | 管理费 和利润
C10-1-341 | 给排水管道 室内塑料雨水管(粘接) 公称外径(mm以内) 110 | 10m | 0.1 | 190.81 | 133.58 | 0.07 | 91.09 |  | 19.08 |  | 13.36 | 0.01 | 9.11
人工单价 |  | 小计 | [6 empty] | 19.08 |  | 13.36 | 0.01 | 9.11
|  | 未计价材料费 | [6 empty] | 12.69
清单项目综合单价 | [8 empty] | 41.56
材 料 费 明 细 | 主要材料名称、规格、型号 |  |  |  |  | 单位 | 数量 |  | 单价（元） |  | 合价（元） | 暂估单价 （元） | 暂估合价 （元）
| UPVC塑料排水管 DN75 |  |  |  |  | m | 0.994 |  | 10.21 |  | 10.15
| 室内塑料雨水管件(粘接) DN75 |  |  |  |  | 个 | 0.416 |  | 6.1 |  | 2.54
| 其他材料费 | [7 empty] | - |  | 0.66 | -
| 材料费小计 | [7 empty] | - |  | 13.35 | -
表-09
综合单价分析表
工程名称：给排水工程 | [7 empty] | 标段： |  | 第 24 页 共 35 页
项目编码 |  | 031004006001 |  | 项目名称 | 大便器 |  |  |  | 计量单位 |  | 组 | 工程量 | 60
清单综合单价组成明细
定额编号 | 定额项目名称 | 定额 单位 | 数量 | 单价 |  |  |  |  | 合价
|  |  |  | 人工费 | 材料费 | 机具费 | 管理费 和利润 |  | 人工费 |  | 材料费 | 机具费 | 管理费 和利润
C10-4-36 | 蹲式大便器安装 脚踏开关 | 10套 | 0.1 | 535.65 | 2861.48 |  | 255.61 |  | 53.57 |  | 286.15 |  | 25.56
人工单价 |  | 小计 | [6 empty] | 53.57 |  | 286.15 |  | 25.56
|  | 未计价材料费 | [6 empty] | 258.56
清单项目综合单价 | [8 empty] | 365.27
材 料 费 明 细 | 主要材料名称、规格、型号 |  |  |  |  | 单位 | 数量 |  | 单价（元） |  | 合价（元） | 暂估单价 （元） | 暂估合价 （元）
| 成套瓷蹲式大便器 |  |  |  |  | 个 | 1.01 |  | 256 |  | 258.56
| 其他材料费 | [7 empty] | - |  | 27.58 | -
| 材料费小计 | [7 empty] | - |  | 286.14 | -
表-09
综合单价分析表
工程名称：给排水工程 | [7 empty] | 标段： |  | 第 25 页 共 35 页
项目编码 |  | 031004007001 |  | 项目名称 | 小便器 |  |  |  | 计量单位 |  | 组 | 工程量 | 36
清单综合单价组成明细
定额编号 | 定额项目名称 | 定额 单位 | 数量 | 单价 |  |  |  |  | 合价
|  |  |  | 人工费 | 材料费 | 机具费 | 管理费 和利润 |  | 人工费 |  | 材料费 | 机具费 | 管理费 和利润
C10-4-43 | 壁挂式小便器安装 手动开关 | 10套 | 0.1 | 303.53 | 3026.82 |  | 144.85 |  | 30.35 |  | 302.68 |  | 14.49
人工单价 |  | 小计 | [6 empty] | 30.35 |  | 302.68 |  | 14.49
|  | 未计价材料费 | [6 empty] | 262.72
清单项目综合单价 | [8 empty] | 347.52
材 料 费 明 细 | 主要材料名称、规格、型号 |  |  |  |  | 单位 | 数量 |  | 单价（元） |  | 合价（元） | 暂估单价 （元） | 暂估合价 （元）
| 成套挂式小便器 |  |  |  |  | 个 | 1.01 |  | 260.12 |  | 262.72
| 其他材料费 | [7 empty] | - |  | 39.96 | -
| 材料费小计 | [7 empty] | - |  | 302.68 | -
表-09
综合单价分析表
工程名称：给排水工程 | [7 empty] | 标段： |  | 第 26 页 共 35 页
项目编码 |  | 031004003001 |  | 项目名称 | 洗脸盆 |  |  |  | 计量单位 |  | 组 | 工程量 | 24
清单综合单价组成明细
定额编号 | 定额项目名称 | 定额 单位 | 数量 | 单价 |  |  |  |  | 合价
|  |  |  | 人工费 | 材料费 | 机具费 | 管理费 和利润 |  | 人工费 |  | 材料费 | 机具费 | 管理费 和利润
C10-4-16 | 洗脸盆 挂墙式 成套安装 冷水 感应开关 | 10组 | 0.1 | 562.21 | 4288.23 |  | 268.28 |  | 56.22 |  | 428.82 |  | 26.83
人工单价 |  | 小计 | [6 empty] | 56.22 |  | 428.82 |  | 26.83
|  | 未计价材料费 | [6 empty] | 359.35
清单项目综合单价 | [8 empty] | 511.87
材 料 费 明 细 | 主要材料名称、规格、型号 |  |  |  |  | 单位 | 数量 |  | 单价（元） |  | 合价（元） | 暂估单价 （元） | 暂估合价 （元）
| 红外感应龙头及配件 |  |  |  |  | 套 | 1.01 |  | 108 |  | 109.08
| 成套台式感应洗脸盆 |  |  |  |  | 套 | 1.01 |  | 247.79 |  | 250.27
| 其他材料费 | [7 empty] | - |  | 69.48 | -
| 材料费小计 | [7 empty] | - |  | 428.83 | -
表-09
综合单价分析表
工程名称：给排水工程 | [7 empty] | 标段： |  | 第 27 页 共 35 页
项目编码 |  | 031004004001 |  | 项目名称 | 洗涤盆 |  |  |  | 计量单位 |  | 组 | 工程量 | 10
清单综合单价组成明细
定额编号 | 定额项目名称 | 定额 单位 | 数量 | 单价 |  |  |  |  | 合价
|  |  |  | 人工费 | 材料费 | 机具费 | 管理费 和利润 |  | 人工费 |  | 材料费 | 机具费 | 管理费 和利润
C10-4-23 | 洗涤盆安装 单嘴 | 10组 | 0.1 | 352.16 | 3064.93 |  | 168.05 |  | 35.22 |  | 306.49 |  | 16.81
人工单价 |  | 小计 | [6 empty] | 35.22 |  | 306.49 |  | 16.81
|  | 未计价材料费 | [6 empty] | 279.76
清单项目综合单价 | [8 empty] | 358.51
材 料 费 明 细 | 主要材料名称、规格、型号 |  |  |  |  | 单位 | 数量 |  | 单价（元） |  | 合价（元） | 暂估单价 （元） | 暂估合价 （元）
| 成套洗涤盆 |  |  |  |  | 套 | 1.01 |  | 276.99 |  | 279.76
| 其他材料费 | [7 empty] | - |  | 26.74 | -
| 材料费小计 | [7 empty] | - |  | 306.5 | -
表-09
综合单价分析表
工程名称：给排水工程 | [7 empty] | 标段： |  | 第 28 页 共 35 页
项目编码 |  | 031004014001 |  | 项目名称 | 给、排水附(配)件 |  |  |  | 计量单位 |  | 个 | 工程量 | 10
清单综合单价组成明细
定额编号 | 定额项目名称 | 定额 单位 | 数量 | 单价 |  |  |  |  | 合价
|  |  |  | 人工费 | 材料费 | 机具费 | 管理费 和利润 |  | 人工费 |  | 材料费 | 机具费 | 管理费 和利润
C10-4-105 | 普通雨水斗安装 公称直径(mm以内) 100 | 10个 | 0.1 | 316.81 | 192.05 |  | 151.18 |  | 31.68 |  | 19.21 |  | 15.12
人工单价 |  | 小计 | [6 empty] | 31.68 |  | 19.21 |  | 15.12
|  | 未计价材料费 | [6 empty] | 19
清单项目综合单价 | [8 empty] | 66
材 料 费 明 细 | 主要材料名称、规格、型号 |  |  |  |  | 单位 | 数量 |  | 单价（元） |  | 合价（元） | 暂估单价 （元） | 暂估合价 （元）
| 雨水斗 DN100 |  |  |  |  | 套 | 1 |  | 19 |  | 19
| 其他材料费 | [7 empty] | - |  | 0.2 | -
| 材料费小计 | [7 empty] | - |  | 19.2 | -
表-09
综合单价分析表
工程名称：给排水工程 | [7 empty] | 标段： |  | 第 29 页 共 35 页
项目编码 |  | 031004014002 |  | 项目名称 | 给、排水附(配)件 |  |  |  | 计量单位 |  | 个 | 工程量 | 26
清单综合单价组成明细
定额编号 | 定额项目名称 | 定额 单位 | 数量 | 单价 |  |  |  |  | 合价
|  |  |  | 人工费 | 材料费 | 机具费 | 管理费 和利润 |  | 人工费 |  | 材料费 | 机具费 | 管理费 和利润
C10-4-97 | 金属地漏安装 公称直径(mm以内) 80 | 10个 | 0.1 | 305.64 | 172.24 |  | 145.85 |  | 30.56 |  | 17.22 |  | 14.59
人工单价 |  | 小计 | [6 empty] | 30.56 |  | 17.22 |  | 14.59
|  | 未计价材料费 | [6 empty] | 13.14
清单项目综合单价 | [8 empty] | 62.37
材 料 费 明 细 | 主要材料名称、规格、型号 |  |  |  |  | 单位 | 数量 |  | 单价（元） |  | 合价（元） | 暂估单价 （元） | 暂估合价 （元）
| 不锈钢地漏 DN75 |  |  |  |  | 个 | 1 |  | 13.14 |  | 13.14
| 其他材料费 | [7 empty] | - |  | 4.08 | -
| 材料费小计 | [7 empty] | - |  | 17.22 | -
表-09
综合单价分析表
工程名称：给排水工程 | [7 empty] | 标段： |  | 第 30 页 共 35 页
项目编码 |  | 031004014003 |  | 项目名称 | 给、排水附(配)件 |  |  |  | 计量单位 |  | 个 | 工程量 | 1
清单综合单价组成明细
定额编号 | 定额项目名称 | 定额 单位 | 数量 | 单价 |  |  |  |  | 合价
|  |  |  | 人工费 | 材料费 | 机具费 | 管理费 和利润 |  | 人工费 |  | 材料费 | 机具费 | 管理费 和利润
C10-4-98 | 金属地漏安装 公称直径(mm以内) 100 | 10个 | 0.1 | 305.64 | 229.57 |  | 145.85 |  | 30.56 |  | 22.96 |  | 14.59
人工单价 |  | 小计 | [6 empty] | 30.56 |  | 22.96 |  | 14.59
|  | 未计价材料费 | [6 empty] | 17.7
清单项目综合单价 | [8 empty] | 68.11
材 料 费 明 细 | 主要材料名称、规格、型号 |  |  |  |  | 单位 | 数量 |  | 单价（元） |  | 合价（元） | 暂估单价 （元） | 暂估合价 （元）
| 不锈钢地漏 DN100 |  |  |  |  | 个 | 1 |  | 17.7 |  | 17.7
| 其他材料费 | [7 empty] | - |  | 5.26 | -
| 材料费小计 | [7 empty] | - |  | 22.96 | -
表-09
综合单价分析表
工程名称：给排水工程 | [7 empty] | 标段： |  | 第 31 页 共 35 页
项目编码 |  | 031004014004 |  | 项目名称 | 给、排水附(配)件 |  |  |  | 计量单位 |  | 个 | 工程量 | 4
清单综合单价组成明细
定额编号 | 定额项目名称 | 定额 单位 | 数量 | 单价 |  |  |  |  | 合价
|  |  |  | 人工费 | 材料费 | 机具费 | 管理费 和利润 |  | 人工费 |  | 材料费 | 机具费 | 管理费 和利润
C10-4-102 | 地面扫除口安装 公称直径(mm以内) 100 | 10个 | 0.1 | 97.91 | 356.4 |  | 46.72 |  | 9.79 |  | 35.64 |  | 4.67
人工单价 |  | 小计 | [6 empty] | 9.79 |  | 35.64 |  | 4.67
|  | 未计价材料费 | [6 empty] | 35.55
清单项目综合单价 | [8 empty] | 50.1
材 料 费 明 细 | 主要材料名称、规格、型号 |  |  |  |  | 单位 | 数量 |  | 单价（元） |  | 合价（元） | 暂估单价 （元） | 暂估合价 （元）
| 铜清扫口 DN100 |  |  |  |  | 个 | 1.01 |  | 35.2 |  | 35.55
| 其他材料费 | [7 empty] | - |  | 0.09 | -
| 材料费小计 | [7 empty] | - |  | 35.64 | -
表-09
综合单价分析表
工程名称：给排水工程 | [7 empty] | 标段： |  | 第 32 页 共 35 页
项目编码 |  | 010507006001 |  | 项目名称 | 化粪池 |  |  |  | 计量单位 |  | 座 | 工程量 | 1
清单综合单价组成明细
定额编号 | 定额项目名称 | 定额 单位 | 数量 | 单价 |  |  |  |  | 合价
|  |  |  | 人工费 | 材料费 | 机具费 | 管理费 和利润 |  | 人工费 |  | 材料费 | 机具费 | 管理费 和利润
借D5-1-13 R*0.87 | 垫层 混凝土 水处理构筑物的垫层 人工*0.87 合并制作子目 普通预拌混凝土 碎石粒径综合考虑 C10 | 10m3 | 0.16 | 590.28 | 4420.59 | 10.37 | 225.9 |  | 94.44 |  | 707.29 | 1.66 | 36.14
借D5-4-34 换 | 现浇钢筋混凝土池 半地下室池底 平池底(厚度) 50cm以内 合并制作子目 普通预拌混凝土 碎石粒径综合考虑 C25 | 10m3 | 1.24 | 900.49 | 4805.59 | 8.94 | 342.04 |  | 1116.61 |  | 5958.93 | 11.09 | 424.13
借A1-5-14 换 | 现浇建筑物混凝土 平板、有梁板、无梁板 合并制作子目 普通预拌混凝土 碎石粒径综合考虑 C25 | 10m3 | 0.157 | 466.03 | 4866.64 | 14.25 | 234.14 |  | 73.17 |  | 764.06 | 2.24 | 36.76
借A1-5-41 换 | 现浇建筑物混凝土 小型构件预制 井盖板、井圈 合并制作子目 普通预拌混凝土 碎石粒径综合考虑 C25 | 10m3 | 0.118 | 1675.73 | 4819.41 | 18.92 | 826.14 |  | 197.74 |  | 568.69 | 2.23 | 97.48
借A1-13-1 换 | 底层抹灰15mm 各种墙面 内墙 合并制作子目 水泥防水砂浆(配合比) 1:2 | 100m2 | 0.139 | 965.55 | 758.83 |  | 342.77 |  | 134.21 |  | 105.48 |  | 47.65
表-09
综合单价分析表
工程名称：给排水工程 | [7 empty] | 标段： |  | 第 33 页 共 35 页
借D3-6-5 | 钢筋制作、安装 带肋钢筋 φ10-25mm | t | 2.378 | 687.68 | 5154 | 66.19 | 270.03 |  | 1635.3 |  | 12256.21 | 157.4 | 642.13
人工单价 |  | 小计 | [6 empty] | 3251.47 |  | 20360.66 | 174.62 | 1284.29
未计价材料费
清单项目综合单价 | [8 empty] | 25071.05
材 料 费 明 细 | 主要材料名称、规格、型号 |  |  |  |  | 单位 | 数量 |  | 单价（元） |  | 合价（元） | 暂估单价 （元） | 暂估合价 （元）
| 其他材料费 | [7 empty] | - |  | 20360.6 | -
| 材料费小计 | [7 empty] | - |  | 20360.6 | -
表-09
综合单价分析表
工程名称：给排水工程 | [7 empty] | 标段： |  | 第 34 页 共 35 页
项目编码 |  | 031302007001 |  | 项目名称 | 高层施工增加 |  |  |  | 计量单位 |  | 项 | 工程量 | 1
清单综合单价组成明细
定额编号 | 定额项目名称 | 定额 单位 | 数量 | 单价 |  |  |  |  | 合价
|  |  |  | 人工费 | 材料费 | 机具费 | 管理费 和利润 |  | 人工费 |  | 材料费 | 机具费 | 管理费 和利润
未计价材料费
清单项目综合单价
材 料 费 明 细 | 主要材料名称、规格、型号 |  |  |  |  | 单位 | 数量 |  | 单价（元） |  | 合价（元） | 暂估单价 （元） | 暂估合价 （元）
表-09
综合单价分析表
工程名称：给排水工程 | [7 empty] | 标段： |  | 第 35 页 共 35 页
项目编码 |  | 031301017001 |  | 项目名称 | 脚手架搭拆费 |  |  |  | 计量单位 |  | 项 | 工程量 | 1
清单综合单价组成明细
定额编号 | 定额项目名称 | 定额 单位 | 数量 | 单价 |  |  |  |  | 合价
|  |  |  | 人工费 | 材料费 | 机具费 | 管理费 和利润 |  | 人工费 |  | 材料费 | 机具费 | 管理费 和利润
BM399 | 脚手架搭拆费(单独承担埋地管道工程除外)(给排水、采暖、燃气工程) | 元 | 1 | 1056.6 |  |  |  |  | 1056.6
BM341 | 脚手架搭拆费(消防工程) | 元 | 1
BM434 | 脚手架搭拆费(刷油、防腐蚀、绝热工程) | 元 | 1
BM303 | 脚手架搭拆费(自动化控制仪表安装工程) | 元 | 1
BM238 | 脚手架搭拆费(热力设备安装工程，1~5章) | 元 | 1
人工单价 |  | 小计 | [6 empty] | 1056.6
未计价材料费
清单项目综合单价 | [8 empty] | 1056.6
材 料 费 明 细 | 主要材料名称、规格、型号 |  |  |  |  | 单位 | 数量 |  | 单价（元） |  | 合价（元） | 暂估单价 （元） | 暂估合价 （元）
| 其他材料费 | [7 empty] | - |  |  | -
| 材料费小计 | [7 empty] | - |  |  | -
表-09

## 表-12 其他项目清单与计价汇总表
其他项目清单与计价汇总表
工程名称：给排水工程 |  |  | 第 1 页 共 1 页
序号 | 项目名称 | 金额（元） |  | 备注
1 | 暂列金额 |  |  | 明细详见表-12-1
2 | 暂估价
2.1 | 材料暂估价 | — |  | 明细详见表-12-2
2.2 | 专业工程暂估价 |  |  | 明细详见表-12-3
3 | 计日工 |  |  | 明细详见表-12-4
4 | 总承包服务费 |  |  | 明细详见表-12-5
5 | 预算包干费
6 | 工程优质费
7 | 概算幅度差
8 | 现场签证费用
9 | 索赔费用
10 | 其他费用
| 合 计 | 0.00 |  | —
表—12

## 表-13 规费、税金项目清单与计价表
规费、税金项目清单与计价表
工程名称：给排水工程 |  |  |  |  | 第 1 页 共 1 页
序号 | 项目名称 | 计算基础 | 计算基数 | 计算费率 (%) |  | 金额(元)
1 | 增值税销项税额 | 分部分项合计+措施合计+其他项目 | 133716.67 | 9 |  | 12034.5
合 计 | [5 empty] | 12034.5
表—13

## 表-21 承包人提供主要材料和工程设备一览表
承包人提供主要材料和工程设备一览表
(适用于造价信息差额调整法)
工程名称：给排水工程 |  |  |  |  | 第 1 页 共 3 页
序号 | 名称、规格、型号 | 单位 | 数量 | 单价（元) |  | 备注
1 | 螺纹钢筋 φ10~25 | t | 2.4731 | 4877.5
2 | 复合普通硅酸盐水泥 P.C 32.5 | t | 0.1556 | 412.5
3 | 复合普通硅酸盐水泥 P.C 32.5 | kg | 17.6 | 0.413
4 | 中砂 | m3 | 0.2505 | 136.25
5 | 烧结粉煤灰砖 240×115×53 | 千块 | 0.96 | 379.25
6 | 水 | m3 | 17.5903 | 3.93
7 | 水 | m3 | 12.1748 | 3.93
8 | 普通预拌混凝土 碎石粒径综合考虑 C10 | m3 | 1.616 | 430
9 | 普通预拌混凝土 碎石粒径综合考虑 C25 | m3 | 15.4255 | 460
10 | 橡胶圈 DN200 | 个 | 9.5027 | 6.37
11 | 橡胶圈 DN300 | 个 | 2.6698 | 14.16
12 | 红外感应龙头及配件 | 套 | 24.24 | 108
13 | 不锈钢地漏 DN75 | 个 | 26 | 13.14
14 | 不锈钢地漏 DN100 | 个 | 1 | 17.7
15 | 铜清扫口 DN100 | 个 | 4.04 | 35.2
16 | 涂塑钢管 DN100 | m | 7.3447 | 83.3
17 | PVC排水管 DN25 | m | 95.557 | 3.4
18 | PVC排水管 De40 | m | 17.6664 | 4.2
19 | PPR给水管 DN50 1.0Mpa | m | 37.2872 | 19.8
20 | PPR给水管 DN40 | m | 19.5986 | 13
21 | PPR给水管 DN32 | m | 10.4851 | 7.3
22 | PPR给水管 DN25 | m | 76.6572 | 4.8
23 | PPR给水管 DN15 1.0Mpa | m | 13.7363 | 1.52
24 | PPR给水管 DN20 1.0Mpa | m | 28.3667 | 3.2
25 | PPR给水管 DN65 | m | 15.5854 | 47
26 | PVC双壁波纹管 DN200 | m | 46.5913 | 40.69
27 | HDPE双壁波纹管 DN300 | m | 13.0896 | 98.23
28 | UPVC塑料排水管 De50 | m | 21.252 | 6.61
29 | UPVC塑料排水管 DN100 | m | 202.749 | 18.11
30 | PVC塑料排水管 Φ110 | m | 204.5056 | 18.11
31 | UPVC塑料排水管 DN75 | m | 3.6182 | 10.21
32 | 室内塑料雨水管件(粘接) Φ110 | 个 | 85.5878 | 12.84
表-21
承包人提供主要材料和工程设备一览表
(适用于造价信息差额调整法)
工程名称：给排水工程 |  |  |  |  | 第 2 页 共 3 页
序号 | 名称、规格、型号 | 单位 | 数量 | 单价（元) |  | 备注
33 | 室内塑料雨水管件(粘接) DN75 | 个 | 1.5142 | 6.1
34 | 室内塑料排水管件 DN100 | 个 | 246.7135 | 12.84
35 | 室内塑料排水管件 De50 | 个 | 14.49 | 6.42
36 | 室内塑料给水管接头零件(热熔接) DN32 | 个 | 9.1538 | 3.93
37 | 室内塑料给水管接头零件(热熔接) DN25 | 个 | 81.5615 | 2.21
38 | 室内塑料给水管接头零件(热熔接) DN15 | 个 | 20.5504 | 0.7
39 | 室内塑料给水管接头零件(热熔接) DN20 | 个 | 34.202 | 1.06
40 | 室内塑料给水管接头零件(热熔接) DN50 | 个 | 24.1853 | 12.17
41 | 室内塑料给水管接头零件(热熔接) DN65 | 个 | 9.25 | 6.65
42 | 室内塑料给水管接头零件(热熔接) DN40 | 个 | 14.3132 | 5.46
43 | 空调凝结水室内塑料管热熔管件 DN25 | 个 | 63.58 | 1.27
44 | 空调凝结水室内塑料管热熔管件 De40 | 个 | 9.578 | 1.27
45 | 室内钢塑给水管接头零件 DN100 | 个 | 3.042 | 86.4
46 | 截止阀 DN32 | 个 | 11.11 | 39.73
47 | 浮球阀 DN40 | 个 | 1 | 138.8
48 | 截止阀 DN40 | 个 | 1 | 53.79
49 | 止回阀 DN40 | 个 | 1 | 53.79
50 | 止回阀 DN65 | 个 | 1 | 87.94
51 | 法兰闸阀 DN100 | 个 | 1 | 298.67
52 | 螺纹闸阀 DN65 | 个 | 1.01 | 44
53 | 倒流防止器 DN100 | 个 | 1 | 1610.62
54 | 钢板平焊法兰 DN100 | 副 | 3 | 41.24
55 | 成套台式感应洗脸盆 | 套 | 24.24 | 247.79
56 | 成套洗涤盆 | 套 | 10.1 | 276.99
57 | 成套瓷蹲式大便器 | 个 | 60.6 | 256
58 | 成套挂式小便器 | 个 | 36.36 | 260.12
59 | 法兰水表 DN100 | 个 | 1 | 493.81
60 | 螺纹水表 DN65 | 个 | 1 | 168.14
61 | 螺纹水表 DN40 | 个 | 1 | 97.35
62 | 雨水斗 DN100 | 套 | 10 | 19
63 | 柴油 (机械用)0# | kg | 1.9845 | 7.38
64 | 电 (机械用) | kW·h | 26.9864 | 0.69
表-21
承包人提供主要材料和工程设备一览表
(适用于造价信息差额调整法)
工程名称：给排水工程 |  |  |  |  | 第 3 页 共 3 页
序号 | 名称、规格、型号 | 单位 | 数量 | 单价（元) |  | 备注
65 | 电 (机械用) | kw·h | 137.4879 | 0.69
66 | 电 (机械用) | kw·h | 101.6859 | 0.69
表-21