## B.1.1 招标工程量清单封面
|  | 广州市越秀区北较场横路一号大院7号楼整治修缮项目 | 工程
招标工程量清单
| 招 标 人： |  |  | (盖章)
年 月 日

## C.1.1 招标工程量清单扉页
工程名称： |  | 广州市越秀区北较场横路一号大院7号楼整治修缮项目
标段名称： |  | 广州市越秀区北较场横路一号大院7号楼整治修缮项目
招 标 工 程 量 清 单
| 编 制 人： |  | (造价专业人员签字及盖章)
| 审 核 人： |  | (签字及盖章)
| 编 制 单 位： |  | (盖章)
| 法定代表人或其授权人： |  | (签字或盖章)
| 招 标 人： |  | (盖章)
| 法定代表人或其授权人： |  | (签字或盖章)
编 制 时 间：

## D.1.1 编制（审核）说明
最高投标限价编制（审核）说明
工程名称：广州市越秀区北较场横路一号大院7号楼整治修缮项目
一、工程概况 1、工程名称：广州市越秀区北较场横路一号大院7号楼整治修缮项目 2、建设单位：广东省广裕集团有限责任公司 3、工程地点：广州市越秀区北较场横路一号大院7号楼 4、工程范围：广州市越秀区北较场横路一号大院7号楼整治修缮项目，主要工程为装饰工程、钢结构工程及安装工程。 二、编制依据 1、计价依据：《建设工程工程量清单计价规范》(GB/T50500-2024)《房屋建筑与装饰工程工程量计算规范》(GB/T50854-2024)、《通用安装工程工程量计算规范》(GB/T50856-2024)、《市政工程工程量计算规范》(GB/T50857-2024)、《广东省建筑与装饰工程综合定额(2018)》广东省安装工程综合定额(2018》、《广东省市政工程综合定额(2018)》。 2、采用图纸：《广州市越秀区北较场横路一号大院7号楼整治修缮项目图纸》 3、人工费、材料费及施工机械使用费单价：执行广州市建设工程造价管理站文件2025年第三季度，常用材料执行《2025年第三季度广州地区建设工程常用材料税前综合价格》，常用材料没有的参考《广州地区建设工程材料(设备)厂商价格信息（二○二五年第三季度）》并结合现行市场价格。 4、税金按9%计算。 5、造价管理部门发布的计价文件及相关规范。 三、相关说明 1、本工程未预留暂列金额。
注：最高投标限价编制（审核）说明应包括工程概况、工程范围、编制（审核）依据、特殊要求（如有）及其他需要说明的问题等内容。
最高投标限价编制（审核）说明
工程名称：广州市越秀区北较场横路一号大院7号楼整治修缮项目
注：最高投标限价编制（审核）说明应包括工程概况、工程范围、编制（审核）依据、特殊要求（如有）及其他需要说明的问题等内容。

## E.1.1 工程项目清单汇总表
工程项目清单汇总表
工程名称：广州市越秀区北较场横路一号大院7号楼整治修缮项目 |  | 标段：广州市越秀区北较场横路一号大院7号楼整治修缮项目 | 第 1 页 共 1 页
序号 | 项 目 内 容 |  | 金 额 （元）
1 | 分部分项工程费
1.1 | 单项工程
1.1.1 | 装饰工程
1.1.2 | 钢结构工程
1.1.3 | 安装工程
2 | 措施项目费
2.1 | 安全生产措施费
3 | 其他项目费
3.1 | 其中：暂列金额
3.2 | 其中：专业工程暂估价
3.3 | 其中：计日工
3.4 | 其中：总承包服务费
3.5 | 其中：合同中约定的其他项目
5 | 税前工程造价
6 | 增值税
7 | 合 计
注：1 专业工程暂估价为已含税价格，在计算增值税计算基础时不应包含专业工程暂估价金额； 2 本表宜用于按合同标的为工程量清单编制对象的工程汇总计算，以单项工程、单位工程等为工程量清单编制对象的工程可按本表汇总计算；

## E.2.1 分部分项工程项目清单计价表
分部分项工程项目清单计价表
工程名称：广州市越秀区北较场横路一号大院7号楼整治修缮项目 |  |  | 标段：广州市越秀区北较场横路一号大院7号楼整治修缮项目 |  |  |  | 第 1 页 共 143 页
序号 | 项目编码 | 项目名称 |  | 项目特征描述 | 计量 单位 | 工程量 |  | 金额（元）
[8 empty] | 综合单价 | 合价
单项工程
装饰工程
整个项目
拆除部分
7 | 011606002001 | 墙柱面龙骨及饰面拆除 |  | 1.名称:墙柱面龙骨及饰面拆除 2.内容:拆除包柱饰面及海报灯箱、拆除店面广告门头及灯箱字块 3.其他:包括根据图纸及规范要求完成该清单项目所需要的其他附属工作内容，并综合考虑其他完成本工作涉及的所有费用 | m2 | 35.35
8 | 011606002002 | 墙柱面龙骨及饰面拆除 |  | 1.名称:墙柱面龙骨及饰面拆除 2.内容:拆除卫生间隔断及铝合金辅材 3.其他:包括根据图纸及规范要求完成该清单项目所需要的其他附属工作内容，并综合考虑其他完成本工作涉及的所有费用 | m2 | 307.99
本页小计
分部分项工程项目清单计价表
工程名称：广州市越秀区北较场横路一号大院7号楼整治修缮项目 |  |  | 标段：广州市越秀区北较场横路一号大院7号楼整治修缮项目 |  |  |  | 第 2 页 共 143 页
序号 | 项目编码 | 项目名称 |  | 项目特征描述 | 计量 单位 | 工程量 |  | 金额（元）
[8 empty] | 综合单价 | 合价
9 | 011606003001 | 天棚面龙骨及饰面拆除 |  | 1.名称:天棚面龙骨及饰面拆除 2.内容:拆除顶棚绿色拉膜天花；铲除石膏板天花、轻钢龙骨、吊杆等安装辅材；拆除铝扣板吊顶、轻钢龙骨、吊杆等安装辅材 3.其他:包括根据图纸及规范要求完成该清单项目所需要的其他附属工作内容，并综合考虑其他完成本工作涉及的所有费用 | m2 | 292.18
10 | 011605001001 | 平面块料拆除 |  | 1.名称:平面块料拆除 2.内容:铲除广场地面铺砖；铲除后院块料地面；铲除台阶地砖；铲除地面瓷砖；铲除50mm厚块料地面 3.其他:包括根据图纸及规范要求完成该清单项目所需要的其他附属工作内容，并综合考虑其他完成本工作涉及的所有费用 | m2 | 342.84
本页小计
分部分项工程项目清单计价表
工程名称：广州市越秀区北较场横路一号大院7号楼整治修缮项目 |  |  | 标段：广州市越秀区北较场横路一号大院7号楼整治修缮项目 |  |  |  | 第 3 页 共 143 页
序号 | 项目编码 | 项目名称 |  | 项目特征描述 | 计量 单位 | 工程量 |  | 金额（元）
[8 empty] | 综合单价 | 合价
11 | 011605002001 | 立面块料拆除 |  | 1.名称:立面块料拆除 2.内容:铲除外墙面马赛克贴砖、铲除围墙面马赛克贴砖、铲除墙面50mm厚水泥砂浆瓷砖 3.其他:包括根据图纸及规范要求完成该清单项目所需要的其他附属工作内容，并综合考虑其他完成本工作涉及的所有费用 | m2 | 3432.34
12 | 011601001001 | 砖砌体拆除 |  | 1.名称:砖砌体拆除 2.内容:拆除墙体:墙体宽度详平面图标注; 墙体材料:灰砂砖。 3.其他:包括根据图纸及规范要求完成该清单项目所需要的其他附属工作内容，并综合考虑其他完成本工作涉及的所有费用 | m3 | 257.78
本页小计
分部分项工程项目清单计价表
工程名称：广州市越秀区北较场横路一号大院7号楼整治修缮项目 |  |  | 标段：广州市越秀区北较场横路一号大院7号楼整治修缮项目 |  |  |  | 第 4 页 共 143 页
序号 | 项目编码 | 项目名称 |  | 项目特征描述 | 计量 单位 | 工程量 |  | 金额（元）
[8 empty] | 综合单价 | 合价
13 | 011604003002 | 天棚面龙骨及饰面拆除 |  | 1.名称:天棚面龙骨及饰面拆除 2.内容:拆除铝扣板吊顶、轻钢龙骨、吊杆等安装辅材；拆除铝格栅吊顶、轻钢龙骨、吊杆等安装辅材 3.以料代工，含清除外运 4.其他:包括根据图纸及规范要求完成该清单项目所需要的其他附属工作内容，并综合考虑其他完成本工作涉及的所有费用 | m2 | 887.94
14 | 011609001001 | 栏杆、栏板拆除 |  | 1.名称:栏杆、栏板拆除 2.内容:拆除不锈钢护栏、拆除玻璃护栏、楼梯扶手、拆除金属护栏 3.以料代工，及清理外运 4.其他:包括根据图纸及规范要求完成该清单项目所需要的其他附属工作内容，并综合考虑其他完成本工作涉及的所有费用 | m | 88.87
本页小计
分部分项工程项目清单计价表
工程名称：广州市越秀区北较场横路一号大院7号楼整治修缮项目 |  |  | 标段：广州市越秀区北较场横路一号大院7号楼整治修缮项目 |  |  |  | 第 5 页 共 143 页
序号 | 项目编码 | 项目名称 |  | 项目特征描述 | 计量 单位 | 工程量 |  | 金额（元）
[8 empty] | 综合单价 | 合价
15 | 011609002001 | 落地玻璃隔断拆除 |  | 1.名称:落地玻璃隔断拆除 2.以料代工，含清除外运 3.其他:包括根据图纸及规范要求完成该清单项目所需要的其他附属工作内容，并综合考虑其他完成本工作涉及的所有费用 | m2 | 148.93
16 | 011614001001 | 拆除百叶外罩及铝合金支架等 |  | 1.名称:拆除百叶外罩及铝合金支架等 2.内容:拆除百叶外罩及铝合金支架等安装辅材。 拆除广告灯箱字块 3.以料代工，及清理外运 4.其他:包括根据图纸及规范要求完成该清单项目所需要的其他附属工作内容，并综合考虑其他完成本工作涉及的所有费用 | m2 | 228.48
本页小计
分部分项工程项目清单计价表
工程名称：广州市越秀区北较场横路一号大院7号楼整治修缮项目 |  |  | 标段：广州市越秀区北较场横路一号大院7号楼整治修缮项目 |  |  |  | 第 6 页 共 143 页
序号 | 项目编码 | 项目名称 |  | 项目特征描述 | 计量 单位 | 工程量 |  | 金额（元）
[8 empty] | 综合单价 | 合价
17 | 011610002001 | 原有金属窗拆除 |  | 1.名称:原有金属窗拆除 2.以料代工，含清除外运 3.其他:包括根据图纸及规范要求完成该清单项目所需要的其他附属工作内容，并综合考虑其他完成本工作涉及的所有费用 | m2 | 834.64
18 | 011610002002 | 原有金属门拆除 |  | 1.名称:原有金属门拆除 2.以料代工，含清除外运 3.其他:包括根据图纸及规范要求完成该清单项目所需要的其他附属工作内容，并综合考虑其他完成本工作涉及的所有费用 | m2 | 67.36
19 | 011610002003 | 原有木门拆除 |  | 1.名称:原有木门拆除 2.其他:包括根据图纸及规范要求完成该清单项目所需要的其他附属工作内容，并综合考虑其他完成本工作涉及的所有费用 | m2 | 102.68
本页小计
分部分项工程项目清单计价表
工程名称：广州市越秀区北较场横路一号大院7号楼整治修缮项目 |  |  | 标段：广州市越秀区北较场横路一号大院7号楼整治修缮项目 |  |  |  | 第 7 页 共 143 页
序号 | 项目编码 | 项目名称 |  | 项目特征描述 | 计量 单位 | 工程量 |  | 金额（元）
[8 empty] | 综合单价 | 合价
20 | 011602001001 | 原有混凝土构件拆除 |  | 1.名称:原有混凝土构件拆除 2.内容:卫生间地面拆除，拆除厚度300；卫生间地面拆除，拆除厚度150；拆除填充范围台阶及平台 3.其他:包括根据图纸及规范要求完成该清单项目所需要的其他附属工作内容，并综合考虑其他完成本工作涉及的所有费用 | m3 | 18.73
21 | 011607001001 | 屋面拆除 |  | 1.名称:屋面拆除 2.内容:拆除现状屋面装饰面至结构层，拆除厚度约250厚,具体现场为准 | m2 | 47.08
22 | 011607001002 | 楼梯顶现状构造拆除 |  | 1.名称:楼梯顶现状构造拆除 2.内容:20厚1:2水泥砂浆加5%防水剂、1:2.5水泥砂浆找坡、混凝土板面级横各刷素水泥砂浆一道 | m2 | 40.91
本页小计
分部分项工程项目清单计价表
工程名称：广州市越秀区北较场横路一号大院7号楼整治修缮项目 |  |  | 标段：广州市越秀区北较场横路一号大院7号楼整治修缮项目 |  |  |  | 第 8 页 共 143 页
序号 | 项目编码 | 项目名称 |  | 项目特征描述 | 计量 单位 | 工程量 |  | 金额（元）
[8 empty] | 综合单价 | 合价
23 | 011607001003 | 屋顶现状构造拆除 |  | 1.名称:屋顶现状构造拆除 2.内容:300x300x80烧结粉煤灰隔热砖、1:2水泥砂灌缝,纯水泥浆抹缝、20厚1：2水泥砂浆5%防水剂、1.9水泥膨胀珍珠岩找坡，最薄处40厚、结构找坡、混凝土板面纵横各刷素水泥砂浆一道 3.其他:包括根据图纸及规范要求完成该清单项目所需要的其他附属工作内容，并综合考虑其他完成本工作涉及的所有费用 | m2 | 330.28
24 | 011612001001 | 原有电气管线及消防管线拆除 |  | 1.名称:原有电气管线及消防管线拆除 2.内容:线槽、线管、配电箱、消防箱及消防管等 3.其他:包括根据图纸及规范要求完成该清单项目所需要的其他附属工作内容，并综合考虑其他完成本工作涉及的所有费用 | 项 | 1
本页小计
分部分项工程项目清单计价表
工程名称：广州市越秀区北较场横路一号大院7号楼整治修缮项目 |  |  | 标段：广州市越秀区北较场横路一号大院7号楼整治修缮项目 |  |  |  | 第 9 页 共 143 页
序号 | 项目编码 | 项目名称 |  | 项目特征描述 | 计量 单位 | 工程量 |  | 金额（元）
[8 empty] | 综合单价 | 合价
25 | 011612001002 | 原有杂物搬移 |  | 1.名称:原有杂物搬移 2.内容:家具、杂物及垃圾等 3.其他:包括根据图纸及规范要求完成该清单项目所需要的其他附属工作内容，并综合考虑其他完成本工作涉及的所有费用 | 项 | 1
26 | 010103002001 | 拆除废料外运 |  | 1.名称:拆除废料外运 2.运距:20km 3.其他:包括根据图纸及规范要求完成该清单项目所需要的其他附属工作内容，并综合考虑其他完成本工作涉及的所有费用 | m3 | 317.15
砌筑工程
27 | 010402001001 | 砌块墙 |  | 1.砌块品种、规格、强度等级:加气混凝土砌块 2.墙体类型:200mm 3.砂浆强度等级:M7.5混合砂浆 4.其他:包括根据图纸及规范要求完成该清单项目所需要的其他附属工作内容，并综合考虑其他完成本工作涉及的所有费用 | m3 | 80.4
本页小计
分部分项工程项目清单计价表
工程名称：广州市越秀区北较场横路一号大院7号楼整治修缮项目 |  |  | 标段：广州市越秀区北较场横路一号大院7号楼整治修缮项目 |  |  |  | 第 10 页 共 143 页
序号 | 项目编码 | 项目名称 |  | 项目特征描述 | 计量 单位 | 工程量 |  | 金额（元）
[8 empty] | 综合单价 | 合价
28 | 010402001002 | 砌块墙 |  | 1.砌块品种、规格、强度等级:加气混凝土砌块 2.墙体类型:100mm 3.砂浆强度等级:M7.5混合砂浆 4.其他:包括根据图纸及规范要求完成该清单项目所需要的其他附属工作内容，并综合考虑其他完成本工作涉及的所有费用 | m3 | 69.61
29 | 010401013001 | 砖散水、地坪 |  | 1.砖品种、规格、强度等级:MU10实心砖砌体 2.砂浆强度等级:水泥砂浆M7.5 3.其他:包括根据图纸及规范要求完成该清单项目所需要的其他附属工作内容，并综合考虑其他完成本工作涉及的所有费用 | m2 | 20.04
本页小计
分部分项工程项目清单计价表
工程名称：广州市越秀区北较场横路一号大院7号楼整治修缮项目 |  |  | 标段：广州市越秀区北较场横路一号大院7号楼整治修缮项目 |  |  |  | 第 11 页 共 143 页
序号 | 项目编码 | 项目名称 |  | 项目特征描述 | 计量 单位 | 工程量 |  | 金额（元）
[8 empty] | 综合单价 | 合价
30 | 010401003001 | 围墙修复 |  | 1.墙体类型:砖砌围墙 2.墙体厚度:300mm 3.砖品种、规格、强度等级:灰砂砖240×115×53mm MU10 4.砂浆强度等级、配合比:砌筑砂浆 M5 5.其他:包括根据图纸及规范要求完成该清单项目所需要的其他附属工作内容，并综合考虑其他完成本工作涉及的所有费用 | m3 | 8.07
混凝土及钢筋混凝土工程
31 | 010507007001 | 其他构件 |  | 1.名称:混凝土门槛 2.混凝土种类:现浇 3.混凝土强度等级:C25 4.其他:包括根据图纸及规范要求完成该清单项目所需要的其他附属工作内容，并综合考虑其他完成本工作涉及的所有费用 | m3 | 0.32
本页小计
分部分项工程项目清单计价表
工程名称：广州市越秀区北较场横路一号大院7号楼整治修缮项目 |  |  | 标段：广州市越秀区北较场横路一号大院7号楼整治修缮项目 |  |  |  | 第 12 页 共 143 页
序号 | 项目编码 | 项目名称 |  | 项目特征描述 | 计量 单位 | 工程量 |  | 金额（元）
[8 empty] | 综合单价 | 合价
32 | 010502002001 | 构造柱 |  | 1.混凝土种类:现浇 2.混凝土强度等级:C25 3.其他:包括根据图纸及规范要求完成该清单项目所需要的其他附属工作内容，并综合考虑其他完成本工作涉及的所有费用 | m3 | 7.36
33 | 010503004001 | 圈梁 |  | 1.混凝土种类:现浇 2.混凝土强度等级:C25 3.其他:包括根据图纸及规范要求完成该清单项目所需要的其他附属工作内容，并综合考虑其他完成本工作涉及的所有费用 | m3 | 6.36
34 | 010515001001 | 现浇构件箍筋 |  | 1.钢筋种类、规格:Φ10以内 圆钢 2.其他:包括根据图纸及规范要求完成该清单项目所需要的其他附属工作内容，并综合考虑其他完成本工作涉及的所有费用 | t | 0.54
本页小计
分部分项工程项目清单计价表
工程名称：广州市越秀区北较场横路一号大院7号楼整治修缮项目 |  |  | 标段：广州市越秀区北较场横路一号大院7号楼整治修缮项目 |  |  |  | 第 13 页 共 143 页
序号 | 项目编码 | 项目名称 |  | 项目特征描述 | 计量 单位 | 工程量 |  | 金额（元）
[8 empty] | 综合单价 | 合价
35 | 010515001002 | 现浇构件钢筋 |  | 1.钢筋种类、规格:Φ10~Φ20 三级钢 2.其他:包括根据图纸及规范要求完成该清单项目所需要的其他附属工作内容，并综合考虑其他完成本工作涉及的所有费用 | t | 1.13
36 | 010501001001 | 垫层 |  | 1.混凝土种类:现浇 2.混凝土强度等级:C15 3.其他:包括根据图纸及规范要求完成该清单项目所需要的其他附属工作内容，并综合考虑其他完成本工作涉及的所有费用 | m3 | 0.53
37 | 010501002001 | 带形基础 |  | 1.混凝土种类:现浇 2.混凝土强度等级:C25 3.其他:包括根据图纸及规范要求完成该清单项目所需要的其他附属工作内容，并综合考虑其他完成本工作涉及的所有费用 | m3 | 1
墙、柱面装饰与隔断、幕墙工程
本页小计
分部分项工程项目清单计价表
工程名称：广州市越秀区北较场横路一号大院7号楼整治修缮项目 |  |  | 标段：广州市越秀区北较场横路一号大院7号楼整治修缮项目 |  |  |  | 第 14 页 共 143 页
序号 | 项目编码 | 项目名称 |  | 项目特征描述 | 计量 单位 | 工程量 |  | 金额（元）
[8 empty] | 综合单价 | 合价
38 | 011406001001 | 原围墙贴砖草酸清洗 |  | 1.名称:原围墙贴砖草酸清洗 2.其他:包括根据图纸及规范要求完成该清单项目所需要的其他附属工作内容，并综合考虑其他完成本工作涉及的所有费用 | m2 | 165.89
39 | 011208002001 | 装饰灯柱 |  | 1.名称:装饰灯柱 2.规格:400*450mm 3.结构材质:50x50x2mm热镀锌钢横梁、50x50x2mm热镀锌钢通立柱 4.面层材质:2mm厚铝合金板 5.其他:包括根据图纸及规范要求完成该清单项目所需要的其他附属工作内容，并综合考虑其他完成本工作涉及的所有费用 | 根 | 8
本页小计
分部分项工程项目清单计价表
工程名称：广州市越秀区北较场横路一号大院7号楼整治修缮项目 |  |  | 标段：广州市越秀区北较场横路一号大院7号楼整治修缮项目 |  |  |  | 第 15 页 共 143 页
序号 | 项目编码 | 项目名称 |  | 项目特征描述 | 计量 单位 | 工程量 |  | 金额（元）
[8 empty] | 综合单价 | 合价
40 | 011207001001 | 墙面装饰板 |  | 1.墙面铝板 2.龙骨材料种类、规格、中距:镀锌钢管骨架,间距1100，镀锌方管400X40X2；镀锌方管,通长40x40x2 3.面层材料品种、规格、颜色:2mm铝板 4.其他:包括根据图纸及规范要求完成该清单项目所需要的其他附属工作内容，并综合考虑其他完成本工作涉及的所有费用 | m2 | 22.65
本页小计
分部分项工程项目清单计价表
工程名称：广州市越秀区北较场横路一号大院7号楼整治修缮项目 |  |  | 标段：广州市越秀区北较场横路一号大院7号楼整治修缮项目 |  |  |  | 第 16 页 共 143 页
序号 | 项目编码 | 项目名称 |  | 项目特征描述 | 计量 单位 | 工程量 |  | 金额（元）
[8 empty] | 综合单价 | 合价
41 | 011204003001 | 块料墙面（N-2） |  | 1.800X400米黄色釉面砖 2.加气砼砌块或砼墙、砼柱,刷专业界面剂一遍 3.10厚专用抹灰砂浆,分两次抹灰 4.刷水泥浆一遍 5.3-5厚1:1水泥砂浆加水重20%建筑胶镶贴或专业胶粘剂粘贴 6.釉面砖,白水泥浆擦缝 7.其他:包括根据图纸及规范要求完成该清单项目所需要的其他附属工作内容，并综合考虑其他完成本工作涉及的所有费用 | m2 | 100.62
本页小计
分部分项工程项目清单计价表
工程名称：广州市越秀区北较场横路一号大院7号楼整治修缮项目 |  |  | 标段：广州市越秀区北较场横路一号大院7号楼整治修缮项目 |  |  |  | 第 17 页 共 143 页
序号 | 项目编码 | 项目名称 |  | 项目特征描述 | 计量 单位 | 工程量 |  | 金额（元）
[8 empty] | 综合单价 | 合价
42 | 011204003002 | 块料墙面（WQ-01） |  | 1.45X95米白色通体砖 2.加气砼砌块或砼墙、砼柱,刷专业界面剂一遍 3.素水泥浆一遍 4.10厚1:3水泥砂浆打扫毛或划出纹道 5.素水泥浆一道(内掺水重5%的建筑胶) 6.6厚1:2.5水泥砂浆 7.贴10厚外墙饰面砖(颜色及规格详立面图),随贴随刷瓷砖粘结剂镶贴面砖,填缝剂填缝 8.做法WQ-01 9.其他:包括根据图纸及规范要求完成该清单项目所需要的其他附属工作内容，并综合考虑其他完成本工作涉及的所有费用 | m2 | 162.19
本页小计
分部分项工程项目清单计价表
工程名称：广州市越秀区北较场横路一号大院7号楼整治修缮项目 |  |  | 标段：广州市越秀区北较场横路一号大院7号楼整治修缮项目 |  |  |  | 第 18 页 共 143 页
序号 | 项目编码 | 项目名称 |  | 项目特征描述 | 计量 单位 | 工程量 |  | 金额（元）
[8 empty] | 综合单价 | 合价
43 | 011204003003 | 块料墙面（WQ-01） |  | 1.现状围墙同款马赛克贴砖 2.加气砼砌块或砼墙、砼柱,刷专业界面剂一遍 3.素水泥浆一遍 4.10厚1:3水泥砂浆打扫毛或划出纹道 5.素水泥浆一道(内掺水重5%的建筑胶) 6.6厚1:2.5水泥砂浆 7.贴10厚外墙饰面砖(颜色及规格详立面图),随贴随刷瓷砖粘结剂镶贴面砖,填缝剂填缝 8.其他:包括根据图纸及规范要求完成该清单项目所需要的其他附属工作内容，并综合考虑其他完成本工作涉及的所有费用 | m2 | 26.9
本页小计
分部分项工程项目清单计价表
工程名称：广州市越秀区北较场横路一号大院7号楼整治修缮项目 |  |  | 标段：广州市越秀区北较场横路一号大院7号楼整治修缮项目 |  |  |  | 第 19 页 共 143 页
序号 | 项目编码 | 项目名称 |  | 项目特征描述 | 计量 单位 | 工程量 |  | 金额（元）
[8 empty] | 综合单价 | 合价
44 | 011204003005 | 块料墙面 |  | 1.45X95浅灰色通体砖/45X95司法蓝通体砖 2.加气砼砌块或砼墙、砼柱,刷专业界面剂一遍 3.10厚专用抹灰砂浆,分两次抹灰 4.防水层:5厚干粉聚合物水泥防水砂浆+1.5厚聚氨酯防水涂料 5.中间压入一层钢丝网，钢丝网规格为15x15，0.7 6.5~7厚面砖，瓷砖粘接结剂镶贴脚砖，填缝剂填缝 7.其他:包括根据图纸及规范要求完成该清单项目所需要的其他附属工作内容，并综合考虑其他完成本工作涉及的所有费用 | m2 | 3125.19
楼地面装饰工程
本页小计
分部分项工程项目清单计价表
工程名称：广州市越秀区北较场横路一号大院7号楼整治修缮项目 |  |  | 标段：广州市越秀区北较场横路一号大院7号楼整治修缮项目 |  |  |  | 第 20 页 共 143 页
序号 | 项目编码 | 项目名称 |  | 项目特征描述 | 计量 单位 | 工程量 |  | 金额（元）
[8 empty] | 综合单价 | 合价
45 | 011102003001 | 块料楼地面（G-3） |  | 1.600X600灰色耐磨地砖(防滑砖),对缝拼接 2.10厚地砖面层，防滑地砖,DTG砂浆擦缝用人造石专用填填缝 3.30厚DS M15砂浆(1:3于硬性水泥砂浆)结合层,表面撒水泥粉 4.界面剂一道 5.其他:包括根据图纸及规范要求完成该清单项目所需要的其他附属工作内容，并综合考虑其他完成本工作涉及的所有费用 | m2 | 250.3
本页小计
分部分项工程项目清单计价表
工程名称：广州市越秀区北较场横路一号大院7号楼整治修缮项目 |  |  | 标段：广州市越秀区北较场横路一号大院7号楼整治修缮项目 |  |  |  | 第 21 页 共 143 页
序号 | 项目编码 | 项目名称 |  | 项目特征描述 | 计量 单位 | 工程量 |  | 金额（元）
[8 empty] | 综合单价 | 合价
46 | 011102003003 | 块料楼地面（L-2） |  | 1.名称:800x800仿石砖 2.基层处理:素水泥浆一遍 3.找平层厚度、砂浆配合比:20厚1:3干硬性水泥浆 4.结合层厚度、砂浆配合比:5厚1:1水泥砂浆结合层 5.面层材料品种、规格、颜色:饰面(8~14厚):防滑地砖,纯水泥浆擦缝 6.其他:包括根据图纸及规范要求完成该清单项目所需要的其他附属工作内容，并综合考虑其他完成本工作涉及的所有费用 | m2 | 48.4
天棚工程
本页小计
分部分项工程项目清单计价表
工程名称：广州市越秀区北较场横路一号大院7号楼整治修缮项目 |  |  | 标段：广州市越秀区北较场横路一号大院7号楼整治修缮项目 |  |  |  | 第 22 页 共 143 页
序号 | 项目编码 | 项目名称 |  | 项目特征描述 | 计量 单位 | 工程量 |  | 金额（元）
[8 empty] | 综合单价 | 合价
47 | 011302001001 | 吊顶天棚 |  | 1.名称:首层铝塑板吊顶 2.龙骨材料种类、规格、中距:40x40x2镀锌方管,通长 3.基层材料种类、规格:3厚阻燃防火板打底 4.面层材料品种、规格:2mm铝塑板 5.其他:包括根据图纸及规范要求完成该清单项目所需要的其他附属工作内容，并综合考虑其他完成本工作涉及的所有费用 | m2 | 42.78
48 | 011302001002 | 吊顶天棚（D-2） |  | 1.名称:600X600铝扣(材料厚度:1.0mm) 2.龙骨材料种类、规格、中距:配套金属龙骨 3.面层材料品种、规格:铝合金方形板，做法构造参15ZJ521 4.其他:包括根据图纸及规范要求完成该清单项目所需要的其他附属工作内容，并综合考虑其他完成本工作涉及的所有费用 | m2 | 43.68
门窗工程
本页小计
分部分项工程项目清单计价表
工程名称：广州市越秀区北较场横路一号大院7号楼整治修缮项目 |  |  | 标段：广州市越秀区北较场横路一号大院7号楼整治修缮项目 |  |  |  | 第 23 页 共 143 页
序号 | 项目编码 | 项目名称 |  | 项目特征描述 | 计量 单位 | 工程量 |  | 金额（元）
[8 empty] | 综合单价 | 合价
49 | 010807001001 | 金属(塑钢、断桥)窗 |  | 1.门窗:铝合金平开窗 2.框、扇材质:80系列普通铝合金窗 3.玻璃品种、厚度:6A钢化玻璃 4.五金配件:含五金配件、成品手摇式开启装置 5.其他:包括根据图纸及规范要求完成该清单项目所需要的其他附属工作内容，并综合考虑其他完成本工作涉及的所有费用 | m2 | 391.08
50 | 010807001002 | 金属(塑钢、断桥)窗 |  | 1.门窗:消防救援窗 2.框、扇材质:80系列普通铝合金窗 3.玻璃品种、厚度:6A钢化玻璃 4.五金配件:含五金配件、成品手摇式开启装置 5.其他:包括根据图纸及规范要求完成该清单项目所需要的其他附属工作内容，并综合考虑其他完成本工作涉及的所有费用 | m2 | 105.6
本页小计
分部分项工程项目清单计价表
工程名称：广州市越秀区北较场横路一号大院7号楼整治修缮项目 |  |  | 标段：广州市越秀区北较场横路一号大院7号楼整治修缮项目 |  |  |  | 第 24 页 共 143 页
序号 | 项目编码 | 项目名称 |  | 项目特征描述 | 计量 单位 | 工程量 |  | 金额（元）
[8 empty] | 综合单价 | 合价
51 | 010807001003 | 金属(塑钢、断桥)窗 |  | 1.门窗:铝合金平开窗 2.框、扇材质:80系列普通铝合金窗 3.玻璃品种、厚度:6mm钢化白玻+12A+6mm钢化白玻 4.五金配件:含五金配件、成品手摇式开启装置 5.其他:包括根据图纸及规范要求完成该清单项目所需要的其他附属工作内容，并综合考虑其他完成本工作涉及的所有费用 | m2 | 97.92
52 | 010807001004 | 金属(塑钢、断桥)窗 |  | 1.门窗:消防救援窗 2.框、扇材质:80系列普通铝合金窗 3.玻璃品种、厚度:6mm钢化白玻+12A+6mm钢化白玻 4.五金配件:含五金配件、成品手摇式开启装置 5.其他:包括根据图纸及规范要求完成该清单项目所需要的其他附属工作内容，并综合考虑其他完成本工作涉及的所有费用 | m2 | 26.4
本页小计
分部分项工程项目清单计价表
工程名称：广州市越秀区北较场横路一号大院7号楼整治修缮项目 |  |  | 标段：广州市越秀区北较场横路一号大院7号楼整治修缮项目 |  |  |  | 第 25 页 共 143 页
序号 | 项目编码 | 项目名称 |  | 项目特征描述 | 计量 单位 | 工程量 |  | 金额（元）
[8 empty] | 综合单价 | 合价
53 | 010802001001 | 金属(塑钢)门 |  | 1.名称:玻璃门 2.门框、扇材质:80系列铝合金窗,铝厚2.0 3.玻璃品种、厚度:安全玻璃 4.防撞标识贴(成品玻璃纸贴)具体款式选购或专业公司深化设计 5.其他:包括根据图纸及规范要求完成该清单项目所需要的其他附属工作内容，并综合考虑其他完成本工作涉及的所有费用 | m2 | 2.35
54 | 010802001002 | 金属(塑钢)门 |  | 1.名称:门联窗 2.门框、扇材质:80系列铝合金窗,铝厚2.0 3.玻璃品种、厚度:安全玻璃 4.防撞标识贴(成品玻璃纸贴)具体款式选购或专业公司深化设计 5.其他:包括根据图纸及规范要求完成该清单项目所需要的其他附属工作内容，并综合考虑其他完成本工作涉及的所有费用 | m2 | 52.45
本页小计
分部分项工程项目清单计价表
工程名称：广州市越秀区北较场横路一号大院7号楼整治修缮项目 |  |  | 标段：广州市越秀区北较场横路一号大院7号楼整治修缮项目 |  |  |  | 第 26 页 共 143 页
序号 | 项目编码 | 项目名称 |  | 项目特征描述 | 计量 单位 | 工程量 |  | 金额（元）
[8 empty] | 综合单价 | 合价
55 | 010802003001 | 钢质防火门 |  | 1.名称:防火门 2.门框、扇材质:成品甲级防火门 3.五金配件:含门锁、拉手、合页等一切安装所需配件 4.其他:包括根据图纸及规范要求完成该清单项目所需要的其他附属工作内容，并综合考虑其他完成本工作涉及的所有费用 | m2 | 25.96
56 | 010802003002 | 钢质防火门 |  | 1.名称:防火门 2.门框、扇材质:成品乙级防火门 3.五金配件:含门锁、拉手、合页等一切安装所需配件 4.其他:包括根据图纸及规范要求完成该清单项目所需要的其他附属工作内容，并综合考虑其他完成本工作涉及的所有费用 | m2 | 55.22
本页小计
分部分项工程项目清单计价表
工程名称：广州市越秀区北较场横路一号大院7号楼整治修缮项目 |  |  | 标段：广州市越秀区北较场横路一号大院7号楼整治修缮项目 |  |  |  | 第 27 页 共 143 页
序号 | 项目编码 | 项目名称 |  | 项目特征描述 | 计量 单位 | 工程量 |  | 金额（元）
[8 empty] | 综合单价 | 合价
57 | 010808004001 | 铝合金造型门套 |  | 1.名称:铝合金造型门套 2.规格:3880*2500mm 3.基层材料种类:50x50x2mm、30x30x2mm热镀锌钢管 4.面层材料品种、规格:2mm铝板 5.其他:包括根据图纸及规范要求完成该清单项目所需要的其他附属工作内容，并综合考虑其他完成本工作涉及的所有费用 | m2 | 9.7
屋面及防水工程
本页小计
分部分项工程项目清单计价表
工程名称：广州市越秀区北较场横路一号大院7号楼整治修缮项目 |  |  | 标段：广州市越秀区北较场横路一号大院7号楼整治修缮项目 |  |  |  | 第 28 页 共 143 页
序号 | 项目编码 | 项目名称 |  | 项目特征描述 | 计量 单位 | 工程量 |  | 金额（元）
[8 empty] | 综合单价 | 合价
58 | 010902001001 | 屋面卷材防水（有保温） |  | 1.40厚C20细石混凝土保护层,内配冷拔14双向@150,设分格缝缝宽20,内填DSM15砂浆(1:3水泥砂浆),纵横间距≤10m 2.隔离层:土工布一层(200g/m}聚酯无纺布) 3.保温层:挤塑聚苯乙烯泡沫塑料板(燃烧等级不应低于B1级) 4.防水层:1.5厚聚合物防水涂料 5.防水层:2层3.0厚自粘聚合物改性沥青防水卷材(PY)聚酯胎 6.遇墙处上翻至终饰面标高上300,遇女儿墙上翻至反檐滴水线下口,遇反坎反至反坎顶面。 7.20厚DS M15砂浆(1:3水泥砂浆)找平层 8.30厚(最薄处)LC5.0轻骨料混凝土3%%%坡找平,坡向屋面天沟。 9.若屋面板为结构找坡,则取消找平层 10.其他:包括根据图纸及规范要求完成该 | m2 | 330.28
本页小计
分部分项工程项目清单计价表
工程名称：广州市越秀区北较场横路一号大院7号楼整治修缮项目 |  |  | 标段：广州市越秀区北较场横路一号大院7号楼整治修缮项目 |  |  |  | 第 29 页 共 143 页
序号 | 项目编码 | 项目名称 |  | 项目特征描述 | 计量 单位 | 工程量 |  | 金额（元）
[8 empty] | 综合单价 | 合价
清单项目所需要的其他附属工作内容，并综合考虑其他完成本工作涉及的所有费用
本页小计
分部分项工程项目清单计价表
工程名称：广州市越秀区北较场横路一号大院7号楼整治修缮项目 |  |  | 标段：广州市越秀区北较场横路一号大院7号楼整治修缮项目 |  |  |  | 第 30 页 共 143 页
序号 | 项目编码 | 项目名称 |  | 项目特征描述 | 计量 单位 | 工程量 |  | 金额（元）
[8 empty] | 综合单价 | 合价
59 | 010902001002 | 屋面卷材防水（无保温） |  | 1.40厚C20细石混凝土保护层,内配冷拔14双向@150,设分格缝缝宽20,内填DSM15砂浆(1:3水泥砂浆),纵横间距≤10m 2.隔离层:土工布一层(200g/m}聚酯无纺布) 3.防水层:1.5厚聚合物防水涂料 4.防水层:2层3.0厚自粘聚合物改性沥青防水卷材(PY)聚酯胎 5.遇墙处上翻至终饰面标高上300,遇女儿墙上翻至反檐滴水线下口,遇反坎反至反坎顶面。 6.20厚DS M15砂浆(1:3水泥砂浆)找平层 7.30厚(最薄处)LC5.0轻骨料混凝土3%%%坡找平,坡向屋面天沟。 8.若屋面板为结构找坡,则取消找平层 9.其他:包括根据图纸及规范要求完成该清单项目所需要的其他附属工作内容，并综合考虑其他完成本工作涉及 | m2 | 87.99
本页小计
分部分项工程项目清单计价表
工程名称：广州市越秀区北较场横路一号大院7号楼整治修缮项目 |  |  | 标段：广州市越秀区北较场横路一号大院7号楼整治修缮项目 |  |  |  | 第 31 页 共 143 页
序号 | 项目编码 | 项目名称 |  | 项目特征描述 | 计量 单位 | 工程量 |  | 金额（元）
[8 empty] | 综合单价 | 合价
的所有费用
其他装饰工程
60 | 010607001001 | 空调外机遮板 |  | 1.空调外机遮板 2.材料品种、规格:1.5厚冲孔铝板,孔径4冲孔板与骨架满焊 3.边框材质:镀锌角铁50X50X2通长或详立面图；镀锌钢板100X100X5与骨架焊接M10X12膨胀螺栓与角铁固定；镀锌钢管骨架,间距1100镀锌方管50X50X2 4.其他:包括根据图纸及规范要求完成该清单项目所需要的其他附属工作内容，并综合考虑其他完成本工作涉及的所有费用 | m2 | 261.12
本页小计
分部分项工程项目清单计价表
工程名称：广州市越秀区北较场横路一号大院7号楼整治修缮项目 |  |  | 标段：广州市越秀区北较场横路一号大院7号楼整治修缮项目 |  |  |  | 第 32 页 共 143 页
序号 | 项目编码 | 项目名称 |  | 项目特征描述 | 计量 单位 | 工程量 |  | 金额（元）
[8 empty] | 综合单价 | 合价
61 | 011207001002 | 防火挑檐 |  | 1.防火挑檐 2.龙骨材料种类、规格、中距:30X30X2mm镀锌角铁,间距500mm 3.面层材料品种、规格、颜色:2mm铝板 4.其他:包括根据图纸及规范要求完成该清单项目所需要的其他附属工作内容，并综合考虑其他完成本工作涉及的所有费用 | m2 | 17.23
62 | 011503001001 | 金属扶手、栏杆、栏板 |  | 1.屋顶不锈钢扶手 2.扶手材料种类、规格:Φ60壁厚2;304不锈钢圆管沿走廊或楼梯间通长;Φ30壁厚2;304不锈钢圆管间距1100;100x100x16钢板 3.固定配件种类:M12x100膨胀螺栓固定，与现状女儿墙焊牢 4.其他:包括根据图纸及规范要求完成该清单项目所需要的其他附属工作内容，并综合考虑其他完成本工作涉及的所有费用 | m | 81
本页小计
分部分项工程项目清单计价表
工程名称：广州市越秀区北较场横路一号大院7号楼整治修缮项目 |  |  | 标段：广州市越秀区北较场横路一号大院7号楼整治修缮项目 |  |  |  | 第 33 页 共 143 页
序号 | 项目编码 | 项目名称 |  | 项目特征描述 | 计量 单位 | 工程量 |  | 金额（元）
[8 empty] | 综合单价 | 合价
63 | 011503001002 | 金属扶手、栏杆、栏板 |  | 1.楼梯金属扶手、二层露台 2.栏杆材料种类、规格:楼梯扶手说明-金属扶手金属栏杆,参国标22J403-1扶手高度取值1100,栏杆竖向净间距110 3.其他:包括根据图纸及规范要求完成该清单项目所需要的其他附属工作内容，并综合考虑其他完成本工作涉及的所有费用 | m | 80.52
64 | 011503001003 | 金属扶手、栏杆、栏板 |  | 1.无障碍坡道扶手 2.扶手材料种类、规格:Φ50x2厚不锈钢扶手栏杆 3.高度:900mm 4.其他:包括根据图纸及规范要求完成该清单项目所需要的其他附属工作内容，并综合考虑其他完成本工作涉及的所有费用 | m | 16.8
本页小计
分部分项工程项目清单计价表
工程名称：广州市越秀区北较场横路一号大院7号楼整治修缮项目 |  |  | 标段：广州市越秀区北较场横路一号大院7号楼整治修缮项目 |  |  |  | 第 34 页 共 143 页
序号 | 项目编码 | 项目名称 |  | 项目特征描述 | 计量 单位 | 工程量 |  | 金额（元）
[8 empty] | 综合单价 | 合价
65 | 011502001001 | 金属装饰线 |  | 1.铝合金防滑条 2.其他:包括根据图纸及规范要求完成该清单项目所需要的其他附属工作内容，并综合考虑其他完成本工作涉及的所有费用 | m | 5.4
66 | 011508005001 | 吸塑字 |  | 1.名称:吸塑字 2.内容:办公楼入口、供电房 3.字体规格:50厚400高亚克力字块 | 个 | 8
67 | 011405001001 | 金属面油漆 |  | 1.名称:司法蓝金属涂料 | m2 | 40.89
措施项目
1 | 041102002001 | 基础模板 |  |  | m2 | 3.2
2 | 041102001001 | 垫层模板 |  |  | m2 | 1.472
3 | 041102013001 | 梁模板 |  |  | m2 | 60.246
4 | 041102012001 | 柱模板 |  |  | m2 | 70.7147
5 | 粤011701008001 | 综合钢脚手架 |  | 综合钢脚手架搭拆 高度(m以内) 30.5 | m2 | 3246
6 | 粤011701011001 | 里脚手架 |  | 里脚手架(钢管) 民用建筑 基本层3.6m | m2 | 606.55
钢结构工程
整个项目
拆除部分
本页小计
分部分项工程项目清单计价表
工程名称：广州市越秀区北较场横路一号大院7号楼整治修缮项目 |  |  | 标段：广州市越秀区北较场横路一号大院7号楼整治修缮项目 |  |  |  | 第 35 页 共 143 页
序号 | 项目编码 | 项目名称 |  | 项目特征描述 | 计量 单位 | 工程量 |  | 金额（元）
[8 empty] | 综合单价 | 合价
72 | 011602001001 | 原有室外钢结构楼梯拆除 |  | 1.名称:原有室外钢结构楼梯拆除 2.内容:以料代工，含清除外运 3.其他:包括根据图纸及规范要求完成该清单项目所需要的其他附属工作内容，并综合考虑其他完成本工作涉及的所有费用 | m2 | 25.98
土石方工程
73 | 010101004001 | 挖基坑土方 |  | 1.名称:挖基坑土方 2.挖土深度:2m内 3.其他:包括根据图纸及规范要求完成该清单项目所需要的其他附属工作内容，并综合考虑其他完成本工作涉及的所有费用 | m3 | 68.16
74 | 010103001001 | 回填方 |  | 1.名称:原土回填 2.密实度要求:素土重新夯实,夯实度≥90% 3.其他:包括根据图纸及规范要求完成该清单项目所需要的其他附属工作内容，并综合考虑其他完成本工作涉及的所有费用 | m3 | 41.6
本页小计
分部分项工程项目清单计价表
工程名称：广州市越秀区北较场横路一号大院7号楼整治修缮项目 |  |  | 标段：广州市越秀区北较场横路一号大院7号楼整治修缮项目 |  |  |  | 第 36 页 共 143 页
序号 | 项目编码 | 项目名称 |  | 项目特征描述 | 计量 单位 | 工程量 |  | 金额（元）
[8 empty] | 综合单价 | 合价
75 | 010103002002 | 余方弃置 |  | 1.名称:余方弃置 2.废弃料品种:土方 3.运距:20km 4.其他:包括根据图纸及规范要求完成该清单项目所需要的其他附属工作内容，并综合考虑其他完成本工作涉及的所有费用 | m3 | 26.57
混凝土及钢筋混凝土工程
76 | 010501001001 | 垫层 |  | 1.混凝土种类:现浇 2.混凝土强度等级:C15 3.其他:包括根据图纸及规范要求完成该清单项目所需要的其他附属工作内容，并综合考虑其他完成本工作涉及的所有费用 | m3 | 3.23
77 | 010501003001 | 独立基础 |  | 1.混凝土种类:现浇 2.混凝土强度等级:C30 3.其他:包括根据图纸及规范要求完成该清单项目所需要的其他附属工作内容，并综合考虑其他完成本工作涉及的所有费用 | m3 | 14.56
本页小计
分部分项工程项目清单计价表
工程名称：广州市越秀区北较场横路一号大院7号楼整治修缮项目 |  |  | 标段：广州市越秀区北较场横路一号大院7号楼整治修缮项目 |  |  |  | 第 37 页 共 143 页
序号 | 项目编码 | 项目名称 |  | 项目特征描述 | 计量 单位 | 工程量 |  | 金额（元）
[8 empty] | 综合单价 | 合价
78 | 010502001001 | 矩形柱 |  | 1.混凝土种类:现浇 2.混凝土强度等级:C30 3.其他:包括根据图纸及规范要求完成该清单项目所需要的其他附属工作内容，并综合考虑其他完成本工作涉及的所有费用 | m3 | 2.56
79 | 010503001001 | 基础梁 |  | 1.混凝土种类:现浇 2.混凝土强度等级:C30 3.其他:包括根据图纸及规范要求完成该清单项目所需要的其他附属工作内容，并综合考虑其他完成本工作涉及的所有费用 | m3 | 1.91
80 | 010502001002 | 柱脚凝土 |  | 1.混凝土种类:现浇 2.混凝土强度等级:C30 3.其他:包括根据图纸及规范要求完成该清单项目所需要的其他附属工作内容，并综合考虑其他完成本工作涉及的所有费用 | m3 | 4.32
本页小计
分部分项工程项目清单计价表
工程名称：广州市越秀区北较场横路一号大院7号楼整治修缮项目 |  |  | 标段：广州市越秀区北较场横路一号大院7号楼整治修缮项目 |  |  |  | 第 38 页 共 143 页
序号 | 项目编码 | 项目名称 |  | 项目特征描述 | 计量 单位 | 工程量 |  | 金额（元）
[8 empty] | 综合单价 | 合价
81 | 010515001001 | 现浇构件钢筋 |  | 1.钢筋种类、规格:Φ10~Φ20 三级钢 2.其他:包括根据图纸及规范要求完成该清单项目所需要的其他附属工作内容，并综合考虑其他完成本工作涉及的所有费用 | t | 1.46
82 | 010515001002 | 现浇构件箍筋 |  | 1.钢筋种类、规格:Φ10以内 圆钢 2.其他:包括根据图纸及规范要求完成该清单项目所需要的其他附属工作内容，并综合考虑其他完成本工作涉及的所有费用 | t | 0.27
83 | 010516002001 | 预埋螺栓 |  | 1.名称:预埋螺栓 2.钢材种类:Q235B 3.规格:M30地脚螺栓1080mm 4.其他:包括根据图纸及规范要求完成该清单项目所需要的其他附属工作内容，并综合考虑其他完成本工作涉及的所有费用 | t | 0.11
金属结构工程
本页小计
分部分项工程项目清单计价表
工程名称：广州市越秀区北较场横路一号大院7号楼整治修缮项目 |  |  | 标段：广州市越秀区北较场横路一号大院7号楼整治修缮项目 |  |  |  | 第 39 页 共 143 页
序号 | 项目编码 | 项目名称 |  | 项目特征描述 | 计量 单位 | 工程量 |  | 金额（元）
[8 empty] | 综合单价 | 合价
84 | 010603002001 | 空腹钢柱 |  | 1.柱类型:空腹钢柱 2.钢材品种、规格:Q355B，箱型300X300X14、箱型300X300X12 3.除锈:喷砂除锈 4.油漆:刷环氧富锌防锈底漆二度,环氧云铁中间漆二遍，面漆为防锈漆两遍 5.防火要求:金属面 超薄型CB防火涂料 耐火极限h(涂层厚度mm) 2.0h(2.5mm) 6.其他:包括根据图纸及规范要求完成该清单项目所需要的其他附属工作内容，并综合考虑其他完成本工作涉及的所有费用 | t | 12.77
本页小计
分部分项工程项目清单计价表
工程名称：广州市越秀区北较场横路一号大院7号楼整治修缮项目 |  |  | 标段：广州市越秀区北较场横路一号大院7号楼整治修缮项目 |  |  |  | 第 40 页 共 143 页
序号 | 项目编码 | 项目名称 |  | 项目特征描述 | 计量 单位 | 工程量 |  | 金额（元）
[8 empty] | 综合单价 | 合价
85 | 010604001001 | 钢梁 |  | 1.梁类型:框架梁 2.钢材品种、规格:Q235B，HM294X200X8X12、HN400X200X8X13、[22a、[10、方120X120X6 3.除锈:喷砂除锈 4.油漆:刷环氧富锌防锈底漆二度,环氧云铁中间漆二遍，面漆为防锈漆两遍 5.防火要求:金属面 超薄型CB防火涂料 耐火极限h(涂层厚度mm) 2.0h(2.5mm) 6.其他:包括根据图纸及规范要求完成该清单项目所需要的其他附属工作内容，并综合考虑其他完成本工作涉及的所有费用 | t | 16.16
本页小计
分部分项工程项目清单计价表
工程名称：广州市越秀区北较场横路一号大院7号楼整治修缮项目 |  |  | 标段：广州市越秀区北较场横路一号大院7号楼整治修缮项目 |  |  |  | 第 41 页 共 143 页
序号 | 项目编码 | 项目名称 |  | 项目特征描述 | 计量 单位 | 工程量 |  | 金额（元）
[8 empty] | 综合单价 | 合价
86 | 010606008001 | 钢梯 |  | 1.名称:钢楼梯 2.钢材品种、规格:Q235B，[22a、6mm花纹钢板 3.除锈:喷砂除锈 4.油漆:刷环氧富锌防锈底漆二度,环氧云铁中间漆二遍，面漆为防锈漆两遍 5.防火要求:金属面 超薄型CB防火涂料 耐火极限h(涂层厚度mm) 2.0h(2.5mm) 6.其他:包括根据图纸及规范要求完成该清单项目所需要的其他附属工作内容，并综合考虑其他完成本工作涉及的所有费用 | t | 14.12
87 | 011207001001 | 雨棚 |  | 1.雨棚 2.内容:由装饰进一步深化 3.其他:包括根据图纸及规范要求完成该清单项目所需要的其他附属工作内容，并综合考虑其他完成本工作涉及的所有费用 | m2 | 1.5
其他装饰工程
本页小计
分部分项工程项目清单计价表
工程名称：广州市越秀区北较场横路一号大院7号楼整治修缮项目 |  |  | 标段：广州市越秀区北较场横路一号大院7号楼整治修缮项目 |  |  |  | 第 42 页 共 143 页
序号 | 项目编码 | 项目名称 |  | 项目特征描述 | 计量 单位 | 工程量 |  | 金额（元）
[8 empty] | 综合单价 | 合价
88 | 011503001001 | 金属扶手、栏杆、栏板 |  | 1.名称:金属扶手 2.栏杆材料种类、规格:楼梯扶手说明-金属扶手金属栏杆,参国标22J403-1扶手高度取值1100,栏杆竖向净间距110 3.其他:包括根据图纸及规范要求完成该清单项目所需要的其他附属工作内容，并综合考虑其他完成本工作涉及的所有费用 | m | 178.78
措施项目
68 | 041102001001 | 垫层模板 |  |  | m2 | 2.612
69 | 041102002001 | 基础模板 |  |  | m2 | 31.81
70 | 041102012001 | 柱模板 |  |  | m2 | 12.8
71 | 粤011701008001 | 综合钢脚手架 |  | 综合钢脚手架搭拆 高度(m以内) 30.5 | m2 | 412.72
安装工程
整个项目
电梯系统
本页小计
分部分项工程项目清单计价表
工程名称：广州市越秀区北较场横路一号大院7号楼整治修缮项目 |  |  | 标段：广州市越秀区北较场横路一号大院7号楼整治修缮项目 |  |  |  | 第 43 页 共 143 页
序号 | 项目编码 | 项目名称 |  | 项目特征描述 | 计量 单位 | 工程量 |  | 金额（元）
[8 empty] | 综合单价 | 合价
89 | 030107001002 | 电梯 |  | 1.名称:DT1电梯 2.型号:载重:1.05t,开门方式:1100X2200双开 3.用途:载客 4.层数:8 5.站数:8 6.提升高度、速度:24.18m，2.5m/s 7.运转调试要求:按照行业规范要求 8.其他:包括根据图纸及规范要求完成该清单项目所需要的其他附属工作内容，并综合考虑其他完成本工作涉及的所有费用 | 部 | 1
强电工程
90 | 030404017001 | 大楼总配电箱（1AJ） |  | 1.名称:大楼总配电箱（1AJ） 2.规格:半周长1.5m以内 3.安装方式:暗装 4.其他：包括根据图纸及规范要求完成该清单项目所需要的其他附属工作内容，并综合考虑其他完成本工作涉及的所有费用 | 台 | 1
本页小计
分部分项工程项目清单计价表
工程名称：广州市越秀区北较场横路一号大院7号楼整治修缮项目 |  |  | 标段：广州市越秀区北较场横路一号大院7号楼整治修缮项目 |  |  |  | 第 44 页 共 143 页
序号 | 项目编码 | 项目名称 |  | 项目特征描述 | 计量 单位 | 工程量 |  | 金额（元）
[8 empty] | 综合单价 | 合价
91 | 030404017002 | 配电箱1AL |  | 1.名称:配电箱1AL 2.规格:半周长1.5m以内 3.安装方式:暗装 4.其他：包括根据图纸及规范要求完成该清单项目所需要的其他附属工作内容，并综合考虑其他完成本工作涉及的所有费用 | 台 | 1
92 | 030404017003 | 配电箱2AL |  | 1.名称:配电箱2AL 2.规格:半周长1.5m以内 3.安装方式:暗装 4.其他：包括根据图纸及规范要求完成该清单项目所需要的其他附属工作内容，并综合考虑其他完成本工作涉及的所有费用 | 台 | 1
93 | 030404017004 | 配电箱3AL-8AL |  | 1.名称:配电箱3AL-8AL 2.规格:半周长1.5m以内 3.安装方式:暗装 4.其他：包括根据图纸及规范要求完成该清单项目所需要的其他附属工作内容，并综合考虑其他完成本工作涉及的所有费用 | 台 | 6
本页小计
分部分项工程项目清单计价表
工程名称：广州市越秀区北较场横路一号大院7号楼整治修缮项目 |  |  | 标段：广州市越秀区北较场横路一号大院7号楼整治修缮项目 |  |  |  | 第 45 页 共 143 页
序号 | 项目编码 | 项目名称 |  | 项目特征描述 | 计量 单位 | 工程量 |  | 金额（元）
[8 empty] | 综合单价 | 合价
94 | 030404017005 | 配电箱8DT |  | 1.名称:配电箱8DT 2.规格:半周长1.5m以内 3.安装方式:暗装 4.其他：包括根据图纸及规范要求完成该清单项目所需要的其他附属工作内容，并综合考虑其他完成本工作涉及的所有费用 | 台 | 1
95 | 030408001002 | 电力电缆 |  | 1.名称:铜芯电缆 2.规格:WDZ-YJY 4x35+1x16 3.材质:按设计要求 4.敷设方式、部位:综合考虑 5.电压等级(kV):按设计要求 6.其他:包括根据图纸及规范要求完成该清单项目所需要的其他附属工作内容，并综合考虑其他完成本工作涉及的所有费用 | m | 227.57
本页小计
分部分项工程项目清单计价表
工程名称：广州市越秀区北较场横路一号大院7号楼整治修缮项目 |  |  | 标段：广州市越秀区北较场横路一号大院7号楼整治修缮项目 |  |  |  | 第 46 页 共 143 页
序号 | 项目编码 | 项目名称 |  | 项目特征描述 | 计量 单位 | 工程量 |  | 金额（元）
[8 empty] | 综合单价 | 合价
96 | 030408001003 | 电力电缆 |  | 1.名称:铜芯电缆 2.规格:WDZ-YJY 5x16 3.材质:按设计要求 4.敷设方式、部位:综合考虑 5.电压等级(kV):按设计要求 6.其他:包括根据图纸及规范要求完成该清单项目所需要的其他附属工作内容，并综合考虑其他完成本工作涉及的所有费用 7.暂按30米，工程量按实结算 | m | 30
本页小计
分部分项工程项目清单计价表
工程名称：广州市越秀区北较场横路一号大院7号楼整治修缮项目 |  |  | 标段：广州市越秀区北较场横路一号大院7号楼整治修缮项目 |  |  |  | 第 47 页 共 143 页
序号 | 项目编码 | 项目名称 |  | 项目特征描述 | 计量 单位 | 工程量 |  | 金额（元）
[8 empty] | 综合单价 | 合价
97 | 030408001004 | 电力电缆 |  | 1.名称:铜芯电缆 2.规格:WDZ-YJY 5x10 3.材质:按设计要求 4.敷设方式、部位:综合考虑 5.电压等级(kV):按设计要求 6.其他:包括根据图纸及规范要求完成该清单项目所需要的其他附属工作内容，并综合考虑其他完成本工作涉及的所有费用 7.暂按20米，工程量按实结算 | m
本页小计
分部分项工程项目清单计价表
工程名称：广州市越秀区北较场横路一号大院7号楼整治修缮项目 |  |  | 标段：广州市越秀区北较场横路一号大院7号楼整治修缮项目 |  |  |  | 第 48 页 共 143 页
序号 | 项目编码 | 项目名称 |  | 项目特征描述 | 计量 单位 | 工程量 |  | 金额（元）
[8 empty] | 综合单价 | 合价
98 | 030408001005 | 电力电缆 |  | 1.名称:铜芯电缆 2.规格:WDZ-YJY 5x6 3.材质:按设计要求 4.敷设方式、部位:综合考虑 5.电压等级(kV):按设计要求 6.其他:包括根据图纸及规范要求完成该清单项目所需要的其他附属工作内容，并综合考虑其他完成本工作涉及的所有费用 7.暂按80米，工程量按实结算 | m | 80
99 | 030408006002 | 电力电缆头 |  | 1.名称:电力电缆头 2.规格:35mm²以下 3.安装部位:户内 4.电压等级(kV):1kV 5.其他:包括根据图纸及规范要求完成该清单项目所需要的其他附属工作内容，并综合考虑其他完成本工作涉及的所有费用 | 个 | 16
本页小计
分部分项工程项目清单计价表
工程名称：广州市越秀区北较场横路一号大院7号楼整治修缮项目 |  |  | 标段：广州市越秀区北较场横路一号大院7号楼整治修缮项目 |  |  |  | 第 49 页 共 143 页
序号 | 项目编码 | 项目名称 |  | 项目特征描述 | 计量 单位 | 工程量 |  | 金额（元）
[8 empty] | 综合单价 | 合价
100 | 030408006003 | 电力电缆头 |  | 1.名称:电力电缆头 2.规格:16mm²以下 3.安装部位:户内 4.电压等级(kV):1kV 5.其他:包括根据图纸及规范要求完成该清单项目所需要的其他附属工作内容，并综合考虑其他完成本工作涉及的所有费用 | 个 | 2
101 | 030411004001 | 配线 |  | 1.名称:配线 2.配线形式:综合考虑 3.规格:WDZ-BYJ-2.5 4.材质:铜芯 5.配线部位:按设计要求 6.配线线制:按设计要求 7.其他:包括根据图纸及规范要求完成该清单项目所需要的其他附属工作内容，并综合考虑其他完成本工作涉及的所有费用 | m | 419.32
本页小计
分部分项工程项目清单计价表
工程名称：广州市越秀区北较场横路一号大院7号楼整治修缮项目 |  |  | 标段：广州市越秀区北较场横路一号大院7号楼整治修缮项目 |  |  |  | 第 50 页 共 143 页
序号 | 项目编码 | 项目名称 |  | 项目特征描述 | 计量 单位 | 工程量 |  | 金额（元）
[8 empty] | 综合单价 | 合价
102 | 030411001002 | 配管 |  | 1.名称:电气配管 2.材质:镀锌电线管 3.规格:JDG50 4.配置形式:暗配 5.接地要求:按设计要求 6.包含防火封堵 7.其他:包括根据图纸及规范要求完成该清单项目所需要的其他附属工作内容，并综合考虑其他完成本工作涉及的所有费用 8.暂按30米，工程量按实结算 | m | 30
103 | 030411001006 | 配管 |  | 1.名称:电气配管 2.材质:镀锌电线管 3.规格:JDG20 4.配置形式:暗配 5.接地要求:按设计要求 6.包含防火封堵 7.其他:包括根据图纸及规范要求完成该清单项目所需要的其他附属工作内容，并综合考虑其他完成本工作涉及的所有费用 | m | 139.77333333
本页小计
分部分项工程项目清单计价表
工程名称：广州市越秀区北较场横路一号大院7号楼整治修缮项目 |  |  | 标段：广州市越秀区北较场横路一号大院7号楼整治修缮项目 |  |  |  | 第 51 页 共 143 页
序号 | 项目编码 | 项目名称 |  | 项目特征描述 | 计量 单位 | 工程量 |  | 金额（元）
[8 empty] | 综合单价 | 合价
104 | 030411003001 | 桥架 |  | 1.名称:强电桥架 2.材质:钢制镀锌 3.规格:MR200*100，厚度符合国标要求 4.其他:包括根据图纸及规范要求完成该清单项目所需要的其他附属工作内容，并综合考虑其他完成本工作涉及的所有费用 | m | 52.7709
105 | 030413001001 | 支架 |  | 1.名称:支架制作、安装 2.材质:型钢 3.规格:按设计要求 4.支架形式、材质:防锈漆、调和漆两道 5.其他:包括根据图纸及规范要求完成该清单项目所需要的其他附属工作内容，并综合考虑其他完成本工作涉及的所有费用 | kg | 94.96
本页小计
分部分项工程项目清单计价表
工程名称：广州市越秀区北较场横路一号大院7号楼整治修缮项目 |  |  | 标段：广州市越秀区北较场横路一号大院7号楼整治修缮项目 |  |  |  | 第 52 页 共 143 页
序号 | 项目编码 | 项目名称 |  | 项目特征描述 | 计量 单位 | 工程量 |  | 金额（元）
[8 empty] | 综合单价 | 合价
106 | 030413002001 | 凿(压)槽 |  | 1.名称:凿槽、刨沟和修复 2.其他事项:包括根据图纸及规范要求完成该清单项目所需要的其他附属工作内容，并综合考虑其他完成本工作涉及的所有费用 | m | 32
107 | 030412001001 | 600X1200LED灯盘,带A级扩散板 |  | 1.名称:600X1200LED灯盘,带A级扩散板 2.型号:48W 3.规格:600*1200 4.类型:嵌入式 5.其他:包括根据图纸及规范要求完成该清单项目所需要的其他附属工作内容，并综合考虑其他完成本工作涉及的所有费用 | 套 | 5
108 | 030412001003 | DN600防水LED吸顶灯 |  | 1.名称:DN600防水LED吸顶灯 2.型号:36W 3.其他:包括根据图纸及规范要求完成该清单项目所需要的其他附属工作内容，并综合考虑其他完成本工作涉及的所有费用 | 套 | 20
本页小计
分部分项工程项目清单计价表
工程名称：广州市越秀区北较场横路一号大院7号楼整治修缮项目 |  |  | 标段：广州市越秀区北较场横路一号大院7号楼整治修缮项目 |  |  |  | 第 53 页 共 143 页
序号 | 项目编码 | 项目名称 |  | 项目特征描述 | 计量 单位 | 工程量 |  | 金额（元）
[8 empty] | 综合单价 | 合价
109 | 030404019001 | 感应开关 |  | 1.名称:感应开关 2.型号:按设计要求 3.安装方式:暗装 4.其他:包括根据图纸及规范要求完成该清单项目所需要的其他附属工作内容，并综合考虑其他完成本工作涉及的所有费用 | 个 | 20
110 | 030411006001 | 接线盒 |  | 1.名称:接线盒 2.材质:按设计要求 3.规格:按设计要求 4.安装形式:暗装 5.其他:包括根据图纸及规范要求完成该清单项目所需要的其他附属工作内容，并综合考虑其他完成本工作涉及的所有费用 | 个 | 25
本页小计
分部分项工程项目清单计价表
工程名称：广州市越秀区北较场横路一号大院7号楼整治修缮项目 |  |  | 标段：广州市越秀区北较场横路一号大院7号楼整治修缮项目 |  |  |  | 第 54 页 共 143 页
序号 | 项目编码 | 项目名称 |  | 项目特征描述 | 计量 单位 | 工程量 |  | 金额（元）
[8 empty] | 综合单价 | 合价
111 | 030411006002 | 开关(插座)盒 |  | 1.名称:开关(插座)盒 暗装 2.材质:按设计要求 3.规格:按设计要求 4.安装形式:暗装 5.其他:包括根据图纸及规范要求完成该清单项目所需要的其他附属工作内容，并综合考虑其他完成本工作涉及的所有费用 | 个 | 20
112 | 030414002001 | 送配电装置系统 |  | 1.名称:送配电装置系统调试 (综合) 1kV以下交流供电  2.其他：包括根据图纸及规范要求完成该清单项目所需要的其他附属工作内容，并综合考虑其他完成本工作涉及的所有费用 | 项 | 1
295 | 031401001001 | 脚手架 |  |  | 项 | 1
应急照明
本页小计
分部分项工程项目清单计价表
工程名称：广州市越秀区北较场横路一号大院7号楼整治修缮项目 |  |  | 标段：广州市越秀区北较场横路一号大院7号楼整治修缮项目 |  |  |  | 第 55 页 共 143 页
序号 | 项目编码 | 项目名称 |  | 项目特征描述 | 计量 单位 | 工程量 |  | 金额（元）
[8 empty] | 综合单价 | 合价
113 | 030404017006 | 应急照明集中电源箱1ALE |  | 1.名称:应急照明集中电源箱(1ALE) 2.型号:按设计要求 3.基础形式、材质、规格:按设计要求 4.接线端子材质、规格:按设计要求 5.端子板外部接线材质、规格:按设计要求 6.安装方式:按设计要求 7.其他:包括根据图纸及规范要求完成该清单项目所需要的其他附属工作内容，并综合考虑其他完成本工作涉及的所有费用 | 台 | 1
本页小计
分部分项工程项目清单计价表
工程名称：广州市越秀区北较场横路一号大院7号楼整治修缮项目 |  |  | 标段：广州市越秀区北较场横路一号大院7号楼整治修缮项目 |  |  |  | 第 56 页 共 143 页
序号 | 项目编码 | 项目名称 |  | 项目特征描述 | 计量 单位 | 工程量 |  | 金额（元）
[8 empty] | 综合单价 | 合价
114 | 030404017007 | 应急照明集中电源箱2ALE、3ALE、4ALE、5ALE、6ALE、7ALE、8ALE |  | 1.名称:应急照明集中电源箱(2ALE、3ALE、4ALE、5ALE、6ALE、7ALE、8ALE) 2.型号:按设计要求 3.基础形式、材质、规格:按设计要求 4.接线端子材质、规格:按设计要求 5.端子板外部接线材质、规格:按设计要求 6.安装方式:按设计要求 7.其他:包括根据图纸及规范要求完成该清单项目所需要的其他附属工作内容，并综合考虑其他完成本工作涉及的所有费用 | 台 | 7
本页小计
分部分项工程项目清单计价表
工程名称：广州市越秀区北较场横路一号大院7号楼整治修缮项目 |  |  | 标段：广州市越秀区北较场横路一号大院7号楼整治修缮项目 |  |  |  | 第 57 页 共 143 页
序号 | 项目编码 | 项目名称 |  | 项目特征描述 | 计量 单位 | 工程量 |  | 金额（元）
[8 empty] | 综合单价 | 合价
115 | 030408001006 | 电力电缆 |  | 1.名称:铜芯电缆 2.规格:GAN-BTWTZ-5x6 3.材质:按设计要求 4.敷设方式、部位:综合考虑 5.电压等级(kV):按设计要求 6.其他:包括根据图纸及规范要求完成该清单项目所需要的其他附属工作内容，并综合考虑其他完成本工作涉及的所有费用 7.暂按200米，工程量按实结算 | m | 300
116 | 030411004003 | 配线 |  | 1.名称:配线 2.配线形式:综合考虑 3.规格:WDZN-BYJ-2.5 4.材质:铜芯 5.配线部位:按设计要求 6.配线线制:按设计要求 7.其他:包括根据图纸及规范要求完成该清单项目所需要的其他附属工作内容，并综合考虑其他完成本工作涉及的所有费用 | m | 2395.872
本页小计
分部分项工程项目清单计价表
工程名称：广州市越秀区北较场横路一号大院7号楼整治修缮项目 |  |  | 标段：广州市越秀区北较场横路一号大院7号楼整治修缮项目 |  |  |  | 第 58 页 共 143 页
序号 | 项目编码 | 项目名称 |  | 项目特征描述 | 计量 单位 | 工程量 |  | 金额（元）
[8 empty] | 综合单价 | 合价
117 | 030411001007 | 配管 |  | 1.名称:电气配管 2.材质:镀锌电线管 3.规格:JDG32 4.配置形式:暗配 5.接地要求:按设计要求 6.包含防火封堵 7.其他:包括根据图纸及规范要求完成该清单项目所需要的其他附属工作内容，并综合考虑其他完成本工作涉及的所有费用 8.暂按100米，工程量按实结算 | m | 100
118 | 030411001008 | 配管 |  | 1.名称:电气配管 2.材质:镀锌电线管 3.规格:SC15 4.配置形式:暗配 5.接地要求:按设计要求 6.包含防火封堵 7.其他:包括根据图纸及规范要求完成该清单项目所需要的其他附属工作内容，并综合考虑其他完成本工作涉及的所有费用 | m | 1229.106
本页小计
分部分项工程项目清单计价表
工程名称：广州市越秀区北较场横路一号大院7号楼整治修缮项目 |  |  | 标段：广州市越秀区北较场横路一号大院7号楼整治修缮项目 |  |  |  | 第 59 页 共 143 页
序号 | 项目编码 | 项目名称 |  | 项目特征描述 | 计量 单位 | 工程量 |  | 金额（元）
[8 empty] | 综合单价 | 合价
119 | 030413002002 | 凿(压)槽 |  | 1.名称:凿槽、刨沟和修复 2.其他事项:包括根据图纸及规范要求完成该清单项目所需要的其他附属工作内容，并综合考虑其他完成本工作涉及的所有费用 | m | 132.9106
120 | 030412004003 | 消防应急照明灯具 |  | 1.名称:消防应急照明灯具 2.型号:TY-ZFJC系列 3.规格:6W 4.安装形式:按设计要求 5.尺寸:小型 6.其他:包括根据图纸及规范要求完成该清单项目所需要的其他附属工作内容，并综合考虑其他完成本工作涉及的所有费用 | 套 | 84
本页小计
分部分项工程项目清单计价表
工程名称：广州市越秀区北较场横路一号大院7号楼整治修缮项目 |  |  | 标段：广州市越秀区北较场横路一号大院7号楼整治修缮项目 |  |  |  | 第 60 页 共 143 页
序号 | 项目编码 | 项目名称 |  | 项目特征描述 | 计量 单位 | 工程量 |  | 金额（元）
[8 empty] | 综合单价 | 合价
121 | 030412004004 | 安全出口标志灯 |  | 1.名称:安全出口标志灯 2.规格:TY-BLJC系列 1W 3.安装形式:按设计要求 4.尺寸:小型 5.其他:包括根据图纸及规范要求完成该清单项目所需要的其他附属工作内容，并综合考虑其他完成本工作涉及的所有费用 | 套 | 7
122 | 030412004005 | 疏散出口标志灯 |  | 1.名称:疏散出口标志灯 2.规格:TY-BLJC系列 1W 3.安装形式:按设计要求 4.尺寸:小型 5.其他:包括根据图纸及规范要求完成该清单项目所需要的其他附属工作内容，并综合考虑其他完成本工作涉及的所有费用 | 套 | 15
本页小计
分部分项工程项目清单计价表
工程名称：广州市越秀区北较场横路一号大院7号楼整治修缮项目 |  |  | 标段：广州市越秀区北较场横路一号大院7号楼整治修缮项目 |  |  |  | 第 61 页 共 143 页
序号 | 项目编码 | 项目名称 |  | 项目特征描述 | 计量 单位 | 工程量 |  | 金额（元）
[8 empty] | 综合单价 | 合价
123 | 030412004006 | 疏散标志灯(单面左向、右向) |  | 1.名称:疏散标志灯(单面左向、右向) 2.规格:TY-BLJC系列 1W 3.安装形式:按设计要求 4.尺寸:小型 5.其他:包括根据图纸及规范要求完成该清单项目所需要的其他附属工作内容，并综合考虑其他完成本工作涉及的所有费用 | 套 | 67
124 | 030412004007 | 楼层标志灯 |  | 1.名称:楼层标志灯 2.规格:TY-BLJC系列 1W 3.安装形式:按设计要求 4.尺寸:小型 5.其他:包括根据图纸及规范要求完成该清单项目所需要的其他附属工作内容，并综合考虑其他完成本工作涉及的所有费用 | 套 | 15
本页小计
分部分项工程项目清单计价表
工程名称：广州市越秀区北较场横路一号大院7号楼整治修缮项目 |  |  | 标段：广州市越秀区北较场横路一号大院7号楼整治修缮项目 |  |  |  | 第 62 页 共 143 页
序号 | 项目编码 | 项目名称 |  | 项目特征描述 | 计量 单位 | 工程量 |  | 金额（元）
[8 empty] | 综合单价 | 合价
125 | 030412004008 | 楼层双面单向疏散标志灯 |  | 1.名称:楼层双面单向疏散标志灯 2.规格:TY-BLJC系列 1W 3.安装形式:按设计要求 4.尺寸:小型 5.其他:包括根据图纸及规范要求完成该清单项目所需要的其他附属工作内容，并综合考虑其他完成本工作涉及的所有费用 | 套 | 7
126 | 030412004009 | 楼层单向疏散标志灯 |  | 1.名称:楼层单向疏散标志灯 2.规格:TY-BLJC系列 1W 3.安装形式:按设计要求 4.尺寸:小型 5.其他:包括根据图纸及规范要求完成该清单项目所需要的其他附属工作内容，并综合考虑其他完成本工作涉及的所有费用 | 套 | 7
本页小计
分部分项工程项目清单计价表
工程名称：广州市越秀区北较场横路一号大院7号楼整治修缮项目 |  |  | 标段：广州市越秀区北较场横路一号大院7号楼整治修缮项目 |  |  |  | 第 63 页 共 143 页
序号 | 项目编码 | 项目名称 |  | 项目特征描述 | 计量 单位 | 工程量 |  | 金额（元）
[8 empty] | 综合单价 | 合价
127 | 030411006003 | 接线盒 |  | 1.名称:接线盒 2.材质:按设计要求 3.规格:按设计要求 4.安装形式:暗装 5.其他:包括根据图纸及规范要求完成该清单项目所需要的其他附属工作内容，并综合考虑其他完成本工作涉及的所有费用 | 个 | 202
296 | 031401001002 | 脚手架 |  |  | 项 | 1
火灾自动报警系统
128 | 030404017008 | 电气火灾报警火灾自动报警箱 |  | 1.名称:电气火灾报警火灾自动报警箱 2.型号:按设计要求 3.基础形式、材质、规格:按设计要求 4.接线端子材质、规格:按设计要求 5.端子板外部接线材质、规格:按设计要求 6.安装方式:按设计要求 7.其他:包括根据图纸及规范要求完成该清单项目所需要的其他附属工作内容，并综合考虑其他完成本工作涉及的所有费用 | 台 | 1
本页小计
分部分项工程项目清单计价表
工程名称：广州市越秀区北较场横路一号大院7号楼整治修缮项目 |  |  | 标段：广州市越秀区北较场横路一号大院7号楼整治修缮项目 |  |  |  | 第 64 页 共 143 页
序号 | 项目编码 | 项目名称 |  | 项目特征描述 | 计量 单位 | 工程量 |  | 金额（元）
[8 empty] | 综合单价 | 合价
129 | 030404017009 | 消防报警设备楼层控制箱 |  | 1.名称:消防报警设备楼层控制箱 2.型号:按设计要求 3.基础形式、材质、规格:按设计要求 4.接线端子材质、规格:按设计要求 5.端子板外部接线材质、规格:按设计要求 6.安装方式:按设计要求 7.其他:包括根据图纸及规范要求完成该清单项目所需要的其他附属工作内容，并综合考虑其他完成本工作涉及的所有费用 | 台 | 10
本页小计
分部分项工程项目清单计价表
工程名称：广州市越秀区北较场横路一号大院7号楼整治修缮项目 |  |  | 标段：广州市越秀区北较场横路一号大院7号楼整治修缮项目 |  |  |  | 第 65 页 共 143 页
序号 | 项目编码 | 项目名称 |  | 项目特征描述 | 计量 单位 | 工程量 |  | 金额（元）
[8 empty] | 综合单价 | 合价
130 | 030404032001 | 消防报警端子箱 |  | 1.名称:消防报警端子箱 2.型号:按设计要求 3.基础形式、材质、规格:按设计要求 4.接线端子材质、规格:按设计要求 5.端子板外部接线材质、规格:按设计要求 6.安装方式:按设计要求 7.其他:包括根据图纸及规范要求完成该清单项目所需要的其他附属工作内容，并综合考虑其他完成本工作涉及的所有费用 | 台 | 1
131 | 030904008001 | 控制模块 |  | 1.名称:控制模块 2.规格:按设计要求 3.其他:包括根据图纸及规范要求完成该清单项目所需要的其他附属工作内容，并综合考虑其他完成本工作涉及的所有费用 | 个 | 10
本页小计
分部分项工程项目清单计价表
工程名称：广州市越秀区北较场横路一号大院7号楼整治修缮项目 |  |  | 标段：广州市越秀区北较场横路一号大院7号楼整治修缮项目 |  |  |  | 第 66 页 共 143 页
序号 | 项目编码 | 项目名称 |  | 项目特征描述 | 计量 单位 | 工程量 |  | 金额（元）
[8 empty] | 综合单价 | 合价
132 | 030904008002 | 监视模块 |  | 1.名称:监视模块 2.规格:按设计要求 3.其他:包括根据图纸及规范要求完成该清单项目所需要的其他附属工作内容，并综合考虑其他完成本工作涉及的所有费用 | 个 | 18
133 | 030904008003 | 电气火灾监控模块 |  | 1.名称:电气火灾监控模块 2.规格:按设计要求 3.其他:包括根据图纸及规范要求完成该清单项目所需要的其他附属工作内容，并综合考虑其他完成本工作涉及的所有费用 | 个 | 1
134 | 030904008004 | 消防电源监控模块 |  | 1.名称:消防电源监控模块 2.规格:按设计要求 3.其他:包括根据图纸及规范要求完成该清单项目所需要的其他附属工作内容，并综合考虑其他完成本工作涉及的所有费用 | 个 | 7
本页小计
分部分项工程项目清单计价表
工程名称：广州市越秀区北较场横路一号大院7号楼整治修缮项目 |  |  | 标段：广州市越秀区北较场横路一号大院7号楼整治修缮项目 |  |  |  | 第 67 页 共 143 页
序号 | 项目编码 | 项目名称 |  | 项目特征描述 | 计量 单位 | 工程量 |  | 金额（元）
[8 empty] | 综合单价 | 合价
135 | 030904001001 | 智能烟感探测器 |  | 1.名称:智能烟感探测器 2.规格:按设计要求 3.其他:包括根据图纸及规范要求完成该清单项目所需要的其他附属工作内容，并综合考虑其他完成本工作涉及的所有费用 | 个 | 126
136 | 030904003002 | 消火栓按钮 |  | 1.名称:消火栓按钮 2.规格:按设计要求 3.其他:包括根据图纸及规范要求完成该清单项目所需要的其他附属工作内容，并综合考虑其他完成本工作涉及的所有费用 | 个 | 28
137 | 030904003003 | 编码型手动火灾报警按钮 (带电话插孔) |  | 1.名称:编码型手动火灾报警按钮 (带电话插孔) 2.规格:按设计要求 3.其他:包括根据图纸及规范要求完成该清单项目所需要的其他附属工作内容，并综合考虑其他完成本工作涉及的所有费用 | 个 | 3
本页小计
分部分项工程项目清单计价表
工程名称：广州市越秀区北较场横路一号大院7号楼整治修缮项目 |  |  | 标段：广州市越秀区北较场横路一号大院7号楼整治修缮项目 |  |  |  | 第 68 页 共 143 页
序号 | 项目编码 | 项目名称 |  | 项目特征描述 | 计量 单位 | 工程量 |  | 金额（元）
[8 empty] | 综合单价 | 合价
138 | 030904003004 | 手动报警按钮 |  | 1.名称:手动报警按钮 2.规格:按设计要求 3.其他:包括根据图纸及规范要求完成该清单项目所需要的其他附属工作内容，并综合考虑其他完成本工作涉及的所有费用 | 个 | 12
139 | 030904005002 | 火灾声光警报器 |  | 1.名称:火灾声光警报器 2.规格:按设计要求 3.其他:包括根据图纸及规范要求完成该清单项目所需要的其他附属工作内容，并综合考虑其他完成本工作涉及的所有费用 | 个 | 43
140 | 030904006001 | 消防电话插孔 |  | 1.名称:消防电话插孔 2.规格:按设计要求 3.其他:包括根据图纸及规范要求完成该清单项目所需要的其他附属工作内容，并综合考虑其他完成本工作涉及的所有费用 | 个 | 1
本页小计
分部分项工程项目清单计价表
工程名称：广州市越秀区北较场横路一号大院7号楼整治修缮项目 |  |  | 标段：广州市越秀区北较场横路一号大院7号楼整治修缮项目 |  |  |  | 第 69 页 共 143 页
序号 | 项目编码 | 项目名称 |  | 项目特征描述 | 计量 单位 | 工程量 |  | 金额（元）
[8 empty] | 综合单价 | 合价
141 | 030904008005 | 短路隔离器 |  | 1.名称:短路隔离器 2.规格:按设计要求 3.类型:按设计要求 4.输出形式:按设计要求 5.其他:包括根据图纸及规范要求完成该清单项目所需要的其他附属工作内容，并综合考虑其他完成本工作涉及的所有费用 | 个 | 42
142 | 030904007001 | 吸顶喇叭 |  | 1.名称:吸顶喇叭 2.规格:按设计要求 3.类型:按设计要求 4.输出形式:按设计要求 5.其他:包括根据图纸及规范要求完成该清单项目所需要的其他附属工作内容，并综合考虑其他完成本工作涉及的所有费用 | 个 | 75
本页小计
分部分项工程项目清单计价表
工程名称：广州市越秀区北较场横路一号大院7号楼整治修缮项目 |  |  | 标段：广州市越秀区北较场横路一号大院7号楼整治修缮项目 |  |  |  | 第 70 页 共 143 页
序号 | 项目编码 | 项目名称 |  | 项目特征描述 | 计量 单位 | 工程量 |  | 金额（元）
[8 empty] | 综合单价 | 合价
143 | 080904007001 | 楼层显示器 |  | 1.名称:楼层显示器 2.规格:按设计要求 3.类型:按设计要求 4.输出形式:按设计要求 5.其他:包括根据图纸及规范要求完成该清单项目所需要的其他附属工作内容，并综合考虑其他完成本工作涉及的所有费用 | 台 | 10
144 | 030411006004 | 接线盒 |  | 1.名称:接线盒 2.材质:按设计要求 3.规格:按设计要求 4.安装形式:暗装 5.其他:包括根据图纸及规范要求完成该清单项目所需要的其他附属工作内容，并综合考虑其他完成本工作涉及的所有费用 | 个 | 372
本页小计
分部分项工程项目清单计价表
工程名称：广州市越秀区北较场横路一号大院7号楼整治修缮项目 |  |  | 标段：广州市越秀区北较场横路一号大院7号楼整治修缮项目 |  |  |  | 第 71 页 共 143 页
序号 | 项目编码 | 项目名称 |  | 项目特征描述 | 计量 单位 | 工程量 |  | 金额（元）
[8 empty] | 综合单价 | 合价
145 | 031003003001 | 闸阀 |  | 1.名称:闸阀 2.规格型号、压力等级:DN100×1.6MPa 3.材质:全铜 4.连接方式:法兰连接 5.本体及附件等安装 6.阀门泄漏试验 7.其他：包括根据图纸及规范要求完成该清单项目所需要的其他附属工作内容，并综合考虑其他完成本工作涉及的所有费用 | 个 | 8
146 | 030901006001 | 水流指示器 |  | 1.名称:水流指示器 2.材质:铸钢 3.规格:DN100 4.连接形式:马鞍型连接 5.其他：包括根据图纸及规范要求完成该清单项目所需要的其他附属工作内容，并综合考虑其他完成本工作涉及的所有费用 | 个 | 8
本页小计
分部分项工程项目清单计价表
工程名称：广州市越秀区北较场横路一号大院7号楼整治修缮项目 |  |  | 标段：广州市越秀区北较场横路一号大院7号楼整治修缮项目 |  |  |  | 第 72 页 共 143 页
序号 | 项目编码 | 项目名称 |  | 项目特征描述 | 计量 单位 | 工程量 |  | 金额（元）
[8 empty] | 综合单价 | 合价
147 | 030411004004 | 联动控制线 |  | 1.名称:配线 2.配线形式:综合考虑 3.规格:WDZB1N-RVS-7x1.5 4.材质:铜芯 5.配线部位:按设计要求 6.配线线制:按设计要求 7.其他:包括根据图纸及规范要求完成该清单项目所需要的其他附属工作内容，并综合考虑其他完成本工作涉及的所有费用 | m | 300
148 | 030411004005 | 消防电话插孔总线 |  | 1.名称:配线 2.配线形式:综合考虑 3.规格:WDZB1N-RVSP-2x1 4.材质:铜芯 5.配线部位:按设计要求 6.配线线制:按设计要求 7.其他:包括根据图纸及规范要求完成该清单项目所需要的其他附属工作内容，并综合考虑其他完成本工作涉及的所有费用 | m | 788.62
本页小计
分部分项工程项目清单计价表
工程名称：广州市越秀区北较场横路一号大院7号楼整治修缮项目 |  |  | 标段：广州市越秀区北较场横路一号大院7号楼整治修缮项目 |  |  |  | 第 73 页 共 143 页
序号 | 项目编码 | 项目名称 |  | 项目特征描述 | 计量 单位 | 工程量 |  | 金额（元）
[8 empty] | 综合单价 | 合价
149 | 030411004006 | 消防电话插孔总线 |  | 1.名称:配线 2.配线形式:综合考虑 3.规格:WDZB1N-RVSP-2x2.5 4.材质:铜芯 5.配线部位:按设计要求 6.配线线制:按设计要求 7.其他:包括根据图纸及规范要求完成该清单项目所需要的其他附属工作内容，并综合考虑其他完成本工作涉及的所有费用 8.暂按100米，工程量按实结算 | m | 100
150 | 030411004007 | 消防电话插孔总线 |  | 1.名称:配线 2.配线形式:综合考虑 3.规格:WDZB1N-RVSP-2x2.5 4.材质:铜芯 5.配线部位:按设计要求 6.配线线制:按设计要求 7.其他:包括根据图纸及规范要求完成该清单项目所需要的其他附属工作内容，并综合考虑其他完成本工作涉及的所有费用 | m | 1404.75
本页小计
分部分项工程项目清单计价表
工程名称：广州市越秀区北较场横路一号大院7号楼整治修缮项目 |  |  | 标段：广州市越秀区北较场横路一号大院7号楼整治修缮项目 |  |  |  | 第 74 页 共 143 页
序号 | 项目编码 | 项目名称 |  | 项目特征描述 | 计量 单位 | 工程量 |  | 金额（元）
[8 empty] | 综合单价 | 合价
151 | 030408001007 | DC24V电源线 |  | 1.名称:铜芯电缆 2.规格:WDZB1N-YJY-2x6 3.材质:按设计要求 4.敷设方式、部位:综合考虑 5.电压等级(kV):按设计要求 6.其他:包括根据图纸及规范要求完成该清单项目所需要的其他附属工作内容，并综合考虑其他完成本工作涉及的所有费用 7.暂按100米，工程量按实结算 | m | 100
本页小计
分部分项工程项目清单计价表
工程名称：广州市越秀区北较场横路一号大院7号楼整治修缮项目 |  |  | 标段：广州市越秀区北较场横路一号大院7号楼整治修缮项目 |  |  |  | 第 75 页 共 143 页
序号 | 项目编码 | 项目名称 |  | 项目特征描述 | 计量 单位 | 工程量 |  | 金额（元）
[8 empty] | 综合单价 | 合价
152 | 030408001008 | DC24V电源线 |  | 1.名称:铜芯电缆 2.规格:WDZB1N-YJY-2x2.5 3.材质:按设计要求 4.敷设方式、部位:综合考虑 5.电压等级(kV):按设计要求 6.其他:包括根据图纸及规范要求完成该清单项目所需要的其他附属工作内容，并综合考虑其他完成本工作涉及的所有费用 7.暂按80米，工程量按实结算 | m | 818.5
153 | 030411004008 | 楼层显示器总线 |  | 1.名称:配线 2.配线形式:综合考虑 3.规格:WDZB1N-RV-4x1.5 4.材质:铜芯 5.配线部位:按设计要求 6.配线线制:按设计要求 7.其他:包括根据图纸及规范要求完成该清单项目所需要的其他附属工作内容，并综合考虑其他完成本工作涉及的所有费用 | m | 256.67
本页小计
分部分项工程项目清单计价表
工程名称：广州市越秀区北较场横路一号大院7号楼整治修缮项目 |  |  | 标段：广州市越秀区北较场横路一号大院7号楼整治修缮项目 |  |  |  | 第 76 页 共 143 页
序号 | 项目编码 | 项目名称 |  | 项目特征描述 | 计量 单位 | 工程量 |  | 金额（元）
[8 empty] | 综合单价 | 合价
154 | 030411004009 | 楼层显示器总线 |  | 1.名称:配线 2.配线形式:综合考虑 3.规格:WDZB1N-RV-4x2.5 4.材质:铜芯 5.配线部位:按设计要求 6.配线线制:按设计要求 7.其他:包括根据图纸及规范要求完成该清单项目所需要的其他附属工作内容，并综合考虑其他完成本工作涉及的所有费用 8.暂按100米，工程量按实结算 | m | 100
155 | 030411004010 | 报警总线 |  | 1.名称:配线 2.配线形式:综合考虑 3.规格:WDZB1N-RVS-4x1.5 4.材质:铜芯 5.配线部位:按设计要求 6.配线线制:按设计要求 7.其他:包括根据图纸及规范要求完成该清单项目所需要的其他附属工作内容，并综合考虑其他完成本工作涉及的所有费用 | m | 2057.16
本页小计
分部分项工程项目清单计价表
工程名称：广州市越秀区北较场横路一号大院7号楼整治修缮项目 |  |  | 标段：广州市越秀区北较场横路一号大院7号楼整治修缮项目 |  |  |  | 第 77 页 共 143 页
序号 | 项目编码 | 项目名称 |  | 项目特征描述 | 计量 单位 | 工程量 |  | 金额（元）
[8 empty] | 综合单价 | 合价
156 | 030411004011 | 配线 |  | 1.名称:配线 2.配线形式:综合考虑 3.规格:WDZB1N-BYJ-2.5 4.材质:铜芯 5.配线部位:按设计要求 6.配线线制:按设计要求 7.其他:包括根据图纸及规范要求完成该清单项目所需要的其他附属工作内容，并综合考虑其他完成本工作涉及的所有费用 | m | 400
157 | 030411004012 | 消防设备电源监控线 |  | 1.名称:配线 2.配线形式:综合考虑 3.规格:WDZB1N-RVSP-2x1.5 4.材质:铜芯 5.配线部位:按设计要求 6.配线线制:按设计要求 7.其他:包括根据图纸及规范要求完成该清单项目所需要的其他附属工作内容，并综合考虑其他完成本工作涉及的所有费用 | m | 100
本页小计
分部分项工程项目清单计价表
工程名称：广州市越秀区北较场横路一号大院7号楼整治修缮项目 |  |  | 标段：广州市越秀区北较场横路一号大院7号楼整治修缮项目 |  |  |  | 第 78 页 共 143 页
序号 | 项目编码 | 项目名称 |  | 项目特征描述 | 计量 单位 | 工程量 |  | 金额（元）
[8 empty] | 综合单价 | 合价
158 | 030411004013 | 消防设备电源监控线 |  | 1.名称:配线 2.配线形式:综合考虑 3.规格:WDZB1N-RVS-2x1.5 4.材质:铜芯 5.配线部位:按设计要求 6.配线线制:按设计要求 7.其他:包括根据图纸及规范要求完成该清单项目所需要的其他附属工作内容，并综合考虑其他完成本工作涉及的所有费用 | m | 100
159 | 030411001009 | 配管 |  | 1.名称:电气配管 2.材质:镀锌电线管 3.规格:JDG50 4.配置形式:暗配 5.接地要求:按设计要求 6.包含防火封堵 7.其他:包括根据图纸及规范要求完成该清单项目所需要的其他附属工作内容，并综合考虑其他完成本工作涉及的所有费用 8.暂按30米，工程量按实结算 | m | 100
本页小计
分部分项工程项目清单计价表
工程名称：广州市越秀区北较场横路一号大院7号楼整治修缮项目 |  |  | 标段：广州市越秀区北较场横路一号大院7号楼整治修缮项目 |  |  |  | 第 79 页 共 143 页
序号 | 项目编码 | 项目名称 |  | 项目特征描述 | 计量 单位 | 工程量 |  | 金额（元）
[8 empty] | 综合单价 | 合价
160 | 030411001010 | 配管 |  | 1.名称:电气配管 2.材质:镀锌电线管 3.规格:KBG20 4.配置形式:暗配 5.接地要求:按设计要求 6.包含防火封堵 7.其他:包括根据图纸及规范要求完成该清单项目所需要的其他附属工作内容，并综合考虑其他完成本工作涉及的所有费用 | m | 1393.9325
161 | 030411001011 | 配管 |  | 1.名称:电气配管 2.材质:镀锌电线管 3.规格:JDG20 4.配置形式:暗配 5.接地要求:按设计要求 6.包含防火封堵 7.其他:包括根据图纸及规范要求完成该清单项目所需要的其他附属工作内容，并综合考虑其他完成本工作涉及的所有费用 | m | 150
本页小计
分部分项工程项目清单计价表
工程名称：广州市越秀区北较场横路一号大院7号楼整治修缮项目 |  |  | 标段：广州市越秀区北较场横路一号大院7号楼整治修缮项目 |  |  |  | 第 80 页 共 143 页
序号 | 项目编码 | 项目名称 |  | 项目特征描述 | 计量 单位 | 工程量 |  | 金额（元）
[8 empty] | 综合单价 | 合价
162 | 030413002003 | 凿(压)槽 |  | 1.名称:凿槽、刨沟和修复 2.其他事项:包括根据图纸及规范要求完成该清单项目所需要的其他附属工作内容，并综合考虑其他完成本工作涉及的所有费用 | m | 100.36
163 | 041001001001 | 破除地面 |  | 1.名称：破除地面 2.其他：包括根据图纸及规范要求完成该清单项目所需要的其他附属工作内容，并综合考虑其他完成本工作涉及的所有费用 | m2 | 50
164 | 041001001002 | 旧路面机械切缝 |  | 1.名称：旧路面机械切缝 2.其他：包括根据图纸及规范要求完成该清单项目所需要的其他附属工作内容，并综合考虑其他完成本工作涉及的所有费用 | m2 | 201
本页小计
分部分项工程项目清单计价表
工程名称：广州市越秀区北较场横路一号大院7号楼整治修缮项目 |  |  | 标段：广州市越秀区北较场横路一号大院7号楼整治修缮项目 |  |  |  | 第 81 页 共 143 页
序号 | 项目编码 | 项目名称 |  | 项目特征描述 | 计量 单位 | 工程量 |  | 金额（元）
[8 empty] | 综合单价 | 合价
165 | 040203007001 | 恢复路面 |  | 1.名称：恢复路面 2.做法： 基碾压.压实度>94% 150厚天然级配砂石垫层 面层:200厚mmC20混凝工技4#~6米分仓跳格浇筑,纵向每格25m~30m发道伸。缝20~30内填沥青砂子或沥青处理,松木条嵌蜂 3.其他：包括根据图纸及规范要求完成该清单项目所需要的其他附属工作内容，并综合考虑其他完成本工作涉及的所有费用 | m2 | 50
166 | 010103002002 | 石方外运 |  | 1.废弃料品种:石方外运 2.运距:20km 3.其他：包括根据图纸及规范要求完成该清单项目所需要的其他附属工作内容，并综合考虑其他完成本工作涉及的所有费用 | m3 | 35
本页小计
分部分项工程项目清单计价表
工程名称：广州市越秀区北较场横路一号大院7号楼整治修缮项目 |  |  | 标段：广州市越秀区北较场横路一号大院7号楼整治修缮项目 |  |  |  | 第 82 页 共 143 页
序号 | 项目编码 | 项目名称 |  | 项目特征描述 | 计量 单位 | 工程量 |  | 金额（元）
[8 empty] | 综合单价 | 合价
167 | 010101003001 | 挖沟槽土方 |  | 1.名称:挖沟槽土方 2.土壤类别:一、二类土 3.挖土深度:4m 内 4.其他：包括根据图纸及规范要求完成该清单项目所需要的其他附属工作内容，并综合考虑其他完成本工作涉及的所有费用 | m3 | 22.5
168 | 010103001001 | 回填土方 |  | 1.名称:回填土方 2.密实度要求:按施工图纸要求 3.填方材料品种:原土方 4.其他：包括根据图纸及规范要求完成该清单项目所需要的其他附属工作内容，并综合考虑其他完成本工作涉及的所有费用 | m3 | 17.5
本页小计
分部分项工程项目清单计价表
工程名称：广州市越秀区北较场横路一号大院7号楼整治修缮项目 |  |  | 标段：广州市越秀区北较场横路一号大院7号楼整治修缮项目 |  |  |  | 第 83 页 共 143 页
序号 | 项目编码 | 项目名称 |  | 项目特征描述 | 计量 单位 | 工程量 |  | 金额（元）
[8 empty] | 综合单价 | 合价
169 | 010501001001 | 垫层 |  | 1.工程部位:垫层 2.混凝土种类:现浇混凝土 3.混凝土强度等级:C15 4.其他：包括根据图纸及规范要求完成该清单项目所需要的其他附属工作内容，并综合考虑其他完成本工作涉及的所有费用 | m3 | 5
170 | 010103002003 | 余方弃置 |  | 1.名称:余方弃置 2.废弃料品种:土方 3.运距:20km 4.其他：包括根据图纸及规范要求完成该清单项目所需要的其他附属工作内容，并综合考虑其他完成本工作涉及的所有费用 | m3 | 5
297 | 031401001003 | 脚手架 |  |  | 项 | 1
暖通工程
171 | 011210003001 | 挡烟垂壁 |  | 1.名称：挡烟垂壁 2.规格材质：详见设计图纸 3.其他：包括根据图纸及规范要求完成该清单项目所需要的其他附属工作内容，并综合考虑其他完成本工作涉及的所有费用 | m2 | 43.426
本页小计
分部分项工程项目清单计价表
工程名称：广州市越秀区北较场横路一号大院7号楼整治修缮项目 |  |  | 标段：广州市越秀区北较场横路一号大院7号楼整治修缮项目 |  |  |  | 第 84 页 共 143 页
序号 | 项目编码 | 项目名称 |  | 项目特征描述 | 计量 单位 | 工程量 |  | 金额（元）
[8 empty] | 综合单价 | 合价
给水系统
172 | 031001006001 | 给水管 |  | 1.安装部位:室外、室内 2.介质:给水 3.材质、规格:PPR給水管DN80 4.连接形式:热熔连接 5.压力试验及吹、洗设计要求:水压试验，水冲洗 6.其他：包括根据图纸及规范要求完成该清单项目所需要的其他附属工作内容，并综合考虑其他完成本工作涉及的所有费用 | m | 12.86
173 | 031001006002 | 给水管 |  | 1.安装部位:室外、室内 2.介质:给水 3.材质、规格:PPR給水管DN65 4.连接形式:热熔连接 5.压力试验及吹、洗设计要求:水压试验，水冲洗 6.其他：包括根据图纸及规范要求完成该清单项目所需要的其他附属工作内容，并综合考虑其他完成本工作涉及的所有费用 | m | 112.61
本页小计
分部分项工程项目清单计价表
工程名称：广州市越秀区北较场横路一号大院7号楼整治修缮项目 |  |  | 标段：广州市越秀区北较场横路一号大院7号楼整治修缮项目 |  |  |  | 第 85 页 共 143 页
序号 | 项目编码 | 项目名称 |  | 项目特征描述 | 计量 单位 | 工程量 |  | 金额（元）
[8 empty] | 综合单价 | 合价
174 | 031001006003 | 给水管 |  | 1.安装部位:室外、室内 2.介质:给水 3.材质、规格:PPR給水管DN50 4.连接形式:热熔连接 5.压力试验及吹、洗设计要求:水压试验，水冲洗 6.其他：包括根据图纸及规范要求完成该清单项目所需要的其他附属工作内容，并综合考虑其他完成本工作涉及的所有费用 | m | 36.9
175 | 031001006004 | 给水管 |  | 1.安装部位:室外、室内 2.介质:给水 3.材质、规格:PPR給水管DN40 4.连接形式:热熔连接 5.压力试验及吹、洗设计要求:水压试验，水冲洗 6.其他：包括根据图纸及规范要求完成该清单项目所需要的其他附属工作内容，并综合考虑其他完成本工作涉及的所有费用 | m | 33.3
本页小计
分部分项工程项目清单计价表
工程名称：广州市越秀区北较场横路一号大院7号楼整治修缮项目 |  |  | 标段：广州市越秀区北较场横路一号大院7号楼整治修缮项目 |  |  |  | 第 86 页 共 143 页
序号 | 项目编码 | 项目名称 |  | 项目特征描述 | 计量 单位 | 工程量 |  | 金额（元）
[8 empty] | 综合单价 | 合价
176 | 031003001001 | 闸阀 |  | 1.类型:闸阀 2.材质:全铜 3.规格、压力等级:DN80,1.6MPa 4.连接形式:螺纹连接 5.其他：包括根据图纸及规范要求完成该清单项目所需要的其他附属工作内容，并综合考虑其他完成本工作涉及的所有费用 | 个 | 1
177 | 031003001002 | 闸阀 |  | 1.类型:闸阀 2.材质:全铜 3.规格、压力等级:DN65,1.6MPa 4.连接形式:螺纹连接 5.其他：包括根据图纸及规范要求完成该清单项目所需要的其他附属工作内容，并综合考虑其他完成本工作涉及的所有费用 | 个 | 2
本页小计
分部分项工程项目清单计价表
工程名称：广州市越秀区北较场横路一号大院7号楼整治修缮项目 |  |  | 标段：广州市越秀区北较场横路一号大院7号楼整治修缮项目 |  |  |  | 第 87 页 共 143 页
序号 | 项目编码 | 项目名称 |  | 项目特征描述 | 计量 单位 | 工程量 |  | 金额（元）
[8 empty] | 综合单价 | 合价
178 | 030601002001 | 水表 |  | 1.类型:水表 2.材质:全铜 3.规格、压力等级:DN80,1.6MPa 4.连接形式:螺纹连接 5.其他：包括根据图纸及规范要求完成该清单项目所需要的其他附属工作内容，并综合考虑其他完成本工作涉及的所有费用 | 台 | 1
179 | 030601002002 | 水表 |  | 1.类型:水表 2.材质:全铜 3.规格、压力等级:DN50,1.6MPa 4.连接形式:螺纹连接 5.其他：包括根据图纸及规范要求完成该清单项目所需要的其他附属工作内容，并综合考虑其他完成本工作涉及的所有费用 | 台 | 5
本页小计
分部分项工程项目清单计价表
工程名称：广州市越秀区北较场横路一号大院7号楼整治修缮项目 |  |  | 标段：广州市越秀区北较场横路一号大院7号楼整治修缮项目 |  |  |  | 第 88 页 共 143 页
序号 | 项目编码 | 项目名称 |  | 项目特征描述 | 计量 单位 | 工程量 |  | 金额（元）
[8 empty] | 综合单价 | 合价
180 | 030601002003 | 水表 |  | 1.类型:水表 2.材质:全铜 3.规格、压力等级:DN40,1.6MPa 4.连接形式:螺纹连接 5.其他：包括根据图纸及规范要求完成该清单项目所需要的其他附属工作内容，并综合考虑其他完成本工作涉及的所有费用 | 台 | 1
181 | 030601002004 | 水表 |  | 1.类型:水表 2.材质:全铜 3.规格、压力等级:DN20,1.6MPa 4.连接形式:螺纹连接 5.其他：包括根据图纸及规范要求完成该清单项目所需要的其他附属工作内容，并综合考虑其他完成本工作涉及的所有费用 | 台 | 7
本页小计
分部分项工程项目清单计价表
工程名称：广州市越秀区北较场横路一号大院7号楼整治修缮项目 |  |  | 标段：广州市越秀区北较场横路一号大院7号楼整治修缮项目 |  |  |  | 第 89 页 共 143 页
序号 | 项目编码 | 项目名称 |  | 项目特征描述 | 计量 单位 | 工程量 |  | 金额（元）
[8 empty] | 综合单价 | 合价
182 | 031003001003 | 止回阀 |  | 1.类型:止回阀 2.材质:全铜 3.规格、压力等级:DN80,1.6MPa 4.连接形式:螺纹连接 5.其他：包括根据图纸及规范要求完成该清单项目所需要的其他附属工作内容，并综合考虑其他完成本工作涉及的所有费用 | 个 | 1
183 | 031003001004 | 减压阀 |  | 1.类型:减压阀 2.材质:全铜 3.规格、压力等级:DN50,1.6MPa 4.连接形式:螺纹连接 5.其他：包括根据图纸及规范要求完成该清单项目所需要的其他附属工作内容，并综合考虑其他完成本工作涉及的所有费用 | 个 | 3
本页小计
分部分项工程项目清单计价表
工程名称：广州市越秀区北较场横路一号大院7号楼整治修缮项目 |  |  | 标段：广州市越秀区北较场横路一号大院7号楼整治修缮项目 |  |  |  | 第 90 页 共 143 页
序号 | 项目编码 | 项目名称 |  | 项目特征描述 | 计量 单位 | 工程量 |  | 金额（元）
[8 empty] | 综合单价 | 合价
184 | 031003001005 | 减压阀 |  | 1.类型:减压阀 2.材质:全铜 3.规格、压力等级:DN40,1.6MPa 4.连接形式:螺纹连接 5.其他：包括根据图纸及规范要求完成该清单项目所需要的其他附属工作内容，并综合考虑其他完成本工作涉及的所有费用 | 个 | 1
185 | 031003001006 | 减压阀 |  | 1.类型:减压阀 2.材质:全铜 3.规格、压力等级:DN20,1.6MPa 4.连接形式:螺纹连接 5.其他：包括根据图纸及规范要求完成该清单项目所需要的其他附属工作内容，并综合考虑其他完成本工作涉及的所有费用 | 个 | 7
本页小计
分部分项工程项目清单计价表
工程名称：广州市越秀区北较场横路一号大院7号楼整治修缮项目 |  |  | 标段：广州市越秀区北较场横路一号大院7号楼整治修缮项目 |  |  |  | 第 91 页 共 143 页
序号 | 项目编码 | 项目名称 |  | 项目特征描述 | 计量 单位 | 工程量 |  | 金额（元）
[8 empty] | 综合单价 | 合价
186 | 031003001007 | 截止阀 |  | 1.类型:截止阀 2.材质:全铜 3.规格、压力等级:DN50,1.6MPa 4.连接形式:螺纹连接 5.其他：包括根据图纸及规范要求完成该清单项目所需要的其他附属工作内容，并综合考虑其他完成本工作涉及的所有费用 | 个 | 5
187 | 031003001008 | 截止阀 |  | 1.类型:截止阀 2.材质:全铜 3.规格、压力等级:DN40,1.6MPa 4.连接形式:螺纹连接 5.其他：包括根据图纸及规范要求完成该清单项目所需要的其他附属工作内容，并综合考虑其他完成本工作涉及的所有费用 | 个 | 1
本页小计
分部分项工程项目清单计价表
工程名称：广州市越秀区北较场横路一号大院7号楼整治修缮项目 |  |  | 标段：广州市越秀区北较场横路一号大院7号楼整治修缮项目 |  |  |  | 第 92 页 共 143 页
序号 | 项目编码 | 项目名称 |  | 项目特征描述 | 计量 单位 | 工程量 |  | 金额（元）
[8 empty] | 综合单价 | 合价
188 | 031003001009 | 截止阀 |  | 1.类型:截止阀 2.材质:全铜 3.规格、压力等级:DN20,1.6MPa 4.连接形式:螺纹连接 5.其他：包括根据图纸及规范要求完成该清单项目所需要的其他附属工作内容，并综合考虑其他完成本工作涉及的所有费用 | 个 | 7
189 | 031003010001 | 可曲挠橡胶接头 |  | 1.名称:可曲挠橡胶接头 2.规格:DN65 3.其他：包括根据图纸及规范要求完成该清单项目所需要的其他附属工作内容，并综合考虑其他完成本工作涉及的所有费用 | 个 | 1
190 | 030113015001 | 过滤器 |  | 1.名称:过滤器 2.规格:DN65 3.其他：包括根据图纸及规范要求完成该清单项目所需要的其他附属工作内容，并综合考虑其他完成本工作涉及的所有费用 | 台 | 12
本页小计
分部分项工程项目清单计价表
工程名称：广州市越秀区北较场横路一号大院7号楼整治修缮项目 |  |  | 标段：广州市越秀区北较场横路一号大院7号楼整治修缮项目 |  |  |  | 第 93 页 共 143 页
序号 | 项目编码 | 项目名称 |  | 项目特征描述 | 计量 单位 | 工程量 |  | 金额（元）
[8 empty] | 综合单价 | 合价
191 | 031003001010 | 浮球阀 |  | 1.类型:浮球阀 2.材质:全铜 3.规格、压力等级:DN15,1.6MPa 4.连接形式:螺纹连接 5.其他：包括根据图纸及规范要求完成该清单项目所需要的其他附属工作内容，并综合考虑其他完成本工作涉及的所有费用 | 个 | 1
192 | 031003001011 | 自动排气阀 |  | 1.类型:自动排气阀 2.材质:全铜 3.规格、压力等级:DN40,1.6MPa 4.连接形式:螺纹连接 5.其他：包括根据图纸及规范要求完成该清单项目所需要的其他附属工作内容，并综合考虑其他完成本工作涉及的所有费用 | 个 | 4
本页小计
分部分项工程项目清单计价表
工程名称：广州市越秀区北较场横路一号大院7号楼整治修缮项目 |  |  | 标段：广州市越秀区北较场横路一号大院7号楼整治修缮项目 |  |  |  | 第 94 页 共 143 页
序号 | 项目编码 | 项目名称 |  | 项目特征描述 | 计量 单位 | 工程量 |  | 金额（元）
[8 empty] | 综合单价 | 合价
193 | 031003001012 | 弹簧安全阀 |  | 1.类型:弹簧安全阀 2.材质:全铜 3.规格、压力等级:DN40,1.6MPa 4.连接形式:螺纹连接 5.其他：包括根据图纸及规范要求完成该清单项目所需要的其他附属工作内容，并综合考虑其他完成本工作涉及的所有费用 | 个 | 2
194 | 031002001001 | 管道支架 |  | 1.名称:管道支架 2.刷油防腐:刷红丹漆两道，调和漆两道 3.其他：包括根据图纸及规范要求完成该清单项目所需要的其他附属工作内容，并综合考虑其他完成本工作涉及的所有费用 | kg | 69.216
195 | 041001001003 | 破除地面 |  | 1.名称：破除地面 2.其他：包括根据图纸及规范要求完成该清单项目所需要的其他附属工作内容，并综合考虑其他完成本工作涉及的所有费用 | m2 | 27.19
本页小计
分部分项工程项目清单计价表
工程名称：广州市越秀区北较场横路一号大院7号楼整治修缮项目 |  |  | 标段：广州市越秀区北较场横路一号大院7号楼整治修缮项目 |  |  |  | 第 95 页 共 143 页
序号 | 项目编码 | 项目名称 |  | 项目特征描述 | 计量 单位 | 工程量 |  | 金额（元）
[8 empty] | 综合单价 | 合价
196 | 041001001004 | 旧路面机械切缝 |  | 1.名称：旧路面机械切缝 2.其他：包括根据图纸及规范要求完成该清单项目所需要的其他附属工作内容，并综合考虑其他完成本工作涉及的所有费用 | m2 | 110.76
197 | 040203007002 | 恢复路面 |  | 1.名称：恢复路面 2.做法： 基碾压.压实度>94% 150厚天然级配砂石垫层 面层:200厚mmC20混凝工技4#~6米分仓跳格浇筑,纵向每格25m~30m发道伸。缝20~30内填沥青砂子或沥青处理,松木条嵌蜂 3.其他：包括根据图纸及规范要求完成该清单项目所需要的其他附属工作内容，并综合考虑其他完成本工作涉及的所有费用 | m2 | 27.19
本页小计
分部分项工程项目清单计价表
工程名称：广州市越秀区北较场横路一号大院7号楼整治修缮项目 |  |  | 标段：广州市越秀区北较场横路一号大院7号楼整治修缮项目 |  |  |  | 第 96 页 共 143 页
序号 | 项目编码 | 项目名称 |  | 项目特征描述 | 计量 单位 | 工程量 |  | 金额（元）
[8 empty] | 综合单价 | 合价
198 | 010103002004 | 石方外运 |  | 1.废弃料品种:石方外运 2.运距:20km 3.其他：包括根据图纸及规范要求完成该清单项目所需要的其他附属工作内容，并综合考虑其他完成本工作涉及的所有费用 | m3 | 9.52
199 | 010101003002 | 挖沟槽土方 |  | 1.名称:挖沟槽土方 2.土壤类别:一、二类土 3.挖土深度:4m 内 4.其他：包括根据图纸及规范要求完成该清单项目所需要的其他附属工作内容，并综合考虑其他完成本工作涉及的所有费用 | m3 | 12.2355
200 | 010103001003 | 回填土方 |  | 1.名称:回填土方 2.密实度要求:按施工图纸要求 3.填方材料品种:原土方 4.其他：包括根据图纸及规范要求完成该清单项目所需要的其他附属工作内容，并综合考虑其他完成本工作涉及的所有费用 | m3 | 9.5165
本页小计
分部分项工程项目清单计价表
工程名称：广州市越秀区北较场横路一号大院7号楼整治修缮项目 |  |  | 标段：广州市越秀区北较场横路一号大院7号楼整治修缮项目 |  |  |  | 第 97 页 共 143 页
序号 | 项目编码 | 项目名称 |  | 项目特征描述 | 计量 单位 | 工程量 |  | 金额（元）
[8 empty] | 综合单价 | 合价
201 | 010501001002 | 垫层 |  | 1.工程部位:垫层 2.混凝土种类:现浇混凝土 3.混凝土强度等级:C15 4.其他：包括根据图纸及规范要求完成该清单项目所需要的其他附属工作内容，并综合考虑其他完成本工作涉及的所有费用 | m3 | 2.719
202 | 010103002005 | 余方弃置 |  | 1.名称:余方弃置 2.废弃料品种:土方 3.运距:20km 4.其他：包括根据图纸及规范要求完成该清单项目所需要的其他附属工作内容，并综合考虑其他完成本工作涉及的所有费用 | m3 | 2.719
299 | 031401001005 | 脚手架 |  |  | 项 | 1
排水系统
本页小计
分部分项工程项目清单计价表
工程名称：广州市越秀区北较场横路一号大院7号楼整治修缮项目 |  |  | 标段：广州市越秀区北较场横路一号大院7号楼整治修缮项目 |  |  |  | 第 98 页 共 143 页
序号 | 项目编码 | 项目名称 |  | 项目特征描述 | 计量 单位 | 工程量 |  | 金额（元）
[8 empty] | 综合单价 | 合价
203 | 031001006009 | 污水管 |  | 1.安装部位:室外、室内 2.输送介质:污水 3.材质:UPVC 4.型号、规格:DN1OOmm 5.连接方式:粘接连接 6.其他：包括根据图纸及规范要求完成该清单项目所需要的其他附属工作内容，并综合考虑其他完成本工作涉及的所有费用 | m | 91.48
204 | 031001006011 | 雨水管 |  | 1.安装部位:室外、室内 2.输送介质:雨水 3.材质:UPVC 4.型号、规格:DN1OOmm 5.连接方式:粘接连接 6.其他：包括根据图纸及规范要求完成该清单项目所需要的其他附属工作内容，并综合考虑其他完成本工作涉及的所有费用 | m | 127.9
本页小计
分部分项工程项目清单计价表
工程名称：广州市越秀区北较场横路一号大院7号楼整治修缮项目 |  |  | 标段：广州市越秀区北较场横路一号大院7号楼整治修缮项目 |  |  |  | 第 99 页 共 143 页
序号 | 项目编码 | 项目名称 |  | 项目特征描述 | 计量 单位 | 工程量 |  | 金额（元）
[8 empty] | 综合单价 | 合价
205 | 040504009002 | 雨水斗 |  | 1.名称：雨水斗 2.规格：DN100 3.其他：包括根据图纸及规范要求完成该清单项目所需要的其他附属工作内容，并综合考虑其他完成本工作涉及的所有费用 | 个 | 13
206 | 031002001002 | 管道支架 |  | 1.名称:管道支架 2.刷油防腐:刷红丹漆两道，调和漆两道 3.其他：包括根据图纸及规范要求完成该清单项目所需要的其他附属工作内容，并综合考虑其他完成本工作涉及的所有费用 | kg | 81.372
207 | 041001001005 | 破除地面 |  | 1.名称：破除地面 2.其他：包括根据图纸及规范要求完成该清单项目所需要的其他附属工作内容，并综合考虑其他完成本工作涉及的所有费用 | m2 | 14.81
本页小计
分部分项工程项目清单计价表
工程名称：广州市越秀区北较场横路一号大院7号楼整治修缮项目 |  |  | 标段：广州市越秀区北较场横路一号大院7号楼整治修缮项目 |  |  |  | 第 100 页 共 143 页
序号 | 项目编码 | 项目名称 |  | 项目特征描述 | 计量 单位 | 工程量 |  | 金额（元）
[8 empty] | 综合单价 | 合价
208 | 041001001006 | 旧路面机械切缝 |  | 1.名称：旧路面机械切缝 2.其他：包括根据图纸及规范要求完成该清单项目所需要的其他附属工作内容，并综合考虑其他完成本工作涉及的所有费用 | m2 | 63.24
209 | 040203007003 | 恢复路面 |  | 1.名称：恢复路面 2.做法： 基碾压.压实度>94% 150厚天然级配砂石垫层 面层:200厚mmC20混凝工技4#~6米分仓跳格浇筑,纵向每格25m~30m发道伸。缝20~30内填沥青砂子或沥青处理,松木条嵌蜂 3.其他：包括根据图纸及规范要求完成该清单项目所需要的其他附属工作内容，并综合考虑其他完成本工作涉及的所有费用 | m2 | 14.81
本页小计
分部分项工程项目清单计价表
工程名称：广州市越秀区北较场横路一号大院7号楼整治修缮项目 |  |  | 标段：广州市越秀区北较场横路一号大院7号楼整治修缮项目 |  |  |  | 第 101 页 共 143 页
序号 | 项目编码 | 项目名称 |  | 项目特征描述 | 计量 单位 | 工程量 |  | 金额（元）
[8 empty] | 综合单价 | 合价
210 | 010103002006 | 石方外运 |  | 1.废弃料品种:石方外运 2.运距:20km 3.其他：包括根据图纸及规范要求完成该清单项目所需要的其他附属工作内容，并综合考虑其他完成本工作涉及的所有费用 | m3 | 5.18
211 | 010101003003 | 挖沟槽土方 |  | 1.名称:挖沟槽土方 2.土壤类别:一、二类土 3.挖土深度:4m 内 4.其他：包括根据图纸及规范要求完成该清单项目所需要的其他附属工作内容，并综合考虑其他完成本工作涉及的所有费用 | m3 | 6.6645
212 | 010103001005 | 回填土方 |  | 1.名称:回填土方 2.密实度要求:按施工图纸要求 3.填方材料品种:原土方 4.其他：包括根据图纸及规范要求完成该清单项目所需要的其他附属工作内容，并综合考虑其他完成本工作涉及的所有费用 | m3 | 5.1835
本页小计
分部分项工程项目清单计价表
工程名称：广州市越秀区北较场横路一号大院7号楼整治修缮项目 |  |  | 标段：广州市越秀区北较场横路一号大院7号楼整治修缮项目 |  |  |  | 第 102 页 共 143 页
序号 | 项目编码 | 项目名称 |  | 项目特征描述 | 计量 单位 | 工程量 |  | 金额（元）
[8 empty] | 综合单价 | 合价
213 | 010501001003 | 垫层 |  | 1.工程部位:垫层 2.混凝土种类:现浇混凝土 3.混凝土强度等级:C15 4.其他：包括根据图纸及规范要求完成该清单项目所需要的其他附属工作内容，并综合考虑其他完成本工作涉及的所有费用 | m3 | 1.481
214 | 010103002007 | 余方弃置 |  | 1.名称:余方弃置 2.废弃料品种:土方 3.运距:20km 4.其他：包括根据图纸及规范要求完成该清单项目所需要的其他附属工作内容，并综合考虑其他完成本工作涉及的所有费用 | m3 | 1.481
300 | 031401001006 | 脚手架 |  |  | 项 | 1
消火栓系统
本页小计
分部分项工程项目清单计价表
工程名称：广州市越秀区北较场横路一号大院7号楼整治修缮项目 |  |  | 标段：广州市越秀区北较场横路一号大院7号楼整治修缮项目 |  |  |  | 第 103 页 共 143 页
序号 | 项目编码 | 项目名称 |  | 项目特征描述 | 计量 单位 | 工程量 |  | 金额（元）
[8 empty] | 综合单价 | 合价
215 | 040501004001 | 内外壁热镀锌钢管 |  | 1.名称:内外壁热镀锌钢管 2.规格:DN150 3.连接方式:沟槽卡箍连接 4.输送介质:消防水 5.安装部位:室内 6.管道清洗方式:管道水冲洗 7.除锈、刷油:两道防锈漆,再外刷红色调和漆（汉字标识） 8.其他：包括根据图纸及规范要求完成该清单项目所需要的其他附属工作内容，并综合考虑其他完成本工作涉及的所有费用 | m | 15
本页小计
分部分项工程项目清单计价表
工程名称：广州市越秀区北较场横路一号大院7号楼整治修缮项目 |  |  | 标段：广州市越秀区北较场横路一号大院7号楼整治修缮项目 |  |  |  | 第 104 页 共 143 页
序号 | 项目编码 | 项目名称 |  | 项目特征描述 | 计量 单位 | 工程量 |  | 金额（元）
[8 empty] | 综合单价 | 合价
216 | 030901002001 | 内外壁热镀锌钢管 |  | 1.名称:内外壁热镀锌钢管 2.规格:DN100 3.连接方式:沟槽卡箍连接 4.输送介质:消防水 5.安装部位:室内 6.管道清洗方式:管道水冲洗 7.除锈、刷油:两道防锈漆,再外刷红色调和漆（汉字标识） 8.其他：包括根据图纸及规范要求完成该清单项目所需要的其他附属工作内容，并综合考虑其他完成本工作涉及的所有费用 | m | 206.34
本页小计
分部分项工程项目清单计价表
工程名称：广州市越秀区北较场横路一号大院7号楼整治修缮项目 |  |  | 标段：广州市越秀区北较场横路一号大院7号楼整治修缮项目 |  |  |  | 第 105 页 共 143 页
序号 | 项目编码 | 项目名称 |  | 项目特征描述 | 计量 单位 | 工程量 |  | 金额（元）
[8 empty] | 综合单价 | 合价
217 | 030901002002 | 内外壁热镀锌钢管 |  | 1.名称:内外壁热镀锌钢管 2.规格:DN65 3.连接方式:沟槽卡箍连接 4.输送介质:消防水 5.安装部位:室内 6.管道清洗方式:管道水冲洗 7.除锈、刷油:两道防锈漆,再外刷红色调和漆（汉字标识） 8.其他：包括根据图纸及规范要求完成该清单项目所需要的其他附属工作内容，并综合考虑其他完成本工作涉及的所有费用 | m | 28
本页小计
分部分项工程项目清单计价表
工程名称：广州市越秀区北较场横路一号大院7号楼整治修缮项目 |  |  | 标段：广州市越秀区北较场横路一号大院7号楼整治修缮项目 |  |  |  | 第 106 页 共 143 页
序号 | 项目编码 | 项目名称 |  | 项目特征描述 | 计量 单位 | 工程量 |  | 金额（元）
[8 empty] | 综合单价 | 合价
218 | 030901002003 | 内外壁热镀锌钢管 |  | 1.名称:内外壁热镀锌钢管 2.规格:DN50 3.连接方式:螺纹连接 4.输送介质:喷淋水 5.安装部位:室内 6.管道清洗方式:管道水冲洗 7.除锈、刷油:两道防锈漆,再外刷红色调和漆（汉字标识） 8.其他：包括根据图纸及规范要求完成该清单项目所需要的其他附属工作内容，并综合考虑其他完成本工作涉及的所有费用 | m | 3
219 | 031002001003 | 管道支架 |  | 1.名称:管道支架 2.工作内容:管道支架的制作安装、除锈、刷油 3.刷油类型次数:防锈漆两道、调和漆两道 4.其他：包括根据图纸及规范要求完成该清单项目所需要的其他附属工作内容，并综合考虑其他完成本工作涉及的所有费用 | kg | 236.5238
本页小计
分部分项工程项目清单计价表
工程名称：广州市越秀区北较场横路一号大院7号楼整治修缮项目 |  |  | 标段：广州市越秀区北较场横路一号大院7号楼整治修缮项目 |  |  |  | 第 107 页 共 143 页
序号 | 项目编码 | 项目名称 |  | 项目特征描述 | 计量 单位 | 工程量 |  | 金额（元）
[8 empty] | 综合单价 | 合价
220 | 030901010001 | 室内单口消火栓 |  | 1.名称:室内单口消火栓 2.型号:SNW65-Ⅲ 3.箱体型号尺寸:钢制铝合金门700×240×1000 4.箱内配置:带消防软管卷盘消火栓箱,消防软管卷盘30米长,胶管内径φ19,水枪喷嘴直径φ8,卷盘型号JPS1.0-19/30,详国标图集15S202。 5.其他:含基础、箱体材质采用铝合金材质箱,单开门 6.其他：包括根据图纸及规范要求完成该清单项目所需要的其他附属工作内容，并综合考虑其他完成本工作涉及的所有费用 | 套 | 28
本页小计
分部分项工程项目清单计价表
工程名称：广州市越秀区北较场横路一号大院7号楼整治修缮项目 |  |  | 标段：广州市越秀区北较场横路一号大院7号楼整治修缮项目 |  |  |  | 第 108 页 共 143 页
序号 | 项目编码 | 项目名称 |  | 项目特征描述 | 计量 单位 | 工程量 |  | 金额（元）
[8 empty] | 综合单价 | 合价
221 | 030901013001 | 手提式灭火器 |  | 1.名称:手提式灭火器 2.规格:MF/ABC4(3A,5kg) 3.本体安装 4.其他：包括根据图纸及规范要求完成该清单项目所需要的其他附属工作内容，并综合考虑其他完成本工作涉及的所有费用 | 具 | 112
222 | 030901013002 | 灭火器箱 |  | 1.名称:灭火器箱 2.规格：5kg×2,钢制 3.其他：包括根据图纸及规范要求完成该清单项目所需要的其他附属工作内容，并综合考虑其他完成本工作涉及的所有费用 | 个 | 56
本页小计
分部分项工程项目清单计价表
工程名称：广州市越秀区北较场横路一号大院7号楼整治修缮项目 |  |  | 标段：广州市越秀区北较场横路一号大院7号楼整治修缮项目 |  |  |  | 第 109 页 共 143 页
序号 | 项目编码 | 项目名称 |  | 项目特征描述 | 计量 单位 | 工程量 |  | 金额（元）
[8 empty] | 综合单价 | 合价
223 | 031003003002 | 闸阀 |  | 1.名称:闸阀 2.规格型号、压力等级:DN150×1.6MPa 3.材质:全铜 4.连接方式:法兰连接 5.本体及附件等安装 6.阀门泄漏试验 7.其他：包括根据图纸及规范要求完成该清单项目所需要的其他附属工作内容，并综合考虑其他完成本工作涉及的所有费用 | 个 | 9
224 | 031003003003 | 闸阀 |  | 1.名称:闸阀 2.规格型号、压力等级:DN100×1.6MPa 3.材质:全铜 4.连接方式:法兰连接 5.本体及附件等安装 6.阀门泄漏试验 7.其他：包括根据图纸及规范要求完成该清单项目所需要的其他附属工作内容，并综合考虑其他完成本工作涉及的所有费用 | 个 | 9
本页小计
分部分项工程项目清单计价表
工程名称：广州市越秀区北较场横路一号大院7号楼整治修缮项目 |  |  | 标段：广州市越秀区北较场横路一号大院7号楼整治修缮项目 |  |  |  | 第 110 页 共 143 页
序号 | 项目编码 | 项目名称 |  | 项目特征描述 | 计量 单位 | 工程量 |  | 金额（元）
[8 empty] | 综合单价 | 合价
225 | 031003001013 | 闸阀 |  | 1.类型:闸阀 2.材质:全铜 3.规格、压力等级:DN50,1.6MPa 4.连接形式:螺纹连接 5.其他：包括根据图纸及规范要求完成该清单项目所需要的其他附属工作内容，并综合考虑其他完成本工作涉及的所有费用 | 个 | 10
226 | 030901012001 | 消防水泵接合器 |  | 1.安装部位:室外地上式 2.型号、规格:SQS100-1.0，DN100，1.6MPa 3.其他：包括根据图纸及规范要求完成该清单项目所需要的其他附属工作内容，并综合考虑其他完成本工作涉及的所有费用 | 套 | 2
227 | 030601004001 | 流量开关 |  | 1.名称:流量计 2.型号:超声波 3.规格:DN100 4.其他：包括根据图纸及规范要求完成该清单项目所需要的其他附属工作内容，并综合考虑其他完成本工作涉及的所有费用 | 台 | 2
本页小计
分部分项工程项目清单计价表
工程名称：广州市越秀区北较场横路一号大院7号楼整治修缮项目 |  |  | 标段：广州市越秀区北较场横路一号大院7号楼整治修缮项目 |  |  |  | 第 111 页 共 143 页
序号 | 项目编码 | 项目名称 |  | 项目特征描述 | 计量 单位 | 工程量 |  | 金额（元）
[8 empty] | 综合单价 | 合价
228 | 031003003004 | 止回阀 |  | 1.名称:止回阀 2.规格型号、压力等级:DN150×1.6MPa 3.材质:全铜 4.连接方式:法兰连接 5.本体及附件等安装 6.阀门泄漏试验 7.其他：包括根据图纸及规范要求完成该清单项目所需要的其他附属工作内容，并综合考虑其他完成本工作涉及的所有费用 | 个 | 9
229 | 031003003005 | 止回阀 |  | 1.名称:止回阀 2.规格型号、压力等级:DN100×1.6MPa 3.材质:全铜 4.连接方式:法兰连接 5.本体及附件等安装 6.阀门泄漏试验 7.其他：包括根据图纸及规范要求完成该清单项目所需要的其他附属工作内容，并综合考虑其他完成本工作涉及的所有费用 | 个 | 2
本页小计
分部分项工程项目清单计价表
工程名称：广州市越秀区北较场横路一号大院7号楼整治修缮项目 |  |  | 标段：广州市越秀区北较场横路一号大院7号楼整治修缮项目 |  |  |  | 第 112 页 共 143 页
序号 | 项目编码 | 项目名称 |  | 项目特征描述 | 计量 单位 | 工程量 |  | 金额（元）
[8 empty] | 综合单价 | 合价
230 | 031003001014 | 止回阀 |  | 1.类型:止回阀 2.材质:全铜 3.规格、压力等级:DN50,1.6MPa 4.连接形式:螺纹连接 5.其他：包括根据图纸及规范要求完成该清单项目所需要的其他附属工作内容，并综合考虑其他完成本工作涉及的所有费用 | 个 | 4
231 | 031003003006 | 可调式减压阀 |  | 1.名称:可调式减压阀 2.规格型号、压力等级:DN100×1.6MPa 3.材质:全铜 4.连接方式:法兰连接 5.本体及附件等安装 6.阀门泄漏试验 7.其他：包括根据图纸及规范要求完成该清单项目所需要的其他附属工作内容，并综合考虑其他完成本工作涉及的所有费用 | 个 | 2
本页小计
分部分项工程项目清单计价表
工程名称：广州市越秀区北较场横路一号大院7号楼整治修缮项目 |  |  | 标段：广州市越秀区北较场横路一号大院7号楼整治修缮项目 |  |  |  | 第 113 页 共 143 页
序号 | 项目编码 | 项目名称 |  | 项目特征描述 | 计量 单位 | 工程量 |  | 金额（元）
[8 empty] | 综合单价 | 合价
232 | 031003003007 | 截止阀 |  | 1.名称:截止阀 2.规格型号、压力等级:DN100×1.6MPa 3.材质:全铜 4.连接方式:法兰连接 5.本体及附件等安装 6.阀门泄漏试验 7.其他：包括根据图纸及规范要求完成该清单项目所需要的其他附属工作内容，并综合考虑其他完成本工作涉及的所有费用 | 个 | 2
233 | 031003003008 | 碟阀 |  | 1.名称:碟阀 2.规格型号、压力等级:DN100×1.6MPa 3.材质:全铜 4.连接方式:法兰连接 5.本体及附件等安装 6.阀门泄漏试验 7.其他：包括根据图纸及规范要求完成该清单项目所需要的其他附属工作内容，并综合考虑其他完成本工作涉及的所有费用 | 个 | 2
本页小计
分部分项工程项目清单计价表
工程名称：广州市越秀区北较场横路一号大院7号楼整治修缮项目 |  |  | 标段：广州市越秀区北较场横路一号大院7号楼整治修缮项目 |  |  |  | 第 114 页 共 143 页
序号 | 项目编码 | 项目名称 |  | 项目特征描述 | 计量 单位 | 工程量 |  | 金额（元）
[8 empty] | 综合单价 | 合价
234 | 031006004001 | 气压罐 |  | 1.型号、规格:气压罐 2.安装方式:法兰连接 3.其他：包括根据图纸及规范要求完成该清单项目所需要的其他附属工作内容，并综合考虑其他完成本工作涉及的所有费用 | 台 | 1
235 | 030601002005 | 压力表 |  | 1.名称:压力表 2.规格:0~1.6MPa,Y-100 3.压力表弯材质、规格:铜管 4.其他：包括根据图纸及规范要求完成该清单项目所需要的其他附属工作内容，并综合考虑其他完成本工作涉及的所有费用 | 台 | 2
236 | 031003010002 | 可曲挠橡胶接头 |  | 1.名称:可曲挠橡胶接头 2.规格:DN50 3.其他：包括根据图纸及规范要求完成该清单项目所需要的其他附属工作内容，并综合考虑其他完成本工作涉及的所有费用 | 个 | 4
本页小计
分部分项工程项目清单计价表
工程名称：广州市越秀区北较场横路一号大院7号楼整治修缮项目 |  |  | 标段：广州市越秀区北较场横路一号大院7号楼整治修缮项目 |  |  |  | 第 115 页 共 143 页
序号 | 项目编码 | 项目名称 |  | 项目特征描述 | 计量 单位 | 工程量 |  | 金额（元）
[8 empty] | 综合单价 | 合价
237 | 031003010003 | 偏心异径管 |  | 1.名称:偏心异径管 2.规格:DN50 3.其他：包括根据图纸及规范要求完成该清单项目所需要的其他附属工作内容，并综合考虑其他完成本工作涉及的所有费用 | 个 | 4
238 | 080902006001 | 液位测控仪 |  | 1.名称：液位测控仪 2.其他：包括根据图纸及规范要求完成该清单项目所需要的其他附属工作内容，并综合考虑其他完成本工作涉及的所有费用 | 个 | 1
239 | 030109011001 | 消防水泵 |  | 1.名称:消防水泵 2.规格:P0=0.16 PS1=0.18 PS2=0.22 N=1.1KW 3.质量:0.2t以内 4.材质:不锈钢 5.单机试运转要求:符合规范和设计要求 6.其他：包括根据图纸及规范要求完成该清单项目所需要的其他附属工作内容，并综合考虑其他完成本工作涉及的所有费用 | 台 | 2
本页小计
分部分项工程项目清单计价表
工程名称：广州市越秀区北较场横路一号大院7号楼整治修缮项目 |  |  | 标段：广州市越秀区北较场横路一号大院7号楼整治修缮项目 |  |  |  | 第 116 页 共 143 页
序号 | 项目编码 | 项目名称 |  | 项目特征描述 | 计量 单位 | 工程量 |  | 金额（元）
[8 empty] | 综合单价 | 合价
240 | 031006015001 | 屋顶消防水箱 |  | 1.材质、类型:成品不锈钢生活水箱，316不锈钢 2.型号、规格:3000mm×3000mm×3000mm,有效容量18m³ 3.其他：包括根据图纸及规范要求完成该清单项目所需要的其他附属工作内容，并综合考虑其他完成本工作涉及的所有费用 | 台 | 1
241 | 030905002001 | 水灭火控制装置调试 |  | 1.消火栓灭火系统调试 2.完成调试所需的其它工作 3.其他：包括根据图纸及规范要求完成该清单项目所需要的其他附属工作内容，并综合考虑其他完成本工作涉及的所有费用 | 点 | 28
242 | 041001001007 | 破除地面 |  | 1.名称：破除地面 2.其他：包括根据图纸及规范要求完成该清单项目所需要的其他附属工作内容，并综合考虑其他完成本工作涉及的所有费用 | m2 | 7.5
本页小计
分部分项工程项目清单计价表
工程名称：广州市越秀区北较场横路一号大院7号楼整治修缮项目 |  |  | 标段：广州市越秀区北较场横路一号大院7号楼整治修缮项目 |  |  |  | 第 117 页 共 143 页
序号 | 项目编码 | 项目名称 |  | 项目特征描述 | 计量 单位 | 工程量 |  | 金额（元）
[8 empty] | 综合单价 | 合价
243 | 041001001008 | 旧路面机械切缝 |  | 1.名称：旧路面机械切缝 2.其他：包括根据图纸及规范要求完成该清单项目所需要的其他附属工作内容，并综合考虑其他完成本工作涉及的所有费用 | m2 | 31
244 | 040203007004 | 恢复路面 |  | 1.名称：恢复路面 2.做法： 基碾压.压实度>94% 150厚天然级配砂石垫层 面层:200厚mmC20混凝工技4#~6米分仓跳格浇筑,纵向每格25m~30m发道伸。缝20~30内填沥青砂子或沥青处理,松木条嵌蜂 3.其他：包括根据图纸及规范要求完成该清单项目所需要的其他附属工作内容，并综合考虑其他完成本工作涉及的所有费用 | m2 | 7.5
本页小计
分部分项工程项目清单计价表
工程名称：广州市越秀区北较场横路一号大院7号楼整治修缮项目 |  |  | 标段：广州市越秀区北较场横路一号大院7号楼整治修缮项目 |  |  |  | 第 118 页 共 143 页
序号 | 项目编码 | 项目名称 |  | 项目特征描述 | 计量 单位 | 工程量 |  | 金额（元）
[8 empty] | 综合单价 | 合价
245 | 010103002008 | 石方外运 |  | 1.废弃料品种:石方外运 2.运距:20km 3.其他：包括根据图纸及规范要求完成该清单项目所需要的其他附属工作内容，并综合考虑其他完成本工作涉及的所有费用 | m3 | 2.63
246 | 010101003004 | 挖沟槽土方 |  | 1.名称:挖沟槽土方 2.土壤类别:一、二类土 3.挖土深度:4m 内 4.其他：包括根据图纸及规范要求完成该清单项目所需要的其他附属工作内容，并综合考虑其他完成本工作涉及的所有费用 | m3 | 3.375
247 | 010103001007 | 回填土方 |  | 1.名称:回填土方 2.密实度要求:按施工图纸要求 3.填方材料品种:原土方 4.其他：包括根据图纸及规范要求完成该清单项目所需要的其他附属工作内容，并综合考虑其他完成本工作涉及的所有费用 | m3 | 2.625
本页小计
分部分项工程项目清单计价表
工程名称：广州市越秀区北较场横路一号大院7号楼整治修缮项目 |  |  | 标段：广州市越秀区北较场横路一号大院7号楼整治修缮项目 |  |  |  | 第 119 页 共 143 页
序号 | 项目编码 | 项目名称 |  | 项目特征描述 | 计量 单位 | 工程量 |  | 金额（元）
[8 empty] | 综合单价 | 合价
248 | 010501001004 | 垫层 |  | 1.工程部位:垫层 2.混凝土种类:现浇混凝土 3.混凝土强度等级:C15 4.其他：包括根据图纸及规范要求完成该清单项目所需要的其他附属工作内容，并综合考虑其他完成本工作涉及的所有费用 | m3 | 0.75
249 | 010103002009 | 余方弃置 |  | 1.名称:余方弃置 2.废弃料品种:土方 3.运距:20km 4.其他：包括根据图纸及规范要求完成该清单项目所需要的其他附属工作内容，并综合考虑其他完成本工作涉及的所有费用 | m3 | 0.75
301 | 031401001007 | 脚手架 |  |  | 项 | 1
自动喷淋系统
本页小计
分部分项工程项目清单计价表
工程名称：广州市越秀区北较场横路一号大院7号楼整治修缮项目 |  |  | 标段：广州市越秀区北较场横路一号大院7号楼整治修缮项目 |  |  |  | 第 120 页 共 143 页
序号 | 项目编码 | 项目名称 |  | 项目特征描述 | 计量 单位 | 工程量 |  | 金额（元）
[8 empty] | 综合单价 | 合价
250 | 040501004002 | 内外壁热镀锌钢管 |  | 1.名称:内外壁热镀锌钢管 2.规格:DN150 3.连接方式:沟槽卡箍连接 4.输送介质:消防水 5.安装部位:室内 6.管道清洗方式:管道水冲洗 7.除锈、刷油:两道防锈漆,再外刷红色调和漆（汉字标识） 8.其他：包括根据图纸及规范要求完成该清单项目所需要的其他附属工作内容，并综合考虑其他完成本工作涉及的所有费用 | m | 145.1
本页小计
分部分项工程项目清单计价表
工程名称：广州市越秀区北较场横路一号大院7号楼整治修缮项目 |  |  | 标段：广州市越秀区北较场横路一号大院7号楼整治修缮项目 |  |  |  | 第 121 页 共 143 页
序号 | 项目编码 | 项目名称 |  | 项目特征描述 | 计量 单位 | 工程量 |  | 金额（元）
[8 empty] | 综合单价 | 合价
251 | 030901002004 | 内外壁热镀锌钢管 |  | 1.名称:内外壁热镀锌钢管 2.规格:DN100 3.连接方式:沟槽卡箍连接 4.输送介质:消防水 5.安装部位:室内 6.管道清洗方式:管道水冲洗 7.除锈、刷油:两道防锈漆,再外刷红色调和漆（汉字标识） 8.其他：包括根据图纸及规范要求完成该清单项目所需要的其他附属工作内容，并综合考虑其他完成本工作涉及的所有费用 | m | 151.17
本页小计
分部分项工程项目清单计价表
工程名称：广州市越秀区北较场横路一号大院7号楼整治修缮项目 |  |  | 标段：广州市越秀区北较场横路一号大院7号楼整治修缮项目 |  |  |  | 第 122 页 共 143 页
序号 | 项目编码 | 项目名称 |  | 项目特征描述 | 计量 单位 | 工程量 |  | 金额（元）
[8 empty] | 综合单价 | 合价
252 | 030901002005 | 内外壁热镀锌钢管 |  | 1.名称:内外壁热镀锌钢管 2.规格:DN80 3.连接方式:沟槽卡箍连接 4.输送介质:喷淋水 5.安装部位:室内 6.管道清洗方式:管道水冲洗 7.除锈、刷油:两道防锈漆,再外刷红色调和漆（汉字标识） 8.其他：包括根据图纸及规范要求完成该清单项目所需要的其他附属工作内容，并综合考虑其他完成本工作涉及的所有费用 | m | 67.84
本页小计
分部分项工程项目清单计价表
工程名称：广州市越秀区北较场横路一号大院7号楼整治修缮项目 |  |  | 标段：广州市越秀区北较场横路一号大院7号楼整治修缮项目 |  |  |  | 第 123 页 共 143 页
序号 | 项目编码 | 项目名称 |  | 项目特征描述 | 计量 单位 | 工程量 |  | 金额（元）
[8 empty] | 综合单价 | 合价
253 | 030901002006 | 内外壁热镀锌钢管 |  | 1.名称:内外壁热镀锌钢管 2.规格:DN65 3.连接方式:沟槽卡箍连接 4.输送介质:消防水 5.安装部位:室内 6.管道清洗方式:管道水冲洗 7.除锈、刷油:两道防锈漆,再外刷红色调和漆（汉字标识） 8.其他：包括根据图纸及规范要求完成该清单项目所需要的其他附属工作内容，并综合考虑其他完成本工作涉及的所有费用 | m | 86.75
本页小计
分部分项工程项目清单计价表
工程名称：广州市越秀区北较场横路一号大院7号楼整治修缮项目 |  |  | 标段：广州市越秀区北较场横路一号大院7号楼整治修缮项目 |  |  |  | 第 124 页 共 143 页
序号 | 项目编码 | 项目名称 |  | 项目特征描述 | 计量 单位 | 工程量 |  | 金额（元）
[8 empty] | 综合单价 | 合价
254 | 030901002007 | 内外壁热镀锌钢管 |  | 1.名称:内外壁热镀锌钢管 2.规格:DN50 3.连接方式:螺纹连接 4.输送介质:喷淋水 5.安装部位:室内 6.管道清洗方式:管道水冲洗 7.除锈、刷油:两道防锈漆,再外刷红色调和漆（汉字标识） 8.其他：包括根据图纸及规范要求完成该清单项目所需要的其他附属工作内容，并综合考虑其他完成本工作涉及的所有费用 | m | 128.76
本页小计
分部分项工程项目清单计价表
工程名称：广州市越秀区北较场横路一号大院7号楼整治修缮项目 |  |  | 标段：广州市越秀区北较场横路一号大院7号楼整治修缮项目 |  |  |  | 第 125 页 共 143 页
序号 | 项目编码 | 项目名称 |  | 项目特征描述 | 计量 单位 | 工程量 |  | 金额（元）
[8 empty] | 综合单价 | 合价
255 | 030901002008 | 内外壁热镀锌钢管 |  | 1.名称:内外壁热镀锌钢管 2.规格:DN40 3.连接方式:螺纹连接 4.输送介质:喷淋水 5.安装部位:室内 6.管道清洗方式:管道水冲洗 7.除锈、刷油:两道防锈漆,再外刷红色调和漆（汉字标识） 8.其他：包括根据图纸及规范要求完成该清单项目所需要的其他附属工作内容，并综合考虑其他完成本工作涉及的所有费用 | m | 67.77
本页小计
分部分项工程项目清单计价表
工程名称：广州市越秀区北较场横路一号大院7号楼整治修缮项目 |  |  | 标段：广州市越秀区北较场横路一号大院7号楼整治修缮项目 |  |  |  | 第 126 页 共 143 页
序号 | 项目编码 | 项目名称 |  | 项目特征描述 | 计量 单位 | 工程量 |  | 金额（元）
[8 empty] | 综合单价 | 合价
256 | 030901002009 | 内外壁热镀锌钢管 |  | 1.名称:内外壁热镀锌钢管 2.规格:DN32 3.连接方式:螺纹连接 4.输送介质:喷淋水 5.安装部位:室内 6.管道清洗方式:管道水冲洗 7.除锈、刷油:两道防锈漆,再外刷红色调和漆（汉字标识） 8.其他：包括根据图纸及规范要求完成该清单项目所需要的其他附属工作内容，并综合考虑其他完成本工作涉及的所有费用 | m | 250.33
本页小计
分部分项工程项目清单计价表
工程名称：广州市越秀区北较场横路一号大院7号楼整治修缮项目 |  |  | 标段：广州市越秀区北较场横路一号大院7号楼整治修缮项目 |  |  |  | 第 127 页 共 143 页
序号 | 项目编码 | 项目名称 |  | 项目特征描述 | 计量 单位 | 工程量 |  | 金额（元）
[8 empty] | 综合单价 | 合价
257 | 030901002010 | 内外壁热镀锌钢管 |  | 1.名称:内外壁热镀锌钢管 2.规格:DN25 3.连接方式:螺纹连接 4.输送介质:喷淋水 5.安装部位:室内 6.管道清洗方式:管道水冲洗 7.除锈、刷油:两道防锈漆,再外刷红色调和漆（汉字标识） 8.其他：包括根据图纸及规范要求完成该清单项目所需要的其他附属工作内容，并综合考虑其他完成本工作涉及的所有费用 | m | 872.04
258 | 031001006012 | 排水管 |  | 1.安装部位:室外、室内 2.输送介质:排水 3.材质:UPVC 4.型号、规格:DN1OOmm 5.连接方式:粘接连接 6.其他：包括根据图纸及规范要求完成该清单项目所需要的其他附属工作内容，并综合考虑其他完成本工作涉及的所有费用 | m | 54.98
本页小计
分部分项工程项目清单计价表
工程名称：广州市越秀区北较场横路一号大院7号楼整治修缮项目 |  |  | 标段：广州市越秀区北较场横路一号大院7号楼整治修缮项目 |  |  |  | 第 128 页 共 143 页
序号 | 项目编码 | 项目名称 |  | 项目特征描述 | 计量 单位 | 工程量 |  | 金额（元）
[8 empty] | 综合单价 | 合价
259 | 031002001004 | 管道支架 |  | 1.名称:管道支架 2.工作内容:管道支架的制作安装、除锈、刷油 3.刷油类型次数:防锈漆两道、调和漆两道 4.其他：包括根据图纸及规范要求完成该清单项目所需要的其他附属工作内容，并综合考虑其他完成本工作涉及的所有费用 | kg | 651.8743
260 | 030901003001 | 喷头 |  | 1.安装部位:综合考虑 2.型号、规格:68℃玻璃球喷头 3.连接形式:螺纹连接 4.其他：包括根据图纸及规范要求完成该清单项目所需要的其他附属工作内容，并综合考虑其他完成本工作涉及的所有费用 | 个 | 398
本页小计
分部分项工程项目清单计价表
工程名称：广州市越秀区北较场横路一号大院7号楼整治修缮项目 |  |  | 标段：广州市越秀区北较场横路一号大院7号楼整治修缮项目 |  |  |  | 第 129 页 共 143 页
序号 | 项目编码 | 项目名称 |  | 项目特征描述 | 计量 单位 | 工程量 |  | 金额（元）
[8 empty] | 综合单价 | 合价
261 | 031003003009 | 闸阀 |  | 1.名称:闸阀 2.规格型号、压力等级:DN150×1.6MPa 3.材质:全铜 4.连接方式:法兰连接 5.本体及附件等安装 6.阀门泄漏试验 7.其他：包括根据图纸及规范要求完成该清单项目所需要的其他附属工作内容，并综合考虑其他完成本工作涉及的所有费用 | 个 | 2
262 | 031003003010 | 闸阀 |  | 1.名称:闸阀 2.规格型号、压力等级:DN100×1.6MPa 3.材质:全铜 4.连接方式:法兰连接 5.本体及附件等安装 6.阀门泄漏试验 7.其他：包括根据图纸及规范要求完成该清单项目所需要的其他附属工作内容，并综合考虑其他完成本工作涉及的所有费用 | 个 | 2
本页小计
分部分项工程项目清单计价表
工程名称：广州市越秀区北较场横路一号大院7号楼整治修缮项目 |  |  | 标段：广州市越秀区北较场横路一号大院7号楼整治修缮项目 |  |  |  | 第 130 页 共 143 页
序号 | 项目编码 | 项目名称 |  | 项目特征描述 | 计量 单位 | 工程量 |  | 金额（元）
[8 empty] | 综合单价 | 合价
263 | 031003001015 | 闸阀 |  | 1.类型:闸阀 2.材质:全铜 3.规格、压力等级:DN50,1.6MPa 4.连接形式:螺纹连接 5.其他：包括根据图纸及规范要求完成该清单项目所需要的其他附属工作内容，并综合考虑其他完成本工作涉及的所有费用 | 个 | 6
264 | 030901012002 | 消防水泵接合器 |  | 1.安装部位:室外地上式 2.型号、规格:SQS100-1.0，DN100，1.6MPa 3.其他：包括根据图纸及规范要求完成该清单项目所需要的其他附属工作内容，并综合考虑其他完成本工作涉及的所有费用 | 套 | 2
本页小计
分部分项工程项目清单计价表
工程名称：广州市越秀区北较场横路一号大院7号楼整治修缮项目 |  |  | 标段：广州市越秀区北较场横路一号大院7号楼整治修缮项目 |  |  |  | 第 131 页 共 143 页
序号 | 项目编码 | 项目名称 |  | 项目特征描述 | 计量 单位 | 工程量 |  | 金额（元）
[8 empty] | 综合单价 | 合价
265 | 031003002001 | 信号阀 |  | 1.名称:信号阀 2.材质:铸钢 3.规格:DN150 4.连接形式:沟槽连接 5.其他：包括根据图纸及规范要求完成该清单项目所需要的其他附属工作内容，并综合考虑其他完成本工作涉及的所有费用 | 个 | 2
266 | 031003002002 | 信号阀 |  | 1.名称:信号阀 2.材质:铸钢 3.规格:DN100 4.连接形式:沟槽连接 5.其他：包括根据图纸及规范要求完成该清单项目所需要的其他附属工作内容，并综合考虑其他完成本工作涉及的所有费用 | 个 | 7
267 | 031003002003 | 信号阀 |  | 1.名称:信号阀 2.材质:铸钢 3.规格:DN80 4.连接形式:沟槽连接 5.其他：包括根据图纸及规范要求完成该清单项目所需要的其他附属工作内容，并综合考虑其他完成本工作涉及的所有费用 | 个 | 1
本页小计
分部分项工程项目清单计价表
工程名称：广州市越秀区北较场横路一号大院7号楼整治修缮项目 |  |  | 标段：广州市越秀区北较场横路一号大院7号楼整治修缮项目 |  |  |  | 第 132 页 共 143 页
序号 | 项目编码 | 项目名称 |  | 项目特征描述 | 计量 单位 | 工程量 |  | 金额（元）
[8 empty] | 综合单价 | 合价
268 | 031003003011 | 湿式报警阀 |  | 1.名称:湿式报警阀 2.规格型号、压力等级:DN150×1.6MPa 3.材质:全铜 4.连接方式:法兰连接 5.本体及附件等安装 6.阀门泄漏试验 7.其他：包括根据图纸及规范要求完成该清单项目所需要的其他附属工作内容，并综合考虑其他完成本工作涉及的所有费用 | 个 | 1
269 | 031003003012 | 截止阀 |  | 1.名称:截止阀 2.规格型号、压力等级:DN150×1.6MPa 3.材质:全铜 4.连接方式:法兰连接 5.本体及附件等安装 6.阀门泄漏试验 7.其他：包括根据图纸及规范要求完成该清单项目所需要的其他附属工作内容，并综合考虑其他完成本工作涉及的所有费用 | 个 | 1
本页小计
分部分项工程项目清单计价表
工程名称：广州市越秀区北较场横路一号大院7号楼整治修缮项目 |  |  | 标段：广州市越秀区北较场横路一号大院7号楼整治修缮项目 |  |  |  | 第 133 页 共 143 页
序号 | 项目编码 | 项目名称 |  | 项目特征描述 | 计量 单位 | 工程量 |  | 金额（元）
[8 empty] | 综合单价 | 合价
270 | 031003003013 | 截止阀 |  | 1.名称:截止阀 2.规格型号、压力等级:DN100×1.6MPa 3.材质:全铜 4.连接方式:法兰连接 5.本体及附件等安装 6.阀门泄漏试验 7.其他：包括根据图纸及规范要求完成该清单项目所需要的其他附属工作内容，并综合考虑其他完成本工作涉及的所有费用 | 个 | 1
271 | 031003001016 | 截止阀 |  | 1.类型:截止阀 2.材质:全铜 3.规格、压力等级:DN50,1.6MPa 4.连接形式:螺纹连接 5.其他：包括根据图纸及规范要求完成该清单项目所需要的其他附属工作内容，并综合考虑其他完成本工作涉及的所有费用 | 个 | 4
本页小计
分部分项工程项目清单计价表
工程名称：广州市越秀区北较场横路一号大院7号楼整治修缮项目 |  |  | 标段：广州市越秀区北较场横路一号大院7号楼整治修缮项目 |  |  |  | 第 134 页 共 143 页
序号 | 项目编码 | 项目名称 |  | 项目特征描述 | 计量 单位 | 工程量 |  | 金额（元）
[8 empty] | 综合单价 | 合价
272 | 030901006002 | 水流指示器 |  | 1.名称:水流指示器 2.材质:铸钢 3.规格:DN100 4.连接形式:马鞍型连接 5.其他：包括根据图纸及规范要求完成该清单项目所需要的其他附属工作内容，并综合考虑其他完成本工作涉及的所有费用 | 个 | 1
273 | 030901006003 | 水流指示器 |  | 1.名称:水流指示器 2.材质:铸钢 3.规格:DN80 4.连接形式:马鞍型连接 5.其他：包括根据图纸及规范要求完成该清单项目所需要的其他附属工作内容，并综合考虑其他完成本工作涉及的所有费用 | 个 | 7
274 | 030901007001 | 不锈钢减压孔板 |  | 1.名称:不锈钢减压孔板 2.材质:不锈钢 3.规格:DN50 4.连接形式:沟槽连接 5.其他：包括根据图纸及规范要求完成该清单项目所需要的其他附属工作内容，并综合考虑其他完成本工作涉及的所有费用 | 个 | 6
本页小计
分部分项工程项目清单计价表
工程名称：广州市越秀区北较场横路一号大院7号楼整治修缮项目 |  |  | 标段：广州市越秀区北较场横路一号大院7号楼整治修缮项目 |  |  |  | 第 135 页 共 143 页
序号 | 项目编码 | 项目名称 |  | 项目特征描述 | 计量 单位 | 工程量 |  | 金额（元）
[8 empty] | 综合单价 | 合价
275 | 030901008001 | 末端试水装置 |  | 1.名称:末端试水装置 2.材质:铜质 3.规格:DN25 4.连接形式:螺纹连接 5.其他：包括根据图纸及规范要求完成该清单项目所需要的其他附属工作内容，并综合考虑其他完成本工作涉及的所有费用 | 组 | 8
276 | 030601004002 | 流量开关 |  | 1.名称:流量计 2.型号:超声波 3.规格:DN100 4.其他：包括根据图纸及规范要求完成该清单项目所需要的其他附属工作内容，并综合考虑其他完成本工作涉及的所有费用 | 台 | 1
277 | 031003001017 | 碟阀 |  | 1.类型:碟阀 2.材质:全铜 3.规格、压力等级:DN50,1.6MPa 4.连接形式:螺纹连接 5.其他：包括根据图纸及规范要求完成该清单项目所需要的其他附属工作内容，并综合考虑其他完成本工作涉及的所有费用 | 个 | 1
本页小计
分部分项工程项目清单计价表
工程名称：广州市越秀区北较场横路一号大院7号楼整治修缮项目 |  |  | 标段：广州市越秀区北较场横路一号大院7号楼整治修缮项目 |  |  |  | 第 136 页 共 143 页
序号 | 项目编码 | 项目名称 |  | 项目特征描述 | 计量 单位 | 工程量 |  | 金额（元）
[8 empty] | 综合单价 | 合价
278 | 031006004002 | 气压罐 |  | 1.型号、规格:气压罐 2.安装方式:法兰连接 3.其他：包括根据图纸及规范要求完成该清单项目所需要的其他附属工作内容，并综合考虑其他完成本工作涉及的所有费用 | 台 | 1
279 | 030601002006 | 压力表 |  | 1.名称:压力表 2.规格:0~1.6MPa,Y-100 3.压力表弯材质、规格:铜管 4.其他：包括根据图纸及规范要求完成该清单项目所需要的其他附属工作内容，并综合考虑其他完成本工作涉及的所有费用 | 台 | 2
280 | 031003010004 | 可曲挠橡胶接头 |  | 1.名称:可曲挠橡胶接头 2.规格:DN50 3.其他：包括根据图纸及规范要求完成该清单项目所需要的其他附属工作内容，并综合考虑其他完成本工作涉及的所有费用 | 个 | 4
本页小计
分部分项工程项目清单计价表
工程名称：广州市越秀区北较场横路一号大院7号楼整治修缮项目 |  |  | 标段：广州市越秀区北较场横路一号大院7号楼整治修缮项目 |  |  |  | 第 137 页 共 143 页
序号 | 项目编码 | 项目名称 |  | 项目特征描述 | 计量 单位 | 工程量 |  | 金额（元）
[8 empty] | 综合单价 | 合价
281 | 031003010005 | 偏心异径管 |  | 1.名称:偏心异径管 2.规格:DN50 3.其他：包括根据图纸及规范要求完成该清单项目所需要的其他附属工作内容，并综合考虑其他完成本工作涉及的所有费用 | 个 | 4
282 | 030109011002 | 喷淋立式增压稳压设备 |  | 1.名称:喷淋立式增压稳压设备 2.规格:P0=0.16 PS1=0.18 PS2=0.22 N=0.37W 3.质量:0.2t以内 4.材质:不锈钢 5.单机试运转要求:符合规范和设计要求 6.其他：包括根据图纸及规范要求完成该清单项目所需要的其他附属工作内容，并综合考虑其他完成本工作涉及的所有费用 | 台 | 2
本页小计
分部分项工程项目清单计价表
工程名称：广州市越秀区北较场横路一号大院7号楼整治修缮项目 |  |  | 标段：广州市越秀区北较场横路一号大院7号楼整治修缮项目 |  |  |  | 第 138 页 共 143 页
序号 | 项目编码 | 项目名称 |  | 项目特征描述 | 计量 单位 | 工程量 |  | 金额（元）
[8 empty] | 综合单价 | 合价
283 | 041001001009 | 破除地面 |  | 1.名称：破除地面 2.其他：包括根据图纸及规范要求完成该清单项目所需要的其他附属工作内容，并综合考虑其他完成本工作涉及的所有费用 | m2 | 60
284 | 041001001010 | 旧路面机械切缝 |  | 1.名称：旧路面机械切缝 2.其他：包括根据图纸及规范要求完成该清单项目所需要的其他附属工作内容，并综合考虑其他完成本工作涉及的所有费用 | m2 | 241
本页小计
分部分项工程项目清单计价表
工程名称：广州市越秀区北较场横路一号大院7号楼整治修缮项目 |  |  | 标段：广州市越秀区北较场横路一号大院7号楼整治修缮项目 |  |  |  | 第 139 页 共 143 页
序号 | 项目编码 | 项目名称 |  | 项目特征描述 | 计量 单位 | 工程量 |  | 金额（元）
[8 empty] | 综合单价 | 合价
285 | 040203007005 | 恢复路面 |  | 1.名称：恢复路面 2.做法： 基碾压.压实度>94% 150厚天然级配砂石垫层 面层:200厚mmC20混凝工技4#~6米分仓跳格浇筑,纵向每格25m~30m发道伸。缝20~30内填沥青砂子或沥青处理,松木条嵌蜂 3.其他：包括根据图纸及规范要求完成该清单项目所需要的其他附属工作内容，并综合考虑其他完成本工作涉及的所有费用 | m2 | 60
286 | 010103002010 | 石方外运 |  | 1.废弃料品种:石方外运 2.运距:20km 3.其他：包括根据图纸及规范要求完成该清单项目所需要的其他附属工作内容，并综合考虑其他完成本工作涉及的所有费用 | m3 | 21
本页小计
分部分项工程项目清单计价表
工程名称：广州市越秀区北较场横路一号大院7号楼整治修缮项目 |  |  | 标段：广州市越秀区北较场横路一号大院7号楼整治修缮项目 |  |  |  | 第 140 页 共 143 页
序号 | 项目编码 | 项目名称 |  | 项目特征描述 | 计量 单位 | 工程量 |  | 金额（元）
[8 empty] | 综合单价 | 合价
287 | 010101003005 | 挖沟槽土方 |  | 1.名称:挖沟槽土方 2.土壤类别:一、二类土 3.挖土深度:4m 内 4.其他：包括根据图纸及规范要求完成该清单项目所需要的其他附属工作内容，并综合考虑其他完成本工作涉及的所有费用 | m3 | 27
288 | 010103001009 | 回填土方 |  | 1.名称:回填土方 2.密实度要求:按施工图纸要求 3.填方材料品种:原土方 4.其他：包括根据图纸及规范要求完成该清单项目所需要的其他附属工作内容，并综合考虑其他完成本工作涉及的所有费用 | m3 | 21
本页小计
分部分项工程项目清单计价表
工程名称：广州市越秀区北较场横路一号大院7号楼整治修缮项目 |  |  | 标段：广州市越秀区北较场横路一号大院7号楼整治修缮项目 |  |  |  | 第 141 页 共 143 页
序号 | 项目编码 | 项目名称 |  | 项目特征描述 | 计量 单位 | 工程量 |  | 金额（元）
[8 empty] | 综合单价 | 合价
289 | 010501001005 | 垫层 |  | 1.工程部位:垫层 2.混凝土种类:现浇混凝土 3.混凝土强度等级:C15 4.其他：包括根据图纸及规范要求完成该清单项目所需要的其他附属工作内容，并综合考虑其他完成本工作涉及的所有费用 | m3 | 6
290 | 010103002011 | 余方弃置 |  | 1.名称:余方弃置 2.废弃料品种:土方 3.运距:20km 4.其他：包括根据图纸及规范要求完成该清单项目所需要的其他附属工作内容，并综合考虑其他完成本工作涉及的所有费用 | m3 | 6
302 | 031401001008 | 脚手架 |  |  | 项 | 1
冷凝水系统
本页小计
分部分项工程项目清单计价表
工程名称：广州市越秀区北较场横路一号大院7号楼整治修缮项目 |  |  | 标段：广州市越秀区北较场横路一号大院7号楼整治修缮项目 |  |  |  | 第 142 页 共 143 页
序号 | 项目编码 | 项目名称 |  | 项目特征描述 | 计量 单位 | 工程量 |  | 金额（元）
[8 empty] | 综合单价 | 合价
291 | 031001006013 | 冷凝水管 |  | 1.安装部位:室外、室内 2.输送介质:冷凝水 3.材质:UPVC 4.型号、规格:DN20mm 5.连接方式:粘接连接 6.其他：包括根据图纸及规范要求完成该清单项目所需要的其他附属工作内容，并综合考虑其他完成本工作涉及的所有费用 | m | 20
292 | 031001006014 | 冷凝水管 |  | 1.安装部位:室外、室内 2.输送介质:冷凝水 3.材质:UPVC 4.型号、规格:DN50mm 5.连接方式:粘接连接 6.其他：包括根据图纸及规范要求完成该清单项目所需要的其他附属工作内容，并综合考虑其他完成本工作涉及的所有费用 | m | 40
303 | 031401001009 | 脚手架 |  |  | 项 | 1
开孔及防水套管
本页小计
分部分项工程项目清单计价表
工程名称：广州市越秀区北较场横路一号大院7号楼整治修缮项目 |  |  | 标段：广州市越秀区北较场横路一号大院7号楼整治修缮项目 |  |  |  | 第 143 页 共 143 页
序号 | 项目编码 | 项目名称 |  | 项目特征描述 | 计量 单位 | 工程量 |  | 金额（元）
[8 empty] | 综合单价 | 合价
293 | 031002003001 | 墙面防水套管 |  | 1.名称:墙面防水套管 2.制作套管材质:焊接钢管 3.套管所穿管规格:DN150 4.本体及配件安装 5.其他：包括根据图纸及规范要求完成该清单项目所需要的其他附属工作内容，并综合考虑其他完成本工作涉及的所有费用 | 个 | 10
294 | 080807014001 | 开孔 |  | 1.名称：开孔 2.规格：DN150 3.其他：包括根据图纸及规范要求完成该清单项目所需要的其他附属工作内容，并综合考虑其他完成本工作涉及的所有费用 | 个 | 10
298 | 031401001004 | 脚手架 |  |  | 项 | 1
本页小计
合计

## E.3.1 措施项目清单计价表
措施项目清单计价表
工程名称：广州市越秀区北较场横路一号大院7号楼整治修缮项目 |  | 标段：广州市越秀区北较场横路一号大院7号楼整治修缮项目 |  |  | 第 1 页 共 5 页
序号 | 项目编码 |  | 项 目 名 称 | 工作内容 |  | 价格 （元） | 备注
1 |  |  | 措施项目
1.1 |  |  | 建筑工程
1.1.1 | 1 |  | 绿色施工安全防护措施费
1.1.1.1 | WMSGCS000001 |  | 文明施工措施
1.1.1.2 | HJBHCS000001 |  | 环境保护措施
1.1.1.3 | LSSSCS000001 |  | 临时设施措施
1.1.1.4 | AQSCCS000001 |  | 安全生产措施
1.1.2 | 2 |  | 措施实施费用
1.1.2.1 | WMGDZJF00001 |  | 文明工地增加费
1.1.2.2 | DNASSG000001 |  | 洞内、地下室内、库内或暗室内(需要照明)进行施工增加费
1.1.2.3 | DNASSGCC0001 |  | 洞内、地下室内、库内或暗室内(需要照明)进行施工增加费（模板拆除）
1.1.2.4 | YJSGZJ000001 |  | 夜间施工增加费
1.1.2.5 | GGCSF0000001 |  | 赶工措施费
1.2 |  |  | 装饰工程
1.2.1 | 1 |  | 绿色施工安全防护措施费
1.2.1.1 | WMSGCS000002 |  | 文明施工措施
1.2.1.2 | HJBHCS000002 |  | 环境保护措施
1.2.1.3 | LSSSCS000002 |  | 临时设施措施
1.2.1.4 | AQSCCS000002 |  | 安全生产措施
1.2.2 | 2 |  | 措施实施费用
1.2.2.1 | WMGDZJF00002 |  | 文明工地增加费
1.2.2.2 | DNASSG000002 |  | 洞内、地下室内、库内或暗室内(需要照明)进行施工增加费
1.2.2.3 | DNASSGCC0002 |  | 洞内、地下室内、库内或暗室内(需要照明)进行施工增加费（模板拆除）
1.2.2.4 | YJSGZJ000002 |  | 夜间施工增加费
1.2.2.5 | GGCSF0000002 |  | 赶工措施费
1.3 |  |  | 安装工程
本页小计
措施项目清单计价表
工程名称：广州市越秀区北较场横路一号大院7号楼整治修缮项目 |  | 标段：广州市越秀区北较场横路一号大院7号楼整治修缮项目 |  |  | 第 2 页 共 5 页
序号 | 项目编码 |  | 项 目 名 称 | 工作内容 |  | 价格 （元） | 备注
1.3.1 | 1 |  | 绿色施工安全防护措施费
1.3.1.1 | WMSGCS000003 |  | 文明施工措施
1.3.1.2 | HJBHCS000003 |  | 环境保护措施
1.3.1.3 | LSSSCS000003 |  | 临时设施措施
1.3.1.4 | AQSCCS000003 |  | 安全生产措施
1.3.2 | 2 |  | 措施实施费用
1.3.2.1 | WMGDZJF00003 |  | 文明工地增加费
1.3.2.2 | ASGDSG000003 |  | 地下（暗）室、设备及大口径管道内等特殊施工部位进行施工增加费
1.3.2.3 | GJSJSG000003 |  | 管井内、竖井内、断面小于或等于 2m2隧道或洞内、封闭吊顶天棚内施工增加费
1.3.2.4 | GGCSF0000003 |  | 赶工措施费
1.3.2.5 | YJSGZJ000003 |  | 夜间施工增加费
1.4 |  |  | 市政工程
1.4.1 | 1 |  | 绿色施工安全防护措施费
1.4.1.1 | WMSGCS000004 |  | 文明施工措施
1.4.1.2 | HJBHCS000004 |  | 环境保护措施
1.4.1.3 | LSSSCS000004 |  | 临时设施措施
1.4.1.4 | AQSCCS000004 |  | 安全生产措施
1.4.2 | 2 |  | 措施实施费用
1.4.2.1 | WMGDZJF00004 |  | 文明工地增加费
1.4.2.2 | YJSGZJ000004 |  | 夜间施工增加费
1.4.2.3 | GGCSF0000004 |  | 赶工措施费
1.5 |  |  | 园林绿化工程
1.5.1 | 1 |  | 绿色施工安全防护措施费
1.5.1.1 | WMSGCS000005 |  | 文明施工措施
1.5.1.2 | HJBHCS000005 |  | 环境保护措施
1.5.1.3 | LSSSCS000005 |  | 临时设施措施
1.5.1.4 | AQSCCS000005 |  | 安全生产措施
1.5.2 | 2 |  | 措施实施费用
本页小计
措施项目清单计价表
工程名称：广州市越秀区北较场横路一号大院7号楼整治修缮项目 |  | 标段：广州市越秀区北较场横路一号大院7号楼整治修缮项目 |  |  | 第 3 页 共 5 页
序号 | 项目编码 |  | 项 目 名 称 | 工作内容 |  | 价格 （元） | 备注
1.5.2.1 | WMGDZJF00005 |  | 文明工地增加费
1.5.2.2 | YJSGZJ000005 |  | 夜间施工增加费
1.5.2.3 | GGCSF0000005 |  | 赶工措施费
1.6 |  |  | 轨道工程
1.6.1 | 1 |  | 绿色施工安全防护措施费
1.6.1.1 | WMSGCS000006 |  | 文明施工措施
1.6.1.2 | HJBHCS000006 |  | 环境保护措施
1.6.1.3 | LSSSCS000006 |  | 临时设施措施
1.6.1.4 | AQSCCS000006 |  | 安全生产措施
1.6.2 | 2 |  | 措施实施费用
1.6.2.1 | WMGDZJF00006 |  | 文明工地增加费
1.6.2.2 | YJSGZJ000006 |  | 夜间施工增加费
1.6.2.3 | GGCSF0000006 |  | 赶工措施费
1.7 |  |  | 轨道工程-安装
1.7.1 | 1 |  | 绿色施工安全防护措施费
1.7.1.1 | WMSGCS000007 |  | 文明施工措施
1.7.1.2 | HJBHCS000007 |  | 环境保护措施
1.7.1.3 | LSSSCS000007 |  | 临时设施措施
1.7.1.4 | AQSCCS000007 |  | 安全生产措施
1.7.2 | 2 |  | 措施实施费用
1.7.2.1 | WMGDZJF00007 |  | 文明工地增加费
1.7.2.2 | GGCSF0000007 |  | 赶工措施费
1.7.2.3 | YJSGZJ000007 |  | 夜间施工增加费
1.8 |  |  | 古驿道工程
1.8.1 | 1 |  | 绿色施工安全防护措施费
1.8.1.1 | WMSGCS000008 |  | 文明施工措施
1.8.1.2 | HJBHCS000008 |  | 环境保护措施
1.8.1.3 | LSSSCS000008 |  | 临时设施措施
1.8.1.4 | AQSCCS000008 |  | 安全生产措施
1.8.2 | 2 |  | 措施实施费用
1.8.2.1 | YJSGZJ000008 |  | 夜间施工增加费
本页小计
措施项目清单计价表
工程名称：广州市越秀区北较场横路一号大院7号楼整治修缮项目 |  | 标段：广州市越秀区北较场横路一号大院7号楼整治修缮项目 |  |  | 第 4 页 共 5 页
序号 | 项目编码 |  | 项 目 名 称 | 工作内容 |  | 价格 （元） | 备注
1.8.2.2 | DNASSG000008 |  | 在洞内、地下室内、库内或暗室内(需要照明)进行施工增加费
1.9 |  |  | 传统建筑工程
1.9.1 | 1 |  | 绿色施工安全防护措施费
1.9.1.1 | WMSGCS000009 |  | 文明施工措施
1.9.1.2 | HJBHCS000009 |  | 环境保护措施
1.9.1.3 | LSSSCS000009 |  | 临时设施措施
1.9.1.4 | AQSCCS000009 |  | 安全生产措施
1.9.2 | 2 |  | 措施实施费用
1.9.2.1 | DNASSG000009 |  | 在洞内、地下室内、库内或暗室内(需要照明)进行施工增加费
1.9.2.2 | YJSGZJ000009 |  | 夜间施工增加费
1.10 |  |  | 市政设施养护维修工程
1.10.1 | 1 |  | 绿色施工安全防护措施费
1.10.1.1 | WMSGCS000010 |  | 文明施工措施
1.10.1.2 | HJBHCS000010 |  | 环境保护措施
1.10.1.3 | LSSSCS000010 |  | 临时设施措施
1.10.1.4 | AQSCCS000010 |  | 安全生产措施
1.10.2 | 2 |  | 措施实施费用
1.10.2.1 | YJSGZJ000010 |  | 夜间施工增加费
1.11 |  |  | 管廊安装工程
1.11.1 | 1 |  | 绿色施工安全防护措施费
1.11.1.1 | WMSGCS000011 |  | 文明施工措施
1.11.1.2 | HJBHCS000011 |  | 环境保护措施
1.11.1.3 | LSSSCS000011 |  | 临时设施措施
1.11.1.4 | AQSCCS000011 |  | 安全生产措施
1.11.2 | 2 |  | 措施实施费用
1.11.2.1 | WMGDZJ000011 |  | 文明工地增加费
1.11.2.2 | YJSGZJ000011 |  | 夜间施工增加费
1.11.2.3 | GGCSF0000011 |  | 赶工措施费
1.12 |  |  | 管廊建筑工程
本页小计
措施项目清单计价表
工程名称：广州市越秀区北较场横路一号大院7号楼整治修缮项目 |  | 标段：广州市越秀区北较场横路一号大院7号楼整治修缮项目 |  |  | 第 5 页 共 5 页
序号 | 项目编码 |  | 项 目 名 称 | 工作内容 |  | 价格 （元） | 备注
1.12.1 | 1 |  | 绿色施工安全防护措施费
1.12.1.1 | WMSGCS000012 |  | 文明施工措施
1.12.1.2 | HJBHCS000012 |  | 环境保护措施
1.12.1.3 | LSSSCS000012 |  | 临时设施措施
1.12.1.4 | AQSCCS000012 |  | 安全生产措施
1.12.2 | 2 |  | 措施实施费用
1.12.2.1 | WMGDZJ000012 |  | 文明工地增加费
1.12.2.2 | DNASSG000012 |  | 洞内、地下室内、库内或暗室内(需要照明)进行施工增加费
1.12.2.3 | YJSGZJ000012 |  | 夜间施工增加费
1.12.2.4 | GGCSF0000012 |  | 赶工措施费
1.13 |  |  | 其他工程
本页小计
合计 | [6 empty] | -
注:1.措施项目清单费用构成详见本标准表E.3.2，大型机械进出场及安拆费用组成见本标准表E.3.4。

## E.4.1 其他项目清单计价表
其他项目清单计价表
工程名称：广州市越秀区北较场横路一号大院7号楼整治修缮项目 |  | 标段：广州市越秀区北较场横路一号大院7号楼整治修缮项目 |  |  |  | 第 1 页 共 1 页
序号 | 项目名称 |  | 暂估（暂定）金额（元） | 结算（确定）金额（元） | 调整金额± （元） |  | 备注
1 | 暂列金额 | [5 empty] | 详见本标准表E.4.2
2 | 专业工程暂估价 | [5 empty] | 详见本标准表E.4.3
3 | 计日工 | [5 empty] | 详见本标准表E.4.4
4 | 总承包服务费 | [5 empty] | 详见本标准表E.4.5
5 | 合同中约定的其他项目
合 计 | [6 empty] | -