## B.1.1 招标工程量清单封面
|  | 梅山森林消防站项目施工总承包 |  | 工程
招标工程量清单
| 招 标 人： |  | 广州市南沙新区明珠湾开发建设管理局 |  | (盖章)
年 月 日

## C.1.1 招标工程量清单扉页
工程名称： |  | 梅山森林消防站项目施工总承包
标段名称： |  | 梅山森林消防站项目施工总承包
招 标 工 程 量 清 单
| 编 制 人： |  |  | (造价专业人员签字及盖章)
| 审 核 人： |  |  | (签字及盖章)
| 编 制 单 位： |  | 广州市国际工程咨询有限公司 | (盖章)
| 法定代表人或其授权人： |  |  | (签字或盖章)
| 招 标 人： |  | 广州市南沙新区明珠湾开发建设管理局 | (盖章)
| 法定代表人或其授权人： |  |  | (签字或盖章)
编 制 时 间：

## D.1.1 编制（审核）说明
编制说明
工程名称：梅山森林消防站项目施工总承包
注：最高投标限价编制（审核）说明应包括工程概况、工程范围、编制（审核）依据、特殊要求（如有）及其他需要说明的问题等内容。

## E.1.1 工程项目清单汇总表
工程项目清单汇总表
工程名称：梅山森林消防站项目施工总承包 |  | 标段：梅山森林消防站项目施工总承包 | 第 1 页 共 2 页
序号 | 项 目 内 容 |  | 金 额 （元）
1 | 分部分项工程费
1.1 | 地下室基坑
1.1.1 | 地下室--基坑工程
1.2 | 地下室
1.2.1 | 地下室--建筑工程
1.2.2 | 地下室--装饰工程
1.2.3 | 地下室--电气工程
1.2.4 | 地下室-火灾报警工程
1.2.5 | 地下室-给排水工程
1.2.6 | 地下室-消防水工程
1.2.7 | 地下室-通风空调工程
1.2.8 | 地下室-智能化工程
1.3 | 地上
1.3.1 | 地上-建筑工程
1.3.2 | 地上-装饰工程
1.3.3 | 外立面工程
1.3.4 | 地上-电气工程
1.3.5 | 地上-火灾报警工程
1.3.6 | 地上-给排水工程
1.3.7 | 地上-消防水工程
1.3.8 | 地上-通风空调工程
1.3.9 | 地上-智能化工程
1.4 | 配套工程
1.4.1 | 标识工程
1.4.2 | 抗震支架工程
1.4.3 | 土方平衡
1.4.4 | 专用电房土建
1.4.5 | 专用土建管廊
1.4.6 | 柴油发电机工程
1.4.7 | 充电桩工程
1.4.8 | 高低压变配电工程
1.5 | 室外工程
1.5.1 | 绿化工程
1.5.2 | 园建工程
1.5.3 | 景观电气工程
1.5.4 | 室外电气管网工程
1.5.5 | 景观给排水工程
1.5.6 | 室外给排水管网工程
注：1 专业工程暂估价为已含税价格，在计算增值税计算基础时不应包含专业工程暂估价金额； 2 本表宜用于按合同标的为工程量清单编制对象的工程汇总计算，以单项工程、单位工程等为工程量清单编制对象的工程可按本表汇总计算；
工程项目清单汇总表
工程名称：梅山森林消防站项目施工总承包 |  | 标段：梅山森林消防站项目施工总承包 | 第 2 页 共 2 页
序号 | 项 目 内 容 |  | 金 额 （元）
1.5.7 | 室外智能化工程
2 | 措施项目费
2.1 | 安全生产措施费
3 | 其他项目费
3.1 | 其中：暂列金额
3.2 | 其中：专业工程暂估价
3.3 | 其中：计日工
3.4 | 其中：总承包服务费
3.5 | 其中：合同中约定的其他项目
5 | 税前工程造价
6 | 增值税
7 | 合 计
注：1 专业工程暂估价为已含税价格，在计算增值税计算基础时不应包含专业工程暂估价金额； 2 本表宜用于按合同标的为工程量清单编制对象的工程汇总计算，以单项工程、单位工程等为工程量清单编制对象的工程可按本表汇总计算；

## E.3.1 措施项目清单计价表
措施项目清单计价表
工程名称：梅山森林消防站项目施工总承包 |  | 标段：梅山森林消防站项目施工总承包 |  |  | 第 1 页 共 5 页
序号 | 项目编码 |  | 项 目 名 称 | 工作内容 |  | 价格 （元） | 备注
1 |  |  | 措施项目
1.1 |  |  | 建筑工程
1.1.1 | 1 |  | 绿色施工安全防护措施费
1.1.1.1 | WMSGCS000001 |  | 文明施工措施
1.1.1.2 | HJBHCS000001 |  | 环境保护措施
1.1.1.3 | LSSSCS000001 |  | 临时设施措施
1.1.1.4 | AQSCCS000001 |  | 安全生产措施
1.1.2 | 2 |  | 措施实施费用
1.1.2.1 | WMGDZJF00001 |  | 文明工地增加费
1.1.2.2 | DNASSG000001 |  | 洞内、地下室内、库内或暗室内(需要照明)进行施工增加费
1.1.2.3 | DNASSGCC0001 |  | 洞内、地下室内、库内或暗室内(需要照明)进行施工增加费（模板拆除）
1.1.2.4 | YJSGZJ000001 |  | 夜间施工增加费
1.1.2.5 | GGCSF0000001 |  | 赶工措施费
1.1.2.6 | 011601001001 |  | 脚手架
1.1.2.7 | 011601003001 |  | 其他大型机械进出场及安拆
1.1.2.8 | 011601002001 |  | 垂直运输
1.1.2.9 | 011601006001 |  | 施工围蔽
1.2 |  |  | 装饰工程
1.2.1 | 1 |  | 绿色施工安全防护措施费
1.2.1.1 | WMSGCS000002 |  | 文明施工措施
1.2.1.2 | HJBHCS000002 |  | 环境保护措施
1.2.1.3 | LSSSCS000002 |  | 临时设施措施
1.2.1.4 | AQSCCS000002 |  | 安全生产措施
1.2.2 | 2 |  | 措施实施费用
1.2.2.1 | WMGDZJF00002 |  | 文明工地增加费
1.2.2.2 | DNASSG000002 |  | 洞内、地下室内、库内或暗室内(需要照明)进行施工增加费
本页小计
措施项目清单计价表
工程名称：梅山森林消防站项目施工总承包 |  | 标段：梅山森林消防站项目施工总承包 |  |  | 第 2 页 共 5 页
序号 | 项目编码 |  | 项 目 名 称 | 工作内容 |  | 价格 （元） | 备注
1.2.2.3 | DNASSGCC0002 |  | 洞内、地下室内、库内或暗室内(需要照明)进行施工增加费（模板拆除）
1.2.2.4 | YJSGZJ000002 |  | 夜间施工增加费
1.2.2.5 | GGCSF0000002 |  | 赶工措施费
1.3 |  |  | 安装工程
1.3.1 | 1 |  | 绿色施工安全防护措施费
1.3.1.1 | WMSGCS000003 |  | 文明施工措施
1.3.1.2 | HJBHCS000003 |  | 环境保护措施
1.3.1.3 | LSSSCS000003 |  | 临时设施措施
1.3.1.4 | AQSCCS000003 |  | 安全生产措施
1.3.2 | 2 |  | 措施实施费用
1.3.2.1 | WMGDZJF00003 |  | 文明工地增加费
1.3.2.2 | ASGDSG000003 |  | 地下（暗）室、设备及大口径管道内等特殊施工部位进行施工增加费
1.3.2.3 | GJSJSG000003 |  | 管井内、竖井内、断面小于或等于 2m2隧道或洞内、封闭吊顶天棚内施工增加费
1.3.2.4 | GGCSF0000003 |  | 赶工措施费
1.3.2.5 | YJSGZJ000003 |  | 夜间施工增加费
1.4 |  |  | 市政工程
1.4.1 | 1 |  | 绿色施工安全防护措施费
1.4.1.1 | WMSGCS000004 |  | 文明施工措施
1.4.1.2 | HJBHCS000004 |  | 环境保护措施
1.4.1.3 | LSSSCS000004 |  | 临时设施措施
1.4.1.4 | AQSCCS000004 |  | 安全生产措施
1.4.2 | 2 |  | 措施实施费用
1.4.2.1 | WMGDZJF00004 |  | 文明工地增加费
1.4.2.2 | YJSGZJ000004 |  | 夜间施工增加费
1.4.2.3 | GGCSF0000004 |  | 赶工措施费
1.5 |  |  | 园林绿化工程
本页小计
措施项目清单计价表
工程名称：梅山森林消防站项目施工总承包 |  | 标段：梅山森林消防站项目施工总承包 |  |  | 第 3 页 共 5 页
序号 | 项目编码 |  | 项 目 名 称 | 工作内容 |  | 价格 （元） | 备注
1.5.1 | 1 |  | 绿色施工安全防护措施费
1.5.1.1 | WMSGCS000005 |  | 文明施工措施
1.5.1.2 | HJBHCS000005 |  | 环境保护措施
1.5.1.3 | LSSSCS000005 |  | 临时设施措施
1.5.1.4 | AQSCCS000005 |  | 安全生产措施
1.5.2 | 2 |  | 措施实施费用
1.5.2.1 | WMGDZJF00005 |  | 文明工地增加费
1.5.2.2 | YJSGZJ000005 |  | 夜间施工增加费
1.5.2.3 | GGCSF0000005 |  | 赶工措施费
1.6 |  |  | 轨道工程
1.6.1 | 1 |  | 绿色施工安全防护措施费
1.6.1.1 | WMSGCS000006 |  | 文明施工措施
1.6.1.2 | HJBHCS000006 |  | 环境保护措施
1.6.1.3 | LSSSCS000006 |  | 临时设施措施
1.6.1.4 | AQSCCS000006 |  | 安全生产措施
1.6.2 | 2 |  | 措施实施费用
1.6.2.1 | WMGDZJF00006 |  | 文明工地增加费
1.6.2.2 | YJSGZJ000006 |  | 夜间施工增加费
1.6.2.3 | GGCSF0000006 |  | 赶工措施费
1.7 |  |  | 轨道工程-安装
1.7.1 | 1 |  | 绿色施工安全防护措施费
1.7.1.1 | WMSGCS000007 |  | 文明施工措施
1.7.1.2 | HJBHCS000007 |  | 环境保护措施
1.7.1.3 | LSSSCS000007 |  | 临时设施措施
1.7.1.4 | AQSCCS000007 |  | 安全生产措施
1.7.2 | 2 |  | 措施实施费用
1.7.2.1 | WMGDZJF00007 |  | 文明工地增加费
1.7.2.2 | GGCSF0000007 |  | 赶工措施费
1.7.2.3 | YJSGZJ000007 |  | 夜间施工增加费
1.8 |  |  | 古驿道工程
1.8.1 | 1 |  | 绿色施工安全防护措施费
本页小计
措施项目清单计价表
工程名称：梅山森林消防站项目施工总承包 |  | 标段：梅山森林消防站项目施工总承包 |  |  | 第 4 页 共 5 页
序号 | 项目编码 |  | 项 目 名 称 | 工作内容 |  | 价格 （元） | 备注
1.8.1.1 | WMSGCS000008 |  | 文明施工措施
1.8.1.2 | HJBHCS000008 |  | 环境保护措施
1.8.1.3 | LSSSCS000008 |  | 临时设施措施
1.8.1.4 | AQSCCS000008 |  | 安全生产措施
1.8.2 | 2 |  | 措施实施费用
1.8.2.1 | YJSGZJ000008 |  | 夜间施工增加费
1.8.2.2 | DNASSG000008 |  | 在洞内、地下室内、库内或暗室内(需要照明)进行施工增加费
1.9 |  |  | 传统建筑工程
1.9.1 | 1 |  | 绿色施工安全防护措施费
1.9.1.1 | WMSGCS000009 |  | 文明施工措施
1.9.1.2 | HJBHCS000009 |  | 环境保护措施
1.9.1.3 | LSSSCS000009 |  | 临时设施措施
1.9.1.4 | AQSCCS000009 |  | 安全生产措施
1.9.2 | 2 |  | 措施实施费用
1.9.2.1 | DNASSG000009 |  | 在洞内、地下室内、库内或暗室内(需要照明)进行施工增加费
1.9.2.2 | YJSGZJ000009 |  | 夜间施工增加费
1.10 |  |  | 市政设施养护维修工程
1.10.1 | 1 |  | 绿色施工安全防护措施费
1.10.1.1 | WMSGCS000010 |  | 文明施工措施
1.10.1.2 | HJBHCS000010 |  | 环境保护措施
1.10.1.3 | LSSSCS000010 |  | 临时设施措施
1.10.1.4 | AQSCCS000010 |  | 安全生产措施
1.10.2 | 2 |  | 措施实施费用
1.10.2.1 | YJSGZJ000010 |  | 夜间施工增加费
1.11 |  |  | 管廊安装工程
1.11.1 | 1 |  | 绿色施工安全防护措施费
1.11.1.1 | WMSGCS000011 |  | 文明施工措施
1.11.1.2 | HJBHCS000011 |  | 环境保护措施
1.11.1.3 | LSSSCS000011 |  | 临时设施措施
本页小计
措施项目清单计价表
工程名称：梅山森林消防站项目施工总承包 |  | 标段：梅山森林消防站项目施工总承包 |  |  | 第 5 页 共 5 页
序号 | 项目编码 |  | 项 目 名 称 | 工作内容 |  | 价格 （元） | 备注
1.11.1.4 | AQSCCS000011 |  | 安全生产措施
1.11.2 | 2 |  | 措施实施费用
1.11.2.1 | WMGDZJ000011 |  | 文明工地增加费
1.11.2.2 | YJSGZJ000011 |  | 夜间施工增加费
1.11.2.3 | GGCSF0000011 |  | 赶工措施费
1.12 |  |  | 管廊建筑工程
1.12.1 | 1 |  | 绿色施工安全防护措施费
1.12.1.1 | WMSGCS000012 |  | 文明施工措施
1.12.1.2 | HJBHCS000012 |  | 环境保护措施
1.12.1.3 | LSSSCS000012 |  | 临时设施措施
1.12.1.4 | AQSCCS000012 |  | 安全生产措施
1.12.2 | 2 |  | 措施实施费用
1.12.2.1 | WMGDZJ000012 |  | 文明工地增加费
1.12.2.2 | DNASSG000012 |  | 洞内、地下室内、库内或暗室内(需要照明)进行施工增加费
1.12.2.3 | YJSGZJ000012 |  | 夜间施工增加费
1.12.2.4 | GGCSF0000012 |  | 赶工措施费
1.13 |  |  | 其他工程
本页小计
合计 | [6 empty] | -
注:1.措施项目清单费用构成详见本标准表E.3.2，大型机械进出场及安拆费用组成见本标准表E.3.4。

## E.4.1 其他项目清单计价表
其他项目清单计价表
工程名称：梅山森林消防站项目施工总承包 |  | 标段：梅山森林消防站项目施工总承包 |  |  |  | 第 1 页 共 1 页
序号 | 项目名称 |  | 暂估（暂定）金额（元） | 结算（确定）金额（元） | 调整金额± （元） |  | 备注
1 | 暂列金额 | [5 empty] | 详见本标准表E.4.2
2 | 专业工程暂估价 |  | 500282.41 |  |  |  | 详见本标准表E.4.3
3 | 计日工 | [5 empty] | 详见本标准表E.4.4
4 | 总承包服务费 | [5 empty] | 详见本标准表E.4.5
5 | 合同中约定的其他项目
GCYZF | 工程优质费
合 计 |  |  | 500282.41 |  |  |  | -

## E.4.3 专业工程暂估价明细表
专业工程暂估价明细表
工程名称：梅山森林消防站项目施工总承包 |  |  |  | 标段：梅山森林消防站项目施工总承包 |  |  |  | 第 1 页 共 1 页
序号 | 专业工程名称 | 暂估金额（元） |  |  |  | 确认金额（元） |  |  | 调整金额±（元） | 备注
|  | 不含税价格 | 增值税 |  | 含税价格 | 不含税价格 | 增值税 | 含税价格
|  | A₁ | B₁ |  | C₁ | A₂ | B₂ | C₂ | D=C₂-C₁
1 | 燃气工程 | 169788.02 | 15280.9 |  | 185068.92
2 | 树木迁改工程 | 12538.01 | 1128.42 |  | 13666.43
3 | 临水接驳 | 10246.5 | 922.18 |  | 11168.68
4 | 临电接驳 | 231000 | 20790 |  | 251790
5 | 拆除原有建筑 | 35402.18 | 3186.2 |  | 38588.38
本页小计 |  | 458974.71 | 41307.7 |  | 500282.41
合计 |  | 458974.71 | 41307.7 |  | 500282.41 |  |  |  |  | -
注:本表"暂估金额"由招标人填写，投标人应将"暂估金额"填写并计入投标总价。结算时应合同约定的价格填写"确认金额"。

## E.2.1 分部分项工程项目清单计价表【地下室--基坑工程】
分部分项工程项目清单计价表
工程名称：地下室--基坑工程 |  |  |  | 标段：梅山森林消防站项目施工总承包 |  |  | 第 1 页 共 2 页
序号 | 项目编码 | 项目名称 | 项目特征描述 |  | 计量 单位 | 工程量 |  | 金额（元）
[8 empty] | 综合单价 | 合价
整个项目
1 | 040201022001 | 排水沟、截水沟 | 1.断面尺寸:净空尺寸：400mm*300mm 2.基础、垫层:材料品种、厚度:100厚C15素砼垫层 3.砌体材料:MU25灰砂砖 4.砂浆强度等级:M7.5水泥砂浆砌筑 5.面层材料:20厚M10水泥砂浆抹面 6.其他: 综合考虑预算包干费；投标人应充分考虑满足招标文件、《技术标准及要求、满足规范》、合同的要求 |  | m | 224.2
2 | 010902007001 | 泄水管 | 1.材质、规格:PVC管φ40 2.外包无纺土工布 3.其他:综合考虑预算包干费； 投标人应充分考虑满足招标文件、《技术标准及要求、满足规范》、合同的要求 |  | m | 55.51
3 | 010202009001 | 喷射混凝土、水泥砂浆 | 1.部位:基坑支护 2.厚度:8cm 3.材料种类:喷射细石混凝土（钢筋另计） 4.混凝土（砂浆）类别、强度等级:商品混凝土C20 5.插筋：C16，L=1500 6.其他: 综合考虑预算包干费；投标人应充分考虑满足招标文件、《技术标准及要求、满足规范》、合同的要求 |  | m2 | 536.19
4 | 010506020001 | 钢筋网片 | 1.部位:基坑支护 2.厚度:8cm 3.材料种类:喷射细石混凝土（钢筋另计） 4.混凝土（砂浆）类别、强度等级:商品混凝土C20 5.插筋：C16，L=1500 6.其他: 综合考虑预算包干费；投标人应充分考虑满足招标文件、《技术标准及要求、满足规范》、合同的要求 |  | t | 2.16
本页小计
分部分项工程项目清单计价表
工程名称：地下室--基坑工程 |  |  |  | 标段：梅山森林消防站项目施工总承包 |  |  | 第 2 页 共 2 页
序号 | 项目编码 | 项目名称 | 项目特征描述 |  | 计量 单位 | 工程量 |  | 金额（元）
[8 empty] | 综合单价 | 合价
5 | 010202006001 | 型钢桩、钢板桩 | 1.拉森Ⅳ新型钢板桩,L=6m 2.其他: 综合考虑预算包干费；投标人应充分考虑满足招标文件、《技术标准及要求、满足规范》、合同的要求 |  | t | 112.32
6 | 010401007001 | 集水井 | 1.部位:集水井 2.土方的挖、运、转、弃、回填，外运增加费、建筑垃圾弃置、余泥渣土排放费并入综合单价内 3.其他:综合考虑预算包干费； 投标人应充分考虑满足招标文件、《技术标准及要求、满足规范》、合同的要求 4.计算规则:按座计算 |  | 座 | 6
本页小计
合 计

## E.2.1 分部分项工程项目清单计价表【地下室--建筑工程】
分部分项工程项目清单计价表
工程名称：地下室--建筑工程 |  |  |  | 标段：梅山森林消防站项目施工总承包 |  |  | 第 1 页 共 13 页
序号 | 项目编码 | 项目名称 | 项目特征描述 |  | 计量 单位 | 工程量 |  | 金额（元）
[8 empty] | 综合单价 | 合价
土石方工程
1 | 010102001001 | 挖基坑土方 | 1.土壤类别:一、二类土 2.场内运距:综合考虑 3.清单工程量为现场实际挖方量,即包括了工作面和放坡系数等 4.其他: 综合考虑预算包干费；投标人应充分考虑满足招标文件、《技术标准及要求、满足规范》、合同的要求 |  | m3 | 195.51
2 | 010102007001 | 回填土（场内取土回填） | 1.密实度要求:夯填 2.填方材料品种:回填土 3.运距:综合考虑 4.其他: 综合考虑预算包干费；投标人应充分考虑满足招标文件、《技术标准及要求、满足规范》、合同的要求 |  | m3 | 84.46
桩基工程
3 | 010301001001 | 预制钢筋混凝土实心桩 | 1.桩类型:静压PHC桩，AB型 2.地层情况:具体以地勘报告为准 3.桩长:有效桩长24~30m 4.桩外径:500mm 5.填充材料种类:C30微膨胀混凝土 6.接桩方式:详见设计图纸 7.其他:综合考虑预算包干费； 投标人应充分考虑满足招标文件、《技术标准及要求、满足规范》、合同的要求 |  | m | 3078
本页小计
分部分项工程项目清单计价表
工程名称：地下室--建筑工程 |  |  |  | 标段：梅山森林消防站项目施工总承包 |  |  | 第 2 页 共 13 页
序号 | 项目编码 | 项目名称 | 项目特征描述 |  | 计量 单位 | 工程量 |  | 金额（元）
[8 empty] | 综合单价 | 合价
4 | 010301001002 | 预制钢筋混凝土实心桩（实验桩） | 1.桩类型:静压PHC桩，AB型 2.地层情况:具体以地勘报告为准 3.桩长:有效桩长24~30m 4.桩外径:500mm 5.填充材料种类:C30微膨胀混凝土 6.接桩方式:详见设计图纸 7.其他:综合考虑预算包干费； 投标人应充分考虑满足招标文件、《技术标准及要求、满足规范》、合同的要求 |  | m | 81
5 | 粤010301005001 | 桩尖 | 1.桩尖类型:四棱锥形 2.其他: 综合考虑预算包干费；投标人应充分考虑满足招标文件、《技术标准及要求、满足规范》、合同的要求 |  | 个 | 117
6 | 010301005001 | 截(凿)桩头 | 1.桩类型:φ500PHC桩，AB型 2.截桩长度：1m 3.外运距离：暂按综合考虑 4.其他: 综合考虑预算包干费；投标人应充分考虑满足招标文件、《技术标准及要求、满足规范》、合同的要求 |  | 根 | 117
7 | 010301001003 | 送桩 | 1.地层情况:详地勘报告 2.送桩深度：见图纸 3.桩外径、壁厚:500mm、125mm 4.沉桩方法:静力压桩法 5.其他: 综合考虑预算包干费；投标人应充分考虑满足招标文件、《技术标准及要求、满足规范》、合同的要求 |  | m | 355.7
本页小计
分部分项工程项目清单计价表
工程名称：地下室--建筑工程 |  |  |  | 标段：梅山森林消防站项目施工总承包 |  |  | 第 3 页 共 13 页
序号 | 项目编码 | 项目名称 | 项目特征描述 |  | 计量 单位 | 工程量 |  | 金额（元）
[8 empty] | 综合单价 | 合价
8 | 010506011001 | 桩头插筋 | 1.钢筋种类、规格:III级钢筋 2.综合考虑:砼浇筑方式、钢筋规格、连接方式、安装部位 3.其他:综合考虑预算包干费； 投标人应充分考虑满足招标文件、《技术标准及要求、满足规范》、合同的要求 |  | t | 5.62
9 | 010902004001 | 桩头防水 | 1.20厚1:2聚合物水泥砂浆防水层 2.桩头清理干净 3.其他:综合考虑预算包干费； 投标人应充分考虑满足招标文件、《技术标准及要求、满足规范》、合同的要求 |  | 个 | 117
砌筑工程
10 | 010401002001 | 实心砖墙 | 1.墙体类型:内隔墙（蒸压加气混凝土砌块） 2.墙体厚度:200mm 3.砂浆强度等级:DM M5 4.其他: 综合考虑预算包干费；投标人应充分考虑满足招标文件、《技术标准及要求、满足规范》、合同的要求 |  | m3 | 24.57
混凝土及钢筋混凝土工程
11 | 010501001001 | 基础垫层 | 1.混凝土种类:商品混凝土 2.混凝土强度等级:C15 3.部位：底板垫层 4.其他: 综合考虑预算包干费；投标人应充分考虑满足招标文件、《技术标准及要求、满足规范》、合同的要求 |  | m3 | 92.98
本页小计
分部分项工程项目清单计价表
工程名称：地下室--建筑工程 |  |  |  | 标段：梅山森林消防站项目施工总承包 |  |  | 第 4 页 共 13 页
序号 | 项目编码 | 项目名称 | 项目特征描述 |  | 计量 单位 | 工程量 |  | 金额（元）
[8 empty] | 综合单价 | 合价
12 | 010502001001 | 独立基础 | 1.混凝土种类:商品混凝土 2.混凝土强度等级:C30，P8 3.含混凝土泵送增加费 4.其他:综合考虑预算包干费； 投标人应充分考虑满足招标文件、《技术标准及要求、满足规范》、合同的要求 |  | m3 | 134.12
13 | 010502003001 | 筏形基础 | 1.混凝土种类:商品混凝土 2.混凝土强度等级:C30，P8 3.含混凝土泵送增加费 4.其他:综合考虑预算包干费； 投标人应充分考虑满足招标文件、《技术标准及要求、满足规范》、合同的要求 |  | m3 | 321.4
14 | 040404011001 | 集水井 | 1.混凝土种类:商品混凝土 2.混凝土强度等级:C30，P8 3.含混凝土泵送增加费 4.其他:综合考虑预算包干费； 投标人应充分考虑满足招标文件、《技术标准及要求、满足规范》、合同的要求 |  | m3 | 24.05
15 | 010502005001 | 基础联系梁 | 1.混凝土种类:商品混凝土 2.混凝土强度等级:C30，P8 3.含混凝土泵送增加费 4.其他:综合考虑预算包干费； 投标人应充分考虑满足招标文件、《技术标准及要求、满足规范》、合同的要求 |  | m3 | 32.04
16 | 010502009001 | 地下室外墙 | 1.混凝土种类:商品混凝土 2.混凝土强度等级:C40，P8 3.含混凝土泵送增加费 4.其他:综合考虑预算包干费； 投标人应充分考虑满足招标文件、《技术标准及要求、满足规范》、合同的要求 |  | m3 | 132.43
本页小计
分部分项工程项目清单计价表
工程名称：地下室--建筑工程 |  |  |  | 标段：梅山森林消防站项目施工总承包 |  |  | 第 5 页 共 13 页
序号 | 项目编码 | 项目名称 | 项目特征描述 |  | 计量 单位 | 工程量 |  | 金额（元）
[8 empty] | 综合单价 | 合价
17 | 010502004001 | 设备基础 | 1.混凝土种类:商品混凝土 2.混凝土强度等级:C25 3.含混凝土泵送增加费 4.其他:综合考虑预算包干费； 投标人应充分考虑满足招标文件、《技术标准及要求、满足规范》、合同的要求 |  | m3 | 1.43
18 | 010502006001 | 钢筋混凝土柱 | 1.混凝土种类:商品混凝土 2.混凝土强度等级:C40 3.含混凝土泵送增加费 4.其他:综合考虑预算包干费； 投标人应充分考虑满足招标文件、《技术标准及要求、满足规范》、合同的要求 |  | m3 | 5.57
19 | 010502021001 | 构造柱 | 1.混凝土种类:商品混凝土 2.混凝土强度等级:C25 3.含混凝土泵送增加费 4.其他:综合考虑预算包干费； 投标人应充分考虑满足招标文件、《技术标准及要求、满足规范》、合同的要求 |  | m3 | 1.3
20 | 010502023001 | 过梁 | 1.混凝土种类:商品混凝土 2.混凝土强度等级:C25 3.含混凝土泵送增加费 4.其他:综合考虑预算包干费； 投标人应充分考虑满足招标文件、《技术标准及要求、满足规范》、合同的要求 |  | m3 | 0.29
21 | 010502022001 | 门槛 | 1.混凝土种类:细石混凝土 2.混凝土强度等级:C25 3.含混凝土泵送增加费 4.其他:综合考虑预算包干费； 投标人应充分考虑满足招标文件、《技术标准及要求、满足规范》、合同的要求 |  | m3 | 0.19
本页小计
分部分项工程项目清单计价表
工程名称：地下室--建筑工程 |  |  |  | 标段：梅山森林消防站项目施工总承包 |  |  | 第 6 页 共 13 页
序号 | 项目编码 | 项目名称 | 项目特征描述 |  | 计量 单位 | 工程量 |  | 金额（元）
[8 empty] | 综合单价 | 合价
22 | 010502013001 | 实心楼板 | 1.混凝土种类:商品混凝土 2.混凝土强度等级:C30 3.含混凝土泵送增加费 4.其他:综合考虑预算包干费； 投标人应充分考虑满足招标文件、《技术标准及要求、满足规范》、合同的要求 |  | m3 | 131.82
23 | 010502020001 | 楼梯 | 1.混凝土种类:商品混凝土 2.混凝土强度等级:C30 3.含混凝土泵送增加费 4.其他:综合考虑预算包干费； 投标人应充分考虑满足招标文件、《技术标准及要求、满足规范》、合同的要求 |  | m3 | 1.95
24 | 010607006001 | 钢梯 | 1.钢爬梯详见02J401-T1-06 2.其他: 综合考虑预算包干费；投标人应充分考虑满足招标文件、《技术标准及要求、满足规范》、合同的要求 |  | t | 0.092
25 | 010506001001 | 现浇混凝土基础及联系梁钢筋 | 1.现浇混凝土基础及联系梁钢筋，钢筋种类和规格详见设计图纸 2.连接方式:按照设计图纸要求 3.其他:综合考虑预算包干费； 投标人应充分考虑满足招标文件、《技术标准及要求、满足规范》、合同的要求 |  | t | 54.18
26 | 010506003001 | 现浇混凝土地下室外墙钢筋 | 1.现浇混凝土地下室外墙钢筋，钢筋种类和规格详见设计图纸 2.连接方式:按照设计图纸要求 3.其他:综合考虑预算包干费； 投标人应充分考虑满足招标文件、《技术标准及要求、满足规范》、合同的要求 |  | t | 16.849
本页小计
分部分项工程项目清单计价表
工程名称：地下室--建筑工程 |  |  |  | 标段：梅山森林消防站项目施工总承包 |  |  | 第 7 页 共 13 页
序号 | 项目编码 | 项目名称 | 项目特征描述 |  | 计量 单位 | 工程量 |  | 金额（元）
[8 empty] | 综合单价 | 合价
27 | 010506002001 | 现浇混凝土柱钢筋(地下室) | 1.现浇混凝土柱钢筋，钢筋种类和规格详见设计图纸 2.连接方式:按照设计图纸要求 3.其他:综合考虑预算包干费； 投标人应充分考虑满足招标文件、《技术标准及要求、满足规范》、合同的要求 |  | t | 8.007
28 | 010506010001 | 现浇混凝土二次结构钢筋(地下室) | 1.现浇混凝土二次结构钢筋，钢筋种类和规格详见设计图纸 2.连接方式:按照设计图纸要求 3.其他:综合考虑预算包干费； 投标人应充分考虑满足招标文件、《技术标准及要求、满足规范》、合同的要求 |  | t | 0.3
29 | 010506006001 | 现浇混凝土楼板及屋面板钢筋(地下室) | 1.现浇混凝土板钢筋，钢筋种类和规格详见设计图纸 2.连接方式:按照设计图纸要求 3.其他:综合考虑预算包干费； 投标人应充分考虑满足招标文件、《技术标准及要求、满足规范》、合同的要求 |  | t | 1.251
30 | 010506009001 | 现浇混凝土楼梯钢筋(地下室) | 1.现浇混凝土楼梯钢筋，钢筋种类和规格详见设计图纸 2.连接方式:按照设计图纸要求 3.其他:综合考虑预算包干费； 投标人应充分考虑满足招标文件、《技术标准及要求、满足规范》、合同的要求 |  | t | 0.068
31 | 010401001001 | 砖基础 | 1.砖胎膜 2.其他: 综合考虑预算包干费；投标人应充分考虑满足招标文件、《技术标准及要求、满足规范》、合同的要求 |  | m3 | 151.29
本页小计
分部分项工程项目清单计价表
工程名称：地下室--建筑工程 |  |  |  | 标段：梅山森林消防站项目施工总承包 |  |  | 第 8 页 共 13 页
序号 | 项目编码 | 项目名称 | 项目特征描述 |  | 计量 单位 | 工程量 |  | 金额（元）
[8 empty] | 综合单价 | 合价
32 | 010505002001 | 基础模板 | 1.基础类型:垫层 2.其他: 综合考虑预算包干费；投标人应充分考虑满足招标文件、《技术标准及要求、满足规范》、合同的要求 |  | m2 | 82.87
33 | 010505002002 | 基础模板 | 1.基础类型:设备基础 2.其他: 综合考虑预算包干费；投标人应充分考虑满足招标文件、《技术标准及要求、满足规范》、合同的要求 |  | m2 | 9.51
34 | 010505004001 | 柱面模板 | 1.支模高度:4m 2.柱周长:1.8m以内 3.其他:综合考虑预算包干费； 投标人应充分考虑满足招标文件、《技术标准及要求、满足规范》、合同的要求 |  | m2 | 7.8
35 | 010505004002 | 柱面模板 | 1.支模高度:4m 2.柱周长:1.8m以外 3.其他:综合考虑预算包干费； 投标人应充分考虑满足招标文件、《技术标准及要求、满足规范》、合同的要求 |  | m2 | 35.03
36 | 010505005001 | 墙面模板 | 1.支模高度:4 2.墙体厚度:40cm以内 3.其他:综合考虑预算包干费； 投标人应充分考虑满足招标文件、《技术标准及要求、满足规范》、合同的要求 |  | m2 | 835.13
37 | 010505011001 | 构造柱模板 | 1.矩形柱模板(周长m) 支模高度3.6m内 1.2内 实际支模高度(m):4 2.其他: 综合考虑预算包干费；投标人应充分考虑满足招标文件、《技术标准及要求、满足规范》、合同的要求 |  | m2 | 21.69
本页小计
分部分项工程项目清单计价表
工程名称：地下室--建筑工程 |  |  |  | 标段：梅山森林消防站项目施工总承包 |  |  | 第 9 页 共 13 页
序号 | 项目编码 | 项目名称 | 项目特征描述 |  | 计量 单位 | 工程量 |  | 金额（元）
[8 empty] | 综合单价 | 合价
38 | 010505013001 | 过梁模板 | 1.构件类型:过梁 2.其他: 综合考虑预算包干费；投标人应充分考虑满足招标文件、《技术标准及要求、满足规范》、合同的要求 |  | m2 | 4.84
39 | 010505012001 | 门槛模板 | 1.构件类型:门槛 2.其他: 综合考虑预算包干费；投标人应充分考虑满足招标文件、《技术标准及要求、满足规范》、合同的要求 |  | m2 | 2.88
40 | 010505006001 | 梁模板 | 1.支撑高度:4m 2.梁宽:25cm以内 3.其他:综合考虑预算包干费； 投标人应充分考虑满足招标文件、《技术标准及要求、满足规范》、合同的要求 |  | m2 | 19.09
41 | 010505006002 | 梁模板 | 1.支撑高度:4m 2.梁宽:25cm以外 3.其他:综合考虑预算包干费； 投标人应充分考虑满足招标文件、《技术标准及要求、满足规范》、合同的要求 |  | m2 | 154.57
42 | 010505007001 | 楼板、屋面板、坡道板模板 | 1.支撑高度:4m内 2.其他: 综合考虑预算包干费；投标人应充分考虑满足招标文件、《技术标准及要求、满足规范》、合同的要求 |  | m2 | 380.36
43 | 010505010001 | 楼梯模板 | 1.构件类型:楼梯 2.其他: 综合考虑预算包干费；投标人应充分考虑满足招标文件、《技术标准及要求、满足规范》、合同的要求 |  | m2 | 8.21
门窗工程
本页小计
分部分项工程项目清单计价表
工程名称：地下室--建筑工程 |  |  |  | 标段：梅山森林消防站项目施工总承包 |  |  | 第 10 页 共 13 页
序号 | 项目编码 | 项目名称 | 项目特征描述 |  | 计量 单位 | 工程量 |  | 金额（元）
[8 empty] | 综合单价 | 合价
44 | 010802004001 | 双扇甲级钢质防火门（地下室） | 1.门框、扇材质:甲级双防火门（厂家成品） 2.闭门器、顺位器安装 3..其他:综合考虑预算包干费； 投标人应充分考虑满足招标文件、《技术标准及要求、满足规范》、合同的要求 |  | m2 | 14.4
45 | 010802004002 | 双扇乙级钢质防火门（地下室) | 1.门框、扇材质:乙级防火门（厂家成品） 2.闭门器、顺位器安装 3.其他:综合考虑预算包干费； 投标人应充分考虑满足招标文件、《技术标准及要求、满足规范》、合同的要求 |  | m2 | 4.8
46 | 010807001001 | 铝合金固定窗 | 1.框、扇材质:铝合金固定窗 2.玻璃品种、厚度:6中透光Low-E+12空气+6透明 3.隔热金属型材Kf=5.8W/(m2·K)，框面积20% 4.其他: 综合考虑预算包干费；投标人应充分考虑满足招标文件、《技术标准及要求、满足规范》、合同的要求 |  | m2 | 1.5
屋面及防水工程
本页小计
分部分项工程项目清单计价表
工程名称：地下室--建筑工程 |  |  |  | 标段：梅山森林消防站项目施工总承包 |  |  | 第 11 页 共 13 页
序号 | 项目编码 | 项目名称 | 项目特征描述 |  | 计量 单位 | 工程量 |  | 金额（元）
[8 empty] | 综合单价 | 合价
47 | 010904002001 | 地下室底板防水 | 1、50厚(最薄处)C30混凝土找坡层,随捣随加金刚砂并压光,内配筋φ4@150双向(置于该层上半部,保护层厚度≥15),平面四周(沿墙和水沟边)设伸缝,平面内间距≤6000设纵横分格缝,用切割机切深15);缝宽5~10,缝内嵌聚氨酯密封膏 2、钢筋混凝土底板(结构自防水,抗渗等级≥P6,并应符合结构建施要求),表面压光,用 DP M20水泥砂浆补平孔洞,若顶板发现裂缝或空鼓等,需先做处理 3、1.2 厚背粘型高分子自粘胶膜防水卷材预铺防水卷材 4、1.5厚纤维增强型高分子膜基自粘沥青防水卷材 5、20厚DS M20地面水泥砂浆找平层 6.其他: 综合考虑预算包干费；投标人应充分考虑满足招标文件、《技术标准及要求、满足规范》、合同的要求 |  | m2 | 654.3
本页小计
分部分项工程项目清单计价表
工程名称：地下室--建筑工程 |  |  |  | 标段：梅山森林消防站项目施工总承包 |  |  | 第 12 页 共 13 页
序号 | 项目编码 | 项目名称 | 项目特征描述 |  | 计量 单位 | 工程量 |  | 金额（元）
[8 empty] | 综合单价 | 合价
48 | 010903002001 | 地下室侧壁防水 | 1、回填土,分层夯实 2、120厚灰砂砖墙 3.1.5 厚纤维增强型高分子膜基自粘性改性沥青防水卷材,电气用房外侧壁为两道,其它侧壁一道 4、1.5 厚高强水性橡胶沥青防水涂料(耐热度:140℃) 5、20厚DP M20水泥砂浆掺3%防水剂抹平,分隔缝6m*6m缝宽10mm,密封材料填缝 6、侧壁外表面压光,用DS M20地面水泥砂浆补平孔洞(施工缝处如构造选用外贴止水带,应安装完毕) 7、钢筋混凝土侧壁(结构自防水,抗渗等级应符合结构建施要求) 8、侧壁内表面压光,清理基层,用DP M20水泥砂浆掺补平孔洞,露出的铁钉、铁丝及个别露筋点作防锈处理,打磨平整 9、刮内墙腻子两遍 10、内墙面做法详装修做法表 11、.其他:综合考虑预算包干费； 投标人应充分考虑满足招标文件、《技术标准及要求、满足规范》、合同的要求 |  | m2 | 345.48
本页小计
分部分项工程项目清单计价表
工程名称：地下室--建筑工程 |  |  |  | 标段：梅山森林消防站项目施工总承包 |  |  | 第 13 页 共 13 页
序号 | 项目编码 | 项目名称 | 项目特征描述 |  | 计量 单位 | 工程量 |  | 金额（元）
[8 empty] | 综合单价 | 合价
49 | 010903002002 | 水池底板侧壁 | 1. 无面层(消防水池选用) 2. 8厚聚合物水泥砂浆 3. 2厚无毒防水层涂料 4. 刷防水涂料基层处理剂 5. 15厚DP M20水泥砂浆找平层 6. 底板用C20细石混凝土向出水口找0.5%坡,最薄处20厚 7. 防水钢筋混凝土板,抗渗等级≥P8 8.其他:综合考虑预算包干费； 投标人应充分考虑满足招标文件、《技术标准及要求、满足规范》、合同的要求 |  | m2 | 497.97
50 | 010902002001 | 水池顶棚 | 1.水泥砂浆修补嵌缝 2.满刮面层耐水腻子 3.无面层(消防水池选用) 4.其他: 综合考虑预算包干费；投标人应充分考虑满足招标文件、《技术标准及要求、满足规范》、合同的要求 |  | m2 | 284.95
本页小计
合 计

## E.2.1 分部分项工程项目清单计价表【地下室--装饰工程】
分部分项工程项目清单计价表
工程名称：地下室--装饰工程 |  |  |  | 标段：梅山森林消防站项目施工总承包 |  |  | 第 1 页 共 4 页
序号 | 项目编码 | 项目名称 | 项目特征描述 |  | 计量 单位 | 工程量 |  | 金额（元）
[8 empty] | 综合单价 | 合价
楼地面装饰工程
1 | 011101001001 | G01水泥砂浆地面 | 1. 20厚DS M20水泥砂浆批面,加水泥粉随手抹光 2. 素水泥浆结合层一遍 3. 15厚聚合物水泥砂浆找平层(仅有防潮防污要求房间设置 4. 100厚C15混凝土垫层(软弱土层中垫层厚度计算后确定) 5. 素土夯实,压实系数≥90% 6.其他: 综合考虑预算包干费；投标人应充分考虑满足招标文件、《技术标准及要求、满足规范》、合同的要求 |  | m2 | 166.77
2 | 011102001001 | L08石材楼面 | 1.面层:白麻花岗石,1∶1水泥砂浆勾缝,规格(长×宽×厚):800长X800宽X20厚 2.30厚1∶3干硬性水泥砂结合层,面撒水泥粉 3.素水泥浆一道(内掺建筑胶) 4.现浇钢筋混凝土楼板 5.石材铺装前应刷防污剂。 6.其他: 综合考虑预算包干费；投标人应充分考虑满足招标文件、《技术标准及要求、满足规范》、合同的要求 |  | m2 | 16.66
本页小计
分部分项工程项目清单计价表
工程名称：地下室--装饰工程 |  |  |  | 标段：梅山森林消防站项目施工总承包 |  |  | 第 2 页 共 4 页
序号 | 项目编码 | 项目名称 | 项目特征描述 |  | 计量 单位 | 工程量 |  | 金额（元）
[8 empty] | 综合单价 | 合价
3 | 011102001002 | L08石材楼面（楼梯间） | 1.面层:白麻花岗石,1∶1水泥砂浆勾缝,规格(长×宽×厚):800长X800宽X20厚 2.30厚1∶3干硬性水泥砂结合层,面撒水泥粉 3.素水泥浆一道(内掺建筑胶) 4.现浇钢筋混凝土楼板 5.石材铺装前应刷防污剂。 6.其他: 综合考虑预算包干费；投标人应充分考虑满足招标文件、《技术标准及要求、满足规范》、合同的要求 |  | m2 | 7.92
4 | 011105003001 | T03地砖踢脚 （梯段） | 1.地砖踢脚,材料同楼地面,稀水泥浆擦缝 2.10厚DP M20水泥砂浆粘结层(内掺建筑胶) 3.界面剂一道(甩前用水喷湿墙面) 4.其他: 综合考虑预算包干费；投标人应充分考虑满足招标文件、《技术标准及要求、满足规范》、合同的要求 |  | m2 | 0.83
墙、柱面装饰与隔断、幕墙工程
5 | 011403001001 | N01乳胶漆内墙面 | 1.无机涂料二底二面 注:面料燃烧性能:A级 2.满刮二遍环保耐水腻子磨平 3.18厚1:2.5水泥砂浆分两道粉平 4.2-3厚混凝土界面砂浆甩毛 5.加气混凝土,非独立的混凝土墙面,水泥砖等墙体 6.其他: 综合考虑预算包干费；投标人应充分考虑满足招标文件、《技术标准及要求、满足规范》、合同的要求 |  | m2 | 457.72
本页小计
分部分项工程项目清单计价表
工程名称：地下室--装饰工程 |  |  |  | 标段：梅山森林消防站项目施工总承包 |  |  | 第 3 页 共 4 页
序号 | 项目编码 | 项目名称 | 项目特征描述 |  | 计量 单位 | 工程量 |  | 金额（元）
[8 empty] | 综合单价 | 合价
6 | 011403001002 | N27井道内壁 | 1.刷素水泥砂浆一遍(内掺水重3-5% 108胶) 2.15厚DP-M15防水砂浆找平,随砌随抹平 3.其他:综合考虑预算包干费； 投标人应充分考虑满足招标文件、《技术标准及要求、满足规范》、合同的要求 |  | m2 | 25.17
7 | 011403001003 | N11楼梯间贴面砖内墙面（墙裙） | 1.刷素水泥砂浆一遍(内掺水重3-5% 108胶) 2.12厚DP M15水泥砂浆找平 3.8厚DP M10聚合物丙烯酸酯水泥砂浆结合 4.面层:抛光砖，规格:300×600，颜色:待定。聚合物白水泥砂浆擦缝 5.本做法要求饰面材料厚度不大于8,规格不大于400×400。本做法适用于卫生间、厨房。 6.其他: 综合考虑预算包干费；投标人应充分考虑满足招标文件、《技术标准及要求、满足规范》、合同的要求 |  | m2 | 23.87
天棚工程
8 | 011403001004 | D01涂料面顶棚 | 1.钢筋混凝土楼板 2.防水腻子3厚2遍 3.涂料面:无机涂料两遍 4.其他: 综合考虑预算包干费；投标人应充分考虑满足招标文件、《技术标准及要求、满足规范》、合同的要求 |  | m2 | 218.9
其他装饰工程
9 | 040601019001 | 金属楼梯栏杆 | 1.扶手材料种类、规格:不锈钢扶手 直型 Φ75 2.栏杆材料种类、规格:不锈钢栏杆 3.其他:综合考虑预算包干费； 投标人应充分考虑满足招标文件、《技术标准及要求、满足规范》、合同的要求 |  | m | 5.49
本页小计
分部分项工程项目清单计价表
工程名称：地下室--装饰工程 |  |  |  | 标段：梅山森林消防站项目施工总承包 |  |  | 第 4 页 共 4 页
合 计

## E.2.1 分部分项工程项目清单计价表【地下室--电气工程】
分部分项工程项目清单计价表
工程名称：地下室--电气工程 |  |  |  | 标段：梅山森林消防站项目施工总承包 |  |  | 第 1 页 共 15 页
序号 | 项目编码 | 项目名称 | 项目特征描述 |  | 计量 单位 | 工程量 |  | 金额（元）
[8 empty] | 综合单价 | 合价
电力电缆
1 | 030409001001 | 铜护套铜芯矿物绝缘电缆NW-RTTZ-A-1kV-4x70+1x35 | 1.名称:铜护套铜芯矿物绝缘电缆 2.型号:NW-RTTZ-A-1kV 3.规格:4x70+1x35 4.其他: 综合考虑预算包干费；投标人应充分考虑满足招标文件、《技术标准及要求、满足规范》、合同的要求 |  | m | 21.08
2 | 030409001002 | 电力电缆 WDZB-YJY-B1-1KV-5x16 | 1.名称:电力电缆 2.型号:WDZB-YJY-B1-1KV 3.规格:5x16 4.材质:铜芯 5.电压等级(kV):1KV 6.其他: 综合考虑预算包干费；投标人应充分考虑满足招标文件、《技术标准及要求、满足规范》、合同的要求 |  | m | 47.02
动力配电箱
3 | 030402011001 | 双电源动力配电箱 D-APXFB 80kw | 1.名称:双电源动力配电箱 D-APXFB 80kw 2.规格:80KW 3.成套配电箱安装，详按图纸系统图 4.箱体接地、单体调试、接线等 5.其他: 综合考虑预算包干费；投标人应充分考虑满足招标文件、《技术标准及要求、满足规范》、合同的要求 |  | 台 | 1
4 | 030402011002 | 双电源动力配电箱D-APSHB 18KW | 1.名称:双电源动力配电箱D-APSHB 2.规格:18KW 3.成套配电箱安装，详按图纸系统图 4.箱体接地、单体调试、接线等 5.其他: 综合考虑预算包干费；投标人应充分考虑满足招标文件、《技术标准及要求、满足规范》、合同的要求 |  | 台 | 1
本页小计
分部分项工程项目清单计价表
工程名称：地下室--电气工程 |  |  |  | 标段：梅山森林消防站项目施工总承包 |  |  | 第 2 页 共 15 页
序号 | 项目编码 | 项目名称 | 项目特征描述 |  | 计量 单位 | 工程量 |  | 金额（元）
[8 empty] | 综合单价 | 合价
5 | 030402011003 | 动力配电箱D-ALSB 3KW | 1.名称:动力配电箱D-ALSB 2.规格:18KW 3.成套配电箱安装，详按图纸系统图 4.箱体接地、单体调试、接线等 5.其他: 综合考虑预算包干费；投标人应充分考虑满足招标文件、《技术标准及要求、满足规范》、合同的要求 |  | 台 | 1
动力线缆
动力配线
6 | 030412004001 | 配线 WDZC-BYJ-B1-2.5 | 1.名称:配线 2.配线形式:WDZC-BYJ-B1 3.规格:2.5 4.材质:铜芯 5.敷设方式：线管内 6.其他: 综合考虑预算包干费；投标人应充分考虑满足招标文件、《技术标准及要求、满足规范》、合同的要求 |  | m | 367.34
7 | 030412004002 | 配线 WDZC-BYJ-B1-2.5 | 1.名称:配线 2.配线形式:WDZC-BYJ-B1 3.规格:2.5 4.材质:铜芯 5.敷设方式：线槽内 6.其他: 综合考虑预算包干费；投标人应充分考虑满足招标文件、《技术标准及要求、满足规范》、合同的要求 |  | m | 104.95
8 | 030412004003 | 配线 WDZC-BYJ-B1-6 | 1.名称:配线 2.配线形式:WDZC-BYJ-B1 3.规格:6 4.材质:铜芯 5.敷设方式：线管内 6.其他: 综合考虑预算包干费；投标人应充分考虑满足招标文件、《技术标准及要求、满足规范》、合同的要求 |  | m | 23.6
本页小计
分部分项工程项目清单计价表
工程名称：地下室--电气工程 |  |  |  | 标段：梅山森林消防站项目施工总承包 |  |  | 第 3 页 共 15 页
序号 | 项目编码 | 项目名称 | 项目特征描述 |  | 计量 单位 | 工程量 |  | 金额（元）
[8 empty] | 综合单价 | 合价
9 | 030412004004 | 配线 WDZC-BYJ-B1-6 | 1.名称:配线 2.配线形式:WDZC-BYJ-B1 3.规格:6 4.材质:铜芯 5.敷设方式：线槽内 6.其他: 综合考虑预算包干费；投标人应充分考虑满足招标文件、《技术标准及要求、满足规范》、合同的要求 |  | m | 74.58
10 | 030412004005 | 配线 WDZB-BYJ-B1-2.5 | 1.名称:配线 2.配线形式:WDZB-BYJ-B1 3.规格:2.5 4.材质:铜芯 5.敷设方式：线管内 6.其他: 综合考虑预算包干费；投标人应充分考虑满足招标文件、《技术标准及要求、满足规范》、合同的要求 |  | m | 58.73
11 | 030412004006 | 配线 WDZCN-BYJ-B1-1.5 | 1.名称:配线 2.配线形式:配线 WDZCN-BYJ-B1-1.5 3.规格:1.5 4.材质:铜芯 5.敷设方式：线管内 6.其他: 综合考虑预算包干费；投标人应充分考虑满足招标文件、《技术标准及要求、满足规范》、合同的要求 |  | m | 30.37
电力电缆
12 | 030409002001 | 控制电缆 KVV-4*1.5 | 1.名称:控制电缆 2.型号:KVV 3.规格:4*1.5 4.其他: 综合考虑预算包干费；投标人应充分考虑满足招标文件、《技术标准及要求、满足规范》、合同的要求 |  | m | 68.07
本页小计
分部分项工程项目清单计价表
工程名称：地下室--电气工程 |  |  |  | 标段：梅山森林消防站项目施工总承包 |  |  | 第 4 页 共 15 页
序号 | 项目编码 | 项目名称 | 项目特征描述 |  | 计量 单位 | 工程量 |  | 金额（元）
[8 empty] | 综合单价 | 合价
13 | 030409001003 | 电力电缆 WDZBN-YJY-B1-1KV-4*2.5 | 1.名称:电力电缆 2.型号: WDZBN-YJY-B1-1KV 3.规格:4*2.5 4.材质:铜芯 5.敷设方式、部位:综合考虑 6.其他: 综合考虑预算包干费；投标人应充分考虑满足招标文件、《技术标准及要求、满足规范》、合同的要求 |  | m | 32.07
14 | 030409001004 | 电力电缆 WDZBN-YJY-B1-1KV-4*50+1*25 | 1.名称:电力电缆 2.型号: WDZBN-YJY-B1-1KV 3.规格:4*50+1*25 4.材质:铜芯 5.敷设方式、部位:综合考虑 6.其他: 综合考虑预算包干费；投标人应充分考虑满足招标文件、《技术标准及要求、满足规范》、合同的要求 |  | m | 10.31
15 | 030409001005 | 电力电缆 WDZB-YJY-B1-1KV-4*4 | 1.名称:电力电缆 2.型号: WDZB-YJY-B1-1KV 3.规格:4*4 4.材质:铜芯 5.敷设方式、部位:综合考虑 6.其他: 综合考虑预算包干费；投标人应充分考虑满足招标文件、《技术标准及要求、满足规范》、合同的要求 |  | m | 37.24
本页小计
分部分项工程项目清单计价表
工程名称：地下室--电气工程 |  |  |  | 标段：梅山森林消防站项目施工总承包 |  |  | 第 5 页 共 15 页
序号 | 项目编码 | 项目名称 | 项目特征描述 |  | 计量 单位 | 工程量 |  | 金额（元）
[8 empty] | 综合单价 | 合价
16 | 030409001006 | 电力电缆 WDZB-YJY-B1-1KV-5*6 | 1.名称:电力电缆 2.型号: WDZB-YJY-B1-1KV 3.规格:5*6 4.材质:铜芯 5.敷设方式、部位:综合考虑 6.其他: 综合考虑预算包干费；投标人应充分考虑满足招标文件、《技术标准及要求、满足规范》、合同的要求 |  | m | 10.27
17 | 030409001007 | 电力电缆 WDZBN-YJY-B1-1KV-5*4 | 1.名称:电力电缆 2.型号: WDZBN-YJY-B1-1KV 3.规格:5*4 4.材质:铜芯 5.敷设方式、部位:综合考虑 6.其他: 综合考虑预算包干费；投标人应充分考虑满足招标文件、《技术标准及要求、满足规范》、合同的要求 |  | m | 10.8
18 | 030409001008 | 电力电缆 WDZBN-YJY-B1-1KV-5*10 | 1.名称:电力电缆 2.型号: WDZBN-YJY-B1-1KV 3.规格:5*10 4.材质:铜芯 5.敷设方式、部位:综合考虑 6.其他: 综合考虑预算包干费；投标人应充分考虑满足招标文件、《技术标准及要求、满足规范》、合同的要求 |  | m | 53.35
本页小计
分部分项工程项目清单计价表
工程名称：地下室--电气工程 |  |  |  | 标段：梅山森林消防站项目施工总承包 |  |  | 第 6 页 共 15 页
序号 | 项目编码 | 项目名称 | 项目特征描述 |  | 计量 单位 | 工程量 |  | 金额（元）
[8 empty] | 综合单价 | 合价
19 | 030409001009 | 电力电缆 WDZBN-YJY-B1-1KV-7*25 | 1.名称:电力电缆 2.型号: WDZBN-YJY-B1-1KV 3.规格:5*16 4.材质:铜芯 5.敷设方式、部位:综合考虑 6.其他: 综合考虑预算包干费；投标人应充分考虑满足招标文件、《技术标准及要求、满足规范》、合同的要求 |  | m | 33.03
20 | 030409003001 | 电力电缆头70mm2以下 | 1.名称:电力电缆头 2.规格:70mm2以下 3.材质、类型:铜芯 4.安装部位:室内 5.电压等级(kV):1KV 6.其他: 综合考虑预算包干费；投标人应充分考虑满足招标文件、《技术标准及要求、满足规范》、合同的要求 |  | 个 | 2
21 | 030409003002 | 电力电缆头35mm2以下 | 1.名称:电力电缆头 2.规格:35mm2以下 3.材质、类型:铜芯 4.安装部位:室内 5.电压等级(kV):1KV 6.其他: 综合考虑预算包干费；投标人应充分考虑满足招标文件、《技术标准及要求、满足规范》、合同的要求 |  | 个 | 2
22 | 030409003003 | 电力电缆头16mm2以下 | 1.名称:电力电缆头 2.规格:16mm2以下 3.材质、类型:铜芯 4.安装部位:室内 5.电压等级(kV):1KV 6.其他: 综合考虑预算包干费；投标人应充分考虑满足招标文件、《技术标准及要求、满足规范》、合同的要求 |  | 个 | 2
本页小计
分部分项工程项目清单计价表
工程名称：地下室--电气工程 |  |  |  | 标段：梅山森林消防站项目施工总承包 |  |  | 第 7 页 共 15 页
序号 | 项目编码 | 项目名称 | 项目特征描述 |  | 计量 单位 | 工程量 |  | 金额（元）
[8 empty] | 综合单价 | 合价
23 | 030409005001 | 控制电缆头 | 1.名称:控制电缆头 2.其他: 综合考虑预算包干费；投标人应充分考虑满足招标文件、《技术标准及要求、满足规范》、合同的要求 |  | 个 | 4
动力配管
24 | 030412001001 | 配管 JDG40 | 1.名称:配管 2.材质:镀锌电线管 3.规格:JDG40 4.配置形式:明敷 5.其他: 综合考虑预算包干费；投标人应充分考虑满足招标文件、《技术标准及要求、满足规范》、合同的要求 |  | m | 29.54
25 | 030412001002 | 配管 JDG32 | 1.名称:配管 2.材质:镀锌电线管 3.规格:JDG32 4.配置形式:明敷 5.其他: 综合考虑预算包干费；投标人应充分考虑满足招标文件、《技术标准及要求、满足规范》、合同的要求 |  | m | 3.62
26 | 030412001003 | 配管 JDG25 | 1.名称:配管 2.材质:镀锌电线管 3.规格:JDG25 4.配置形式:明敷 5.其他: 综合考虑预算包干费；投标人应充分考虑满足招标文件、《技术标准及要求、满足规范》、合同的要求 |  | m | 34.5
27 | 030412001004 | 配管 JDG20 | 1.名称:配管 2.材质:镀锌电线管 3.规格:JDG20 4.配置形式:明敷 5.其他: 综合考虑预算包干费；投标人应充分考虑满足招标文件、《技术标准及要求、满足规范》、合同的要求 |  | m | 112.53
本页小计
分部分项工程项目清单计价表
工程名称：地下室--电气工程 |  |  |  | 标段：梅山森林消防站项目施工总承包 |  |  | 第 8 页 共 15 页
序号 | 项目编码 | 项目名称 | 项目特征描述 |  | 计量 单位 | 工程量 |  | 金额（元）
[8 empty] | 综合单价 | 合价
28 | 030412006001 | 接线盒 | 1.接线盒安装 2.其他: 综合考虑预算包干费；投标人应充分考虑满足招标文件、《技术标准及要求、满足规范》、合同的要求 |  | 个 | 14
普通照明系统
照明灯具
29 | 030413003001 | 单管LED灯支架18W,LED灯管,Φ=1800lm-2 | 1.名称：单管LED灯支架 2.规格:18W 3.其他:综合考虑预算包干费； 投标人应充分考虑满足招标文件、《技术标准及要求、满足规范》、合同的要求 |  | 套 | 2
30 | 030413003002 | 三管LED灯支架 3x18W,LED灯管,单管Φ=1800lm | 1.名称：三管LED灯支架 2.规格:3x18W 3.其他:综合考虑预算包干费； 投标人应充分考虑满足招标文件、《技术标准及要求、满足规范》、合同的要求 |  | 套 | 1
31 | 030413003003 | 24W吸顶灯,Φ=1920lm | 1.名称:吸顶灯 2.规格:24W 3.其他:综合考虑预算包干费； 投标人应充分考虑满足招标文件、《技术标准及要求、满足规范》、合同的要求 |  | 套 | 4
32 | 030413003004 | 吸顶灯 48W | 1.名称:吸顶灯 2.规格:48W 3.其他:综合考虑预算包干费； 投标人应充分考虑满足招标文件、《技术标准及要求、满足规范》、合同的要求 |  | 套 | 1
33 | 030413003005 | 单管LED灯支架(防水防尘型)18W,LED灯管,Φ=1800lm | 1.名称：单管LED灯支架(防水防尘型) 2.规格:18W,LED灯管,Φ=1800lm 3.其他:综合考虑预算包干费； 投标人应充分考虑满足招标文件、《技术标准及要求、满足规范》、合同的要求 |  | 套 | 10
本页小计
分部分项工程项目清单计价表
工程名称：地下室--电气工程 |  |  |  | 标段：梅山森林消防站项目施工总承包 |  |  | 第 9 页 共 15 页
序号 | 项目编码 | 项目名称 | 项目特征描述 |  | 计量 单位 | 工程量 |  | 金额（元）
[8 empty] | 综合单价 | 合价
开关插座
34 | 030413014001 | 单相二、三极电源插座暗装(安全型) | 1.名称:单相二、三极电源插座暗装(安全型) 2.规格:16A 3.安装方式:暗装 4.含底盒安装 5.其他: 综合考虑预算包干费；投标人应充分考虑满足招标文件、《技术标准及要求、满足规范》、合同的要求 |  | 套 | 3
35 | 030413014002 | 单相二、三极防水插座(安全型)16A | 1.名称:单相二、三极防水插座(安全型) 2.规格:16A 3.安装方式:暗装 4.含底盒安装 5.其他: 综合考虑预算包干费；投标人应充分考虑满足招标文件、《技术标准及要求、满足规范》、合同的要求 |  | 套 | 7
36 | 030413013001 | 单联单控暗开关 | 1.名称:单联单控暗开关 3.安装方式:墙壁暗装，底边距地1.3m 4.含底盒安装 5.其他: 综合考虑预算包干费；投标人应充分考虑满足招标文件、《技术标准及要求、满足规范》、合同的要求 |  | 套 | 2
37 | 030413013002 | 双联单控暗开关 | 1.名称:双联单控暗开关 3.安装方式:墙壁暗装，底边距地1.3m 4.含底盒安装 5.其他: 综合考虑预算包干费；投标人应充分考虑满足招标文件、《技术标准及要求、满足规范》、合同的要求 |  | 套 | 1
本页小计
分部分项工程项目清单计价表
工程名称：地下室--电气工程 |  |  |  | 标段：梅山森林消防站项目施工总承包 |  |  | 第 10 页 共 15 页
序号 | 项目编码 | 项目名称 | 项目特征描述 |  | 计量 单位 | 工程量 |  | 金额（元）
[8 empty] | 综合单价 | 合价
38 | 030413013003 | 三联单控暗开关 | 1.名称:三联单控暗开关 2.安装方式:墙壁暗装，底边距地1.3m 3.含底盒安装 4.其他: 综合考虑预算包干费；投标人应充分考虑满足招标文件、《技术标准及要求、满足规范》、合同的要求 |  | 套 | 1
照明线管
39 | 030412004007 | 配线 WDZC-BYJ-2.5 | 1.名称:配线 2.配线形式:WDZC-BYJ 3.规格:2.5 4.材质:铜芯 5.其他: 综合考虑预算包干费；投标人应充分考虑满足招标文件、《技术标准及要求、满足规范》、合同的要求 |  | m | 326.71
40 | 030412004008 | 配线 WDZCN-BYJ-B-2.5 | 1.名称:配线 2.配线形式:WDZCN-BYJ-B 3.规格:2.5 4.材质:铜芯 5.其他: 综合考虑预算包干费；投标人应充分考虑满足招标文件、《技术标准及要求、满足规范》、合同的要求 |  | m | 97.43
41 | 030412001005 | 配管 JDG20 | 1.名称:配管 2.材质:镀锌电线管 3.规格:JDG20 4.配置形式:暗敷 5.含凿槽和沟槽修补 6.其他: 综合考虑预算包干费；投标人应充分考虑满足招标文件、《技术标准及要求、满足规范》、合同的要求 |  | m | 113.52
42 | 030412006002 | 接线盒 | 1.接线盒安装 2其他:综合考虑预算包干费； 投标人应充分考虑满足招标文件、《技术标准及要求、满足规范》、合同的要求 |  | 个 | 8
集中控制型应急照明系统
本页小计
分部分项工程项目清单计价表
工程名称：地下室--电气工程 |  |  |  | 标段：梅山森林消防站项目施工总承包 |  |  | 第 11 页 共 15 页
序号 | 项目编码 | 项目名称 | 项目特征描述 |  | 计量 单位 | 工程量 |  | 金额（元）
[8 empty] | 综合单价 | 合价
集中电源
43 | 030404017001 | 应急照明集中电源装置(A型) | 1.名称:应急照明集中电源装置(A型) 2.规格:0.5KW 3.其他:综合考虑预算包干费； 投标人应充分考虑满足招标文件、《技术标准及要求、满足规范》、合同的要求 |  | 台 | 1
应急照明灯具
44 | 030412002001 | 方向标志灯(单向) 2W | 1.名称:方向标志灯(单向) 2.规格:2W 3.安装形式:嵌装(底边距地0.3m) 4.其他: 综合考虑预算包干费；投标人应充分考虑满足招标文件、《技术标准及要求、满足规范》、合同的要求 |  | 套 | 1
45 | 030412002002 | 集中电源疏散照明灯(A型壁装型) 10W | 1.名称:集中电源疏散照明灯(A型壁装型) 2.规格:10W 3.其他:综合考虑预算包干费； 投标人应充分考虑满足招标文件、《技术标准及要求、满足规范》、合同的要求 |  | 套 | 9
46 | 030412002003 | 楼层标志灯 | 1.名称:楼层标志灯 2.规格:5W 3.其他:综合考虑预算包干费； 投标人应充分考虑满足招标文件、《技术标准及要求、满足规范》、合同的要求 |  | 套 | 1
47 | 030412002004 | 疏散出口标志灯 | 1.名称:疏散出口标志灯 2.规格:5W 3.其他:综合考虑预算包干费； 投标人应充分考虑满足招标文件、《技术标准及要求、满足规范》、合同的要求 |  | 套 | 3
本页小计
分部分项工程项目清单计价表
工程名称：地下室--电气工程 |  |  |  | 标段：梅山森林消防站项目施工总承包 |  |  | 第 12 页 共 15 页
序号 | 项目编码 | 项目名称 | 项目特征描述 |  | 计量 单位 | 工程量 |  | 金额（元）
[8 empty] | 综合单价 | 合价
48 | 030412002005 | 双面多信息复合标志灯(方向可调,箭头方向为默认工作值) | 1.名称:双面多信息复合标志灯(方向可调,箭头方向为默认工作值) 2.其他: 综合考虑预算包干费；投标人应充分考虑满足招标文件、《技术标准及要求、满足规范》、合同的要求 |  | 套 | 1
应急照明线管
49 | 030412004009 | 配线 WDZCN-RYJS-B1-2*2.5 | 1.名称:配线 2.配线形式:管内穿线 3.型号:WDZCN-RYJS-B1 4.规格:2x2.5 5.材质:多芯软导线 6.其他: 综合考虑预算包干费；投标人应充分考虑满足招标文件、《技术标准及要求、满足规范》、合同的要求 |  | m | 97.54
50 | 030412004010 | 配线 WDZCN-BYJ-B-2.5 | 1.名称:配线 2.配线形式:管内穿线 3.型号:WDZCN-BYJ-B 4.规格:2x2.5 5.材质:多芯软导线 6.其他: 综合考虑预算包干费；投标人应充分考虑满足招标文件、《技术标准及要求、满足规范》、合同的要求 |  | m | 13.49
51 | 030412001006 | 配管 JDG20 | 1.名称:配管 2.材质:镀锌电线管 3.规格:JDG20 4.配置形式:暗敷 5.含凿槽和沟槽修补 6.其他: 综合考虑预算包干费；投标人应充分考虑满足招标文件、《技术标准及要求、满足规范》、合同的要求 |  | m | 89.51
52 | 030412006003 | 接线盒 | 1.接线盒安装 2.其他: 综合考虑预算包干费；投标人应充分考虑满足招标文件、《技术标准及要求、满足规范》、合同的要求 |  | 个 | 6
防雷系统
本页小计
分部分项工程项目清单计价表
工程名称：地下室--电气工程 |  |  |  | 标段：梅山森林消防站项目施工总承包 |  |  | 第 13 页 共 15 页
序号 | 项目编码 | 项目名称 | 项目特征描述 |  | 计量 单位 | 工程量 |  | 金额（元）
[8 empty] | 综合单价 | 合价
53 | 030410002001 | 接地母线（利用基础底板钢筋） | 1.名称:接地母线（利用基础底板钢筋） 2.其他: 综合考虑预算包干费；投标人应充分考虑满足招标文件、《技术标准及要求、满足规范》、合同的要求 |  | m | 299
54 | 030410003001 | 避雷引下线 | 1.名称:避雷引下线 2.材质:两条主钢筋 3.其他:综合考虑预算包干费； 投标人应充分考虑满足招标文件、《技术标准及要求、满足规范》、合同的要求 |  | m | 87
55 | 030410007001 | 接地端子 | 1.名称:接地端子 2.其他: 综合考虑预算包干费；投标人应充分考虑满足招标文件、《技术标准及要求、满足规范》、合同的要求 |  | 台 | 6
56 | 080702016001 | 桩承台接地 一连桩 | 1.名称:桩承台接地 一连桩 2.其他: 综合考虑预算包干费；投标人应充分考虑满足招标文件、《技术标准及要求、满足规范》、合同的要求 |  | 基 | 45
57 | 080702016002 | 桩承台接地 二连桩 | 1.名称:桩承台接地 二连桩 2.其他: 综合考虑预算包干费；投标人应充分考虑满足招标文件、《技术标准及要求、满足规范》、合同的要求 |  | 基 | 11
58 | 080702016003 | 桩承台接地 三连桩 | 1.名称:桩承台接地 三连桩 2.其他: 综合考虑预算包干费；投标人应充分考虑满足招标文件、《技术标准及要求、满足规范》、合同的要求 |  | 基 | 6
本页小计
分部分项工程项目清单计价表
工程名称：地下室--电气工程 |  |  |  | 标段：梅山森林消防站项目施工总承包 |  |  | 第 14 页 共 15 页
序号 | 项目编码 | 项目名称 | 项目特征描述 |  | 计量 单位 | 工程量 |  | 金额（元）
[8 empty] | 综合单价 | 合价
59 | 080702016004 | 桩承台接地 四连桩 | 1.名称:桩承台接地 四连桩 2.其他: 综合考虑预算包干费；投标人应充分考虑满足招标文件、《技术标准及要求、满足规范》、合同的要求 |  | 基 | 8
60 | 030410009001 | 接地装置 | 1.名称:接地装置 2.其他: 综合考虑预算包干费；投标人应充分考虑满足招标文件、《技术标准及要求、满足规范》、合同的要求 |  | 套 | 1
线槽、桥架
61 | 030412003001 | 桥架 CT(E)200X100 | 1.型号、规格:CT(E)200X100 2.材质:钢制 3.含防火涂料 4.其他: 综合考虑预算包干费；投标人应充分考虑满足招标文件、《技术标准及要求、满足规范》、合同的要求 |  | m | 13.15
62 | 030412003002 | 桥架 CT(E)100X100 | 1.型号、规格:CT(E)100X100 2.材质:钢制 3.含防火涂料 4.其他: 综合考虑预算包干费；投标人应充分考虑满足招标文件、《技术标准及要求、满足规范》、合同的要求 |  | m | 2.98
63 | 030412003003 | 桥架 CT(N)200X100 | 1.型号、规格:CT(N)200X100 2.材质:钢制 3.其他:综合考虑预算包干费； 投标人应充分考虑满足招标文件、《技术标准及要求、满足规范》、合同的要求 |  | m | 12.97
本页小计
分部分项工程项目清单计价表
工程名称：地下室--电气工程 |  |  |  | 标段：梅山森林消防站项目施工总承包 |  |  | 第 15 页 共 15 页
序号 | 项目编码 | 项目名称 | 项目特征描述 |  | 计量 单位 | 工程量 |  | 金额（元）
[8 empty] | 综合单价 | 合价
64 | 030412003004 | 桥架 CT(N)100X100 | 1.型号、规格:CT(E)100X100 2.材质:钢制 3.其他:综合考虑预算包干费； 投标人应充分考虑满足招标文件、《技术标准及要求、满足规范》、合同的要求 |  | m | 3.06
65 | 031301005001 | 支架制作、安装 | 1.支架制作、安装 2.除锈、刷漆 3.其他:综合考虑预算包干费； 投标人应充分考虑满足招标文件、《技术标准及要求、满足规范》、合同的要求 |  | kg | 26.42
本页小计
合 计

## E.2.1 分部分项工程项目清单计价表【地下室-火灾报警工
分部分项工程项目清单计价表
工程名称：地下室-火灾报警工程 |  |  |  | 标段：梅山森林消防站项目施工总承包 |  |  | 第 1 页 共 7 页
序号 | 项目编码 | 项目名称 | 项目特征描述 |  | 计量 单位 | 工程量 |  | 金额（元）
[8 empty] | 综合单价 | 合价
火灾自动报警系统
1 | 030904008001 | 消防接线端子箱 | 1.名称:消防接线端子箱 2.参数详见设计说明及图纸 3.本体及其附件安装 4.底座安装 5.其他: 综合考虑预算包干费；投标人应充分考虑满足招标文件、《技术标准及要求、满足规范》、合同的要求 |  | 台 | 1
2 | 030904007001 | 总线短路隔离器 | 1.总线短路隔离器 2.参数详见设计说明及图纸 3.本体及其附件安装 4.底座安装 5.其他: 综合考虑预算包干费；投标人应充分考虑满足招标文件、《技术标准及要求、满足规范》、合同的要求 |  | 个 | 2
3 | 030904007002 | 监视模块 | 1.名称:监视模块 2.参数详见设计说明及图纸 3.本体及其附件安装 4.底座安装 5.其他: 综合考虑预算包干费；投标人应充分考虑满足招标文件、《技术标准及要求、满足规范》、合同的要求 |  | 个 | 25
4 | 030904007003 | 控制模块 | 1.名称:控制模块 2.参数详见设计说明及图纸 3.本体及其附件安装 4.底座安装 5.其他: 综合考虑预算包干费；投标人应充分考虑满足招标文件、《技术标准及要求、满足规范》、合同的要求 |  | 个 | 10
本页小计
分部分项工程项目清单计价表
工程名称：地下室-火灾报警工程 |  |  |  | 标段：梅山森林消防站项目施工总承包 |  |  | 第 2 页 共 7 页
序号 | 项目编码 | 项目名称 | 项目特征描述 |  | 计量 单位 | 工程量 |  | 金额（元）
[8 empty] | 综合单价 | 合价
5 | 030904004001 | 火灾声光警报器 | 1.声光报警器 2.参数详见设计说明及图纸 3.本体及其附件安装 4.底座安装 5.其他: 综合考虑预算包干费；投标人应充分考虑满足招标文件、《技术标准及要求、满足规范》、合同的要求 |  | 个 | 2
6 | 030904001001 | 感烟探测器 | 1.名称：感烟探测器 2.其他: 综合考虑预算包干费；投标人应充分考虑满足招标文件、《技术标准及要求、满足规范》、合同的要求 |  | 个 | 8
7 | 030904003001 | 消火栓按钮 | 1.名称:消火栓按钮 2.参数详见设计说明及图纸 3.本体及其附件安装 4.底座安装 5.其他: 综合考虑预算包干费；投标人应充分考虑满足招标文件、《技术标准及要求、满足规范》、合同的要求 |  | 个 | 1
8 | 030904003002 | 带电话插孔手动报警按钮 | 1.名称:带电话插孔手动报警按钮 2.参数详见设计说明及图纸 3.本体及其附件安装 4.底座安装 5.其他: 综合考虑预算包干费；投标人应充分考虑满足招标文件、《技术标准及要求、满足规范》、合同的要求 |  | 个 | 1
9 | 030904006001 | 壁装喇叭 | 1.名称:扬声器 2.安装方式:壁挂 3.其他:综合考虑预算包干费； 投标人应充分考虑满足招标文件、《技术标准及要求、满足规范》、合同的要求 |  | 个 | 2
本页小计
分部分项工程项目清单计价表
工程名称：地下室-火灾报警工程 |  |  |  | 标段：梅山森林消防站项目施工总承包 |  |  | 第 3 页 共 7 页
序号 | 项目编码 | 项目名称 | 项目特征描述 |  | 计量 单位 | 工程量 |  | 金额（元）
[8 empty] | 综合单价 | 合价
10 | 030412004011 | 电源干线WDZCN-BYJ-B1-6 | 1.名称:电源干线 2.配线形式:穿管敷设 3.型号:WDZCN-BYJ-B1 4.规格:6 5.其他: 综合考虑预算包干费；投标人应充分考虑满足招标文件、《技术标准及要求、满足规范》、合同的要求 |  | m | 20
11 | 030412004012 | 报警联动总线WDZCN-RYS-B1-2x1.5 | 1.名称:报警联动总线 2.配线形式:穿管敷设 3.型号: WDZCN-RYS-B1 4.规格:2x1.5 5.其他: 综合考虑预算包干费；投标人应充分考虑满足招标文件、《技术标准及要求、满足规范》、合同的要求 |  | m | 63.6
12 | 030412004013 | 液位显示装置系统通讯线 WDZCN-RYS-B1-4*1.5 | 1.名称:液位显示装置系统通讯线 2.配线形式:穿管敷设 3.型号: WDZCN-RYS-B1 4.规格:4*1.5 5.其他: 综合考虑预算包干费；投标人应充分考虑满足招标文件、《技术标准及要求、满足规范》、合同的要求 |  | m | 13.71
13 | 030412004014 | 消防专用电话线WDZCN-RYSP-B1-2x1.5 | 1.名称:消防专用电话线 2.配线形式:穿管敷设 3.型号: WDZCN-RYSP-B1 4.规格:2x1.5 5.其他: 综合考虑预算包干费；投标人应充分考虑满足招标文件、《技术标准及要求、满足规范》、合同的要求 |  | m | 25.77
14 | 030412004015 | 应急广播线WDZCN-RYS-B1-2x1.5 | 1.名称:应急广播线 2.配线形式:穿管敷设 3.型号: WDZCN-RYS-B1 4.规格:2x1.5 5.其他: 综合考虑预算包干费；投标人应充分考虑满足招标文件、《技术标准及要求、满足规范》、合同的要求 |  | m | 8.58
本页小计
分部分项工程项目清单计价表
工程名称：地下室-火灾报警工程 |  |  |  | 标段：梅山森林消防站项目施工总承包 |  |  | 第 4 页 共 7 页
序号 | 项目编码 | 项目名称 | 项目特征描述 |  | 计量 单位 | 工程量 |  | 金额（元）
[8 empty] | 综合单价 | 合价
15 | 030412004016 | 声光报警线WDZCN-RYS-B1-2x2.5 | 1.名称:声光报警线 2.配线形式:穿管敷设 3.型号:WDZCN-RYS-B1 4.规格:2x1.5 5.其他: 综合考虑预算包干费；投标人应充分考虑满足招标文件、《技术标准及要求、满足规范》、合同的要求 |  | m | 12.55
16 | 030412001007 | 配管 JDG25 | 1.名称:配管 2.材质:镀锌电线管 3.规格:JDG25 4.配置形式:暗敷 5.含接线盒安装 6.其他: 综合考虑预算包干费；投标人应充分考虑满足招标文件、《技术标准及要求、满足规范》、合同的要求 |  | m | 13.18
17 | 030412001008 | 配管 JDG20 | 1.名称:配管 2.材质:镀锌电线管 3.规格:JDG20 4.配置形式:暗敷 5.含接线盒安装 6.其他: 综合考虑预算包干费；投标人应充分考虑满足招标文件、《技术标准及要求、满足规范》、合同的要求 |  | m | 100.19
电气火灾监控系统
18 | 030904007004 | 电气火灾监控模块 | 1.名称:电气火灾监控模块 2.参数详见设计说明及图纸 3.本体及其附件安装 4.底座安装 5.其他: 综合考虑预算包干费；投标人应充分考虑满足招标文件、《技术标准及要求、满足规范》、合同的要求 |  | 个 | 1
本页小计
分部分项工程项目清单计价表
工程名称：地下室-火灾报警工程 |  |  |  | 标段：梅山森林消防站项目施工总承包 |  |  | 第 5 页 共 7 页
序号 | 项目编码 | 项目名称 | 项目特征描述 |  | 计量 单位 | 工程量 |  | 金额（元）
[8 empty] | 综合单价 | 合价
19 | 030412004017 | 电气火灾监控线 WDZCN-RYS-B1-2x1.5 | 1.名称:电气火灾监控线 2.配线形式:管内穿线 3.型号: WDZCN-RYS-B1 4.规格:2x1.5 5.其他: 综合考虑预算包干费；投标人应充分考虑满足招标文件、《技术标准及要求、满足规范》、合同的要求 |  | m | 7.64
20 | 030412001009 | 配管 JDG20 | 1.名称:配管 2.材质:镀锌电线管 3.规格:JDG20 4.接线盒制作安装 5.配置形式：暗敷 6.其他: 综合考虑预算包干费；投标人应充分考虑满足招标文件、《技术标准及要求、满足规范》、合同的要求 |  | m | 6.38
消防应急照明系统
21 | 030412004018 | 应急配电箱通信线-WDZCN-RYS-B1-2*1.5 | 1.应急配电箱通信线-WDZCN-RYS-B1-2*1.5 2.其他: 综合考虑预算包干费；投标人应充分考虑满足招标文件、《技术标准及要求、满足规范》、合同的要求 |  | m | 8.65
22 | 030412001010 | 配管JDG20 | 1.配管JDG20 2.其他: 综合考虑预算包干费；投标人应充分考虑满足招标文件、《技术标准及要求、满足规范》、合同的要求 |  | m | 7.37
消防电源监控系统
23 | 030904007005 | 消防电源监控模块 | 1.名称:消防电源监控模块 2.参数详见设计说明及图纸 3.本体及其附件安装 4.底座安装 5.其他: 综合考虑预算包干费；投标人应充分考虑满足招标文件、《技术标准及要求、满足规范》、合同的要求 |  | 个 | 1
本页小计
分部分项工程项目清单计价表
工程名称：地下室-火灾报警工程 |  |  |  | 标段：梅山森林消防站项目施工总承包 |  |  | 第 6 页 共 7 页
序号 | 项目编码 | 项目名称 | 项目特征描述 |  | 计量 单位 | 工程量 |  | 金额（元）
[8 empty] | 综合单价 | 合价
24 | 030412004019 | 通信线WDZCN-RVS-B1-2x1.5 | 1.名称:通信线 2.配线形式:穿管敷设 3.型号:WDZCN-RVS-B1 4.规格:2x1.5 5.材质:多芯软导线 6.其他: 综合考虑预算包干费；投标人应充分考虑满足招标文件、《技术标准及要求、满足规范》、合同的要求 |  | m | 32
25 | 030412004020 | 电源线WDZCN-BYJ-B1-2.5 | 1.名称:电源线 2.配线形式:穿管敷设 3.型号: WDZCN-BYJ-B1 4.规格:2.5 5.其他: 综合考虑预算包干费；投标人应充分考虑满足招标文件、《技术标准及要求、满足规范》、合同的要求 |  | m | 1
26 | 030412001011 | 配管 JDG25 | 1.名称:配管 2.材质:镀锌电线管 3.规格:JDG25 4.配置形式:暗敷 5.含接线盒安装 6.其他: 综合考虑预算包干费；投标人应充分考虑满足招标文件、《技术标准及要求、满足规范》、合同的要求 |  | m | 16
防火门监控系统
27 | 030906003001 | 防火门监控模块 | 1.名称:防火门监控模块 2.参数详见设计说明及图纸 3.本体及其附件安装 4.底座安装 5.其他: 综合考虑预算包干费；投标人应充分考虑满足招标文件、《技术标准及要求、满足规范》、合同的要求 |  | 个 | 1
28 | 030906002001 | 防火门门磁开关 | 1.名称:防火门门磁开关 2.其他: 综合考虑预算包干费；投标人应充分考虑满足招标文件、《技术标准及要求、满足规范》、合同的要求 |  | 个 | 2
本页小计
分部分项工程项目清单计价表
工程名称：地下室-火灾报警工程 |  |  |  | 标段：梅山森林消防站项目施工总承包 |  |  | 第 7 页 共 7 页
序号 | 项目编码 | 项目名称 | 项目特征描述 |  | 计量 单位 | 工程量 |  | 金额（元）
[8 empty] | 综合单价 | 合价
29 | 030412004021 | 监控器与监控分机的通讯线WDZCN-RYS-B1-2x1.5 | 1.名称:监控器与监控分机的通讯线 2.配线形式:管内穿线 3.型号:WDZCN-RYS-B1 4.规格:2x1.5 5.其他: 综合考虑预算包干费；投标人应充分考虑满足招标文件、《技术标准及要求、满足规范》、合同的要求 |  | m | 3.74
30 | 030412004022 | 监控分机与末端设备的通讯线WDZCN-RYS-B1-2x1.5 | 1.名称:监控分机与末端设备的通讯线 2.配线形式:管内穿线 3.型号:WDZCN-RYS-B1 4.规格:2x1.5 5.其他: 综合考虑预算包干费；投标人应充分考虑满足招标文件、《技术标准及要求、满足规范》、合同的要求 |  | m | 7.31
31 | 030412001012 | 配管 JDG20 | 1.名称:配管 2.材质:镀锌电线管 3.规格:JDG20 4.接线盒制作安装 5.配置形式：暗敷 6.其他: 综合考虑预算包干费；投标人应充分考虑满足招标文件、《技术标准及要求、满足规范》、合同的要求 |  | m | 3.45
本页小计
合 计

## E.2.1 分部分项工程项目清单计价表【地下室-给排水工程】
分部分项工程项目清单计价表
工程名称：地下室-给排水工程 |  |  |  | 标段：梅山森林消防站项目施工总承包 |  |  | 第 1 页 共 12 页
序号 | 项目编码 | 项目名称 | 项目特征描述 |  | 计量 单位 | 工程量 |  | 金额（元）
[8 empty] | 综合单价 | 合价
生活给水系统
1 | 031001006001 | 薄壁不锈钢管(食品级316L)-DN32 | 1.安装部位:室内 2.介质:给水 3.名称：薄壁不锈钢管(食品级316L) 4.规格、压力等级:DN32 5.连接形式:卡压连接 6.压力试验及吹、洗设计要求:水冲洗、消毒 7.警示带形式:详设计说明 8.其他:综合考虑预算包干费； 投标人应充分考虑满足招标文件、《技术标准及要求、满足规范》、合同的要求 |  | m | 7.21
2 | 031001006002 | 薄壁不锈钢管(食品级316L)-DN65 | 1.安装部位:室内 2.介质:给水 3.名称：薄壁不锈钢管(食品级316L) 4.规格、压力等级:DN65 5.连接形式:卡压连接 6.压力试验及吹、洗设计要求:水冲洗、消毒 7.警示带形式:详设计说明 8.其他:综合考虑预算包干费； 投标人应充分考虑满足招标文件、《技术标准及要求、满足规范》、合同的要求 |  | m | 4.62
3 | 031001006003 | 薄壁不锈钢管(食品级316L)-DN100 | 1.安装部位:室内 2.介质:给水 3.名称：薄壁不锈钢管(食品级316L) 4.规格、压力等级:DN100 5.连接形式:卡压连接 6.压力试验及吹、洗设计要求:水冲洗、消毒 7.警示带形式:详设计说明 8.其他:综合考虑预算包干费； 投标人应充分考虑满足招标文件、《技术标准及要求、满足规范》、合同的要求 |  | m | 7.71
本页小计
分部分项工程项目清单计价表
工程名称：地下室-给排水工程 |  |  |  | 标段：梅山森林消防站项目施工总承包 |  |  | 第 2 页 共 12 页
序号 | 项目编码 | 项目名称 | 项目特征描述 |  | 计量 单位 | 工程量 |  | 金额（元）
[8 empty] | 综合单价 | 合价
4 | 031301005002 | 管道支架 | 1.名称:管道支架 2.材质:型钢 3.其他:综合考虑预算包干费； 投标人应充分考虑满足招标文件、《技术标准及要求、满足规范》、合同的要求 |  | kg | 8
5 | 031201003001 | 金属结构刷油 | 1.油漆品种:红丹防锈漆、调和漆 2.结构类型:一般钢结构 3.涂刷遍数、漆膜厚度:二遍 4.其他: 综合考虑预算包干费；投标人应充分考虑满足招标文件、《技术标准及要求、满足规范》、合同的要求 |  | kg | 8
生活水泵房
6 | 031005001001 | 综合楼生活全变频泵组 | 1.设备名称:综合楼生活全变频泵组（带控制柜） 2.水泵主要技术参数:主泵：Q=5.5L/S ，H=0.37MPa，N=5.5KW（一用一备） 3.附件名称、规格、数量:隔膜式气压罐：∅×H=1200×2900(P=1.0MPa) 4.减震装置形式:每台设备配4个橡胶减震垫 5.性能：自带控制箱 6.其他: 综合考虑预算包干费；投标人应充分考虑满足招标文件、《技术标准及要求、满足规范》、合同的要求 |  | 套 | 1
本页小计
分部分项工程项目清单计价表
工程名称：地下室-给排水工程 |  |  |  | 标段：梅山森林消防站项目施工总承包 |  |  | 第 3 页 共 12 页
序号 | 项目编码 | 项目名称 | 项目特征描述 |  | 计量 单位 | 工程量 |  | 金额（元）
[8 empty] | 综合单价 | 合价
7 | 031005016001 | S31603不锈钢不锈钢生活水箱 | 1.材质、类型:S31603不锈钢不锈钢生活水箱 2.型号、规格:有效容积4立方米 3.其它：含呼吸管、通气管、溢流管、透气帽、人孔等附件 4.其他: 综合考虑预算包干费；投标人应充分考虑满足招标文件、《技术标准及要求、满足规范》、合同的要求 |  | 台 | 1
8 | 031005012001 | 紫外线消毒器 N=2.2KW | 1.名称:紫外线消毒器 2.规格:N=2.2KW 3.其他:综合考虑预算包干费； 投标人应充分考虑满足招标文件、《技术标准及要求、满足规范》、合同的要求 |  | 台 | 1
9 | 031005012002 | 水箱自动清洗及消毒设备 N=7.5W | 1.名称:水箱自动清洗及消毒设备 2.规格:N=7.5W 3.其他:综合考虑预算包干费； 投标人应充分考虑满足招标文件、《技术标准及要求、满足规范》、合同的要求 |  | 台 | 1
10 | 031005012003 | 水质在线检测器 | 1.名称:水质在线检测器 2.其他: 综合考虑预算包干费；投标人应充分考虑满足招标文件、《技术标准及要求、满足规范》、合同的要求 |  | 台 | 1
11 | 031002016001 | 活塞式气囊水锤吸纳器DN150 | 1.类型:活塞式气囊水锤吸纳器 2.材质:不锈钢 3.规格、压力等级:DN150 4.连接形式:法兰 5.其他: 综合考虑预算包干费；投标人应充分考虑满足招标文件、《技术标准及要求、满足规范》、合同的要求 |  | 个 | 1
本页小计
分部分项工程项目清单计价表
工程名称：地下室-给排水工程 |  |  |  | 标段：梅山森林消防站项目施工总承包 |  |  | 第 4 页 共 12 页
序号 | 项目编码 | 项目名称 | 项目特征描述 |  | 计量 单位 | 工程量 |  | 金额（元）
[8 empty] | 综合单价 | 合价
12 | 030807001001 | 不锈钢截止阀DN50 | 1.类型:截止阀 2.材质:不锈钢 3.规格、压力等级:DN50 4.连接形式:螺纹 5.其他: 综合考虑预算包干费；投标人应充分考虑满足招标文件、《技术标准及要求、满足规范》、合同的要求 |  | 个 | 1
13 | 030807001002 | 闸阀DN65 | 1.类型:闸阀 2.材质:不锈钢 3.规格、压力等级:DN65 4.连接形式:法兰 5.其他: 综合考虑预算包干费；投标人应充分考虑满足招标文件、《技术标准及要求、满足规范》、合同的要求 |  | 个 | 8
14 | 030807001003 | 止回阀-DN65 | 1.类型:止回阀 2.材质:不锈钢 3.规格、压力等级:DN65 4.连接形式:法兰 5.其他: 综合考虑预算包干费；投标人应充分考虑满足招标文件、《技术标准及要求、满足规范》、合同的要求 |  | 个 | 2
15 | 030807001004 | 过滤活塞式电控遥控浮球阀DN65 | 1.类型:过滤活塞式电控遥控浮球阀 2.规格、压力等级:DN65 3.连接方式：法兰连接 4.其他: 综合考虑预算包干费；投标人应充分考虑满足招标文件、《技术标准及要求、满足规范》、合同的要求 |  | 个 | 1
本页小计
分部分项工程项目清单计价表
工程名称：地下室-给排水工程 |  |  |  | 标段：梅山森林消防站项目施工总承包 |  |  | 第 5 页 共 12 页
序号 | 项目编码 | 项目名称 | 项目特征描述 |  | 计量 单位 | 工程量 |  | 金额（元）
[8 empty] | 综合单价 | 合价
16 | 031002011001 | 远传水表DN65 | 1.名称：远传水表 2.安装部位(室内外):室内 3.型号、规格:DN65 4.连接形式:法兰连接 5.附件：带1个不锈钢闸阀,1个不锈钢止回阀，1个Y型过滤器 6.其他: 综合考虑预算包干费；投标人应充分考虑满足招标文件、《技术标准及要求、满足规范》、合同的要求 |  | 组 | 1
17 | 031002008001 | 可曲挠橡胶接头DN65 | 1.类型:可曲挠橡胶接头 2.规格、压力等级:DN65 3.连接方式：法兰连接 4.其他: 综合考虑预算包干费；投标人应充分考虑满足招标文件、《技术标准及要求、满足规范》、合同的要求 |  | 根 | 4
18 | 030804003001 | 同心异径管-DN65 | 1.类型:同心异径管 2.材质:不锈钢 3.规格、压力等级:DN65 4.连接形式:法兰 5.其他: 综合考虑预算包干费；投标人应充分考虑满足招标文件、《技术标准及要求、满足规范》、合同的要求 |  | 个 | 2
19 | 030804003002 | 偏心异径管-DN65 | 1.类型:偏心异径管 2.材质:不锈钢 3.规格、压力等级:DN65 4.连接形式:法兰 5.其他: 综合考虑预算包干费；投标人应充分考虑满足招标文件、《技术标准及要求、满足规范》、合同的要求 |  | 个 | 2
20 | 030601002001 | 压力表 | 1.名称:压力表 2.其他: 综合考虑预算包干费；投标人应充分考虑满足招标文件、《技术标准及要求、满足规范》、合同的要求 |  | 台 | 2
本页小计
分部分项工程项目清单计价表
工程名称：地下室-给排水工程 |  |  |  | 标段：梅山森林消防站项目施工总承包 |  |  | 第 6 页 共 12 页
序号 | 项目编码 | 项目名称 | 项目特征描述 |  | 计量 单位 | 工程量 |  | 金额（元）
[8 empty] | 综合单价 | 合价
21 | 031002006001 | Y型过滤器DN65 | 1.类型:Y型过滤器 2.材质:不锈钢 3.规格、压力等级:DN65 4.连接形式:法兰 5.其他: 综合考虑预算包干费；投标人应充分考虑满足招标文件、《技术标准及要求、满足规范》、合同的要求 |  | 组 | 1
22 | 031002014001 | 玻璃管液位计DN15 | 1.名称:玻璃管液位计 2.规格:DN15 3.其他:综合考虑预算包干费； 投标人应充分考虑满足招标文件、《技术标准及要求、满足规范》、合同的要求 |  | 组 | 1
23 | 031003010001 | 倒流防止器 | 1.类型:倒流防止器 2.材质:不锈钢 3.规格、压力等级:DN80 4.连接形式:法兰 5.其他: 综合考虑预算包干费；投标人应充分考虑满足招标文件、《技术标准及要求、满足规范》、合同的要求 |  | 个 | 1
24 | 030801005001 | 薄壁不锈钢管(食品级316L)-DN15 | 1.材质:薄壁不锈钢管(食品级316L) 2.规格:DN15 3.安装部位:泵房内 4.焊接方法:氩弧焊 5.压力试验、吹扫与清洗设计要求:水冲洗、消毒 6.脱脂设计要求:详设计要求 7.其他:综合考虑预算包干费； 投标人应充分考虑满足招标文件、《技术标准及要求、满足规范》、合同的要求 |  | m | 3
本页小计
分部分项工程项目清单计价表
工程名称：地下室-给排水工程 |  |  |  | 标段：梅山森林消防站项目施工总承包 |  |  | 第 7 页 共 12 页
序号 | 项目编码 | 项目名称 | 项目特征描述 |  | 计量 单位 | 工程量 |  | 金额（元）
[8 empty] | 综合单价 | 合价
25 | 030801005002 | 薄壁不锈钢管(食品级316L)-DN50 | 1.材质:薄壁不锈钢管(食品级316L) 2.规格:DN50 3.安装部位:泵房内 4.焊接方法:氩弧焊 5.压力试验、吹扫与清洗设计要求:水冲洗、消毒 6.脱脂设计要求:详设计要求 7.其他:综合考虑预算包干费； 投标人应充分考虑满足招标文件、《技术标准及要求、满足规范》、合同的要求 |  | m | 3
26 | 030801005003 | 薄壁不锈钢管(食品级316L)-DN65 | 1.材质:薄壁不锈钢管(食品级316L) 2.规格:DN65 3.安装部位:泵房内 4.焊接方法:氩弧焊 5.压力试验、吹扫与清洗设计要求:水冲洗、消毒 6.脱脂设计要求:详设计要求 7.其他:综合考虑预算包干费； 投标人应充分考虑满足招标文件、《技术标准及要求、满足规范》、合同的要求 |  | m | 30.29
27 | 030801005004 | 薄壁不锈钢管(食品级316L)-DN80 | 1.材质:薄壁不锈钢管(食品级316L) 2.规格:DN80 3.安装部位:泵房内 4.焊接方法:氩弧焊 5.压力试验、吹扫与清洗设计要求:水冲洗、消毒 6.脱脂设计要求:详设计要求 7.其他:综合考虑预算包干费； 投标人应充分考虑满足招标文件、《技术标准及要求、满足规范》、合同的要求 |  | m | 2.87
本页小计
分部分项工程项目清单计价表
工程名称：地下室-给排水工程 |  |  |  | 标段：梅山森林消防站项目施工总承包 |  |  | 第 8 页 共 12 页
序号 | 项目编码 | 项目名称 | 项目特征描述 |  | 计量 单位 | 工程量 |  | 金额（元）
[8 empty] | 综合单价 | 合价
28 | 030801005005 | 薄壁不锈钢管(食品级316L)-DN100 | 1.材质:薄壁不锈钢管(食品级316L) 2.规格:DN100 3.安装部位:泵房内 4.焊接方法:氩弧焊 5.压力试验、吹扫与清洗设计要求:水冲洗 6.脱脂设计要求:详设计要求 7.其他:综合考虑预算包干费； 投标人应充分考虑满足招标文件、《技术标准及要求、满足规范》、合同的要求 |  | m | 8.14
29 | 030801005006 | 薄壁不锈钢管(食品级316L)-DN150 | 1.材质:薄壁不锈钢管(食品级316L) 2.规格:DN150 3.安装部位:泵房内 4.焊接方法:氩弧焊 5.压力试验、吹扫与清洗设计要求:水冲洗 6.脱脂设计要求:详设计要求 7.其他:综合考虑预算包干费； 投标人应充分考虑满足招标文件、《技术标准及要求、满足规范》、合同的要求 |  | m | 4
30 | 031301003001 | 刚性防水套管DN80 | 1.名称、类型:刚性防水套管 2.材质:钢 3.规格:DN80 4.其他: 综合考虑预算包干费；投标人应充分考虑满足招标文件、《技术标准及要求、满足规范》、合同的要求 |  | 个 | 1
31 | 031301003002 | 刚性防水套管DN100 | 1.名称、类型:刚性防水套管 2.材质:钢 3.规格:DN100 4.其他: 综合考虑预算包干费；投标人应充分考虑满足招标文件、《技术标准及要求、满足规范》、合同的要求 |  | 个 | 1
本页小计
分部分项工程项目清单计价表
工程名称：地下室-给排水工程 |  |  |  | 标段：梅山森林消防站项目施工总承包 |  |  | 第 9 页 共 12 页
序号 | 项目编码 | 项目名称 | 项目特征描述 |  | 计量 单位 | 工程量 |  | 金额（元）
[8 empty] | 综合单价 | 合价
32 | 031301005003 | 管道支架 | 1.名称:管道支架 2.材质:型钢 3.其他:综合考虑预算包干费； 投标人应充分考虑满足招标文件、《技术标准及要求、满足规范》、合同的要求 |  | kg | 25.5
33 | 031201003002 | 金属结构刷油 | 1.油漆品种:红丹防锈漆、调和漆 2.结构类型:一般钢结构 3.涂刷遍数、漆膜厚度:二遍 4.其他: 综合考虑预算包干费；投标人应充分考虑满足招标文件、《技术标准及要求、满足规范》、合同的要求 |  | kg | 25.5
压力排水系统
34 | 030109001001 | 生活泵房潜污泵 | 1.名称:生活泵房潜污泵 (带控制箱） 2.型号:单泵: Q=21.6m³/h，H=10m，N=1.5Kw 3.其他:综合考虑预算包干费； 投标人应充分考虑满足招标文件、《技术标准及要求、满足规范》、合同的要求 |  | 台 | 2
35 | 030109001002 | 消防泵房潜污泵 | 1.名称:消防泵房潜污泵(带控制箱） 2.型号:单泵: Q=21.6m³/h，H=10m，N=1.5Kw 3.其他:综合考虑预算包干费； 投标人应充分考虑满足招标文件、《技术标准及要求、满足规范》、合同的要求 |  | 台 | 4
36 | 031002001001 | 闸阀 DN65 | 1.类型:闸阀 2.规格、压力等级:DN65 3.连接形式:法兰连接 4.其他: 综合考虑预算包干费；投标人应充分考虑满足招标文件、《技术标准及要求、满足规范》、合同的要求 |  | 个 | 4
本页小计
分部分项工程项目清单计价表
工程名称：地下室-给排水工程 |  |  |  | 标段：梅山森林消防站项目施工总承包 |  |  | 第 10 页 共 12 页
序号 | 项目编码 | 项目名称 | 项目特征描述 |  | 计量 单位 | 工程量 |  | 金额（元）
[8 empty] | 综合单价 | 合价
37 | 031002001002 | 消音止回阀 DN65 | 1.类型:消音止回阀 2.规格、压力等级:DN65 3.连接形式:法兰连接 4.其他: 综合考虑预算包干费；投标人应充分考虑满足招标文件、《技术标准及要求、满足规范》、合同的要求 |  | 个 | 4
38 | 031002008002 | 可曲挠橡胶头 DN65 | 1.类型:可曲挠橡胶头 2.规格、压力等级:DN65 3.连接方式:法兰连接 4.其他: 综合考虑预算包干费；投标人应充分考虑满足招标文件、《技术标准及要求、满足规范》、合同的要求 |  | 根 | 4
39 | 030601002002 | 压力表 | 1.名称:压力表 2.其他: 综合考虑预算包干费；投标人应充分考虑满足招标文件、《技术标准及要求、满足规范》、合同的要求 |  | 台 | 4
40 | 031001007001 | 涂塑镀锌钢-DN65 | 1.安装部位:室内 2.介质:压力排水 3.名称：涂塑镀锌钢-DN65 4.规格、压力等级:DN65 5.连接形式:螺纹连接 6.警示带形式:详设计说明 7.其他:综合考虑预算包干费； 投标人应充分考虑满足招标文件、《技术标准及要求、满足规范》、合同的要求 |  | m | 20.8
本页小计
分部分项工程项目清单计价表
工程名称：地下室-给排水工程 |  |  |  | 标段：梅山森林消防站项目施工总承包 |  |  | 第 11 页 共 12 页
序号 | 项目编码 | 项目名称 | 项目特征描述 |  | 计量 单位 | 工程量 |  | 金额（元）
[8 empty] | 综合单价 | 合价
41 | 031001007002 | 涂塑镀锌钢-DN100 | 1.安装部位:室内 2.介质:压力排水 3.名称：涂塑镀锌钢 4.规格、压力等级:DN100 5.连接形式:沟槽式卡箍连接 6.压力试验及吹、洗设计要求:水冲洗 7.警示带形式:详设计说明 8.其他:综合考虑预算包干费； 投标人应充分考虑满足招标文件、《技术标准及要求、满足规范》、合同的要求 |  | m | 4.2
42 | 031301003003 | 刚性防水套管DN100 | 1.名称、类型:刚性防水套管 2.材质:钢 3.规格:DN100 4.其他: 综合考虑预算包干费；投标人应充分考虑满足招标文件、《技术标准及要求、满足规范》、合同的要求 |  | 个 | 2
43 | 031301005004 | 管道支架 | 1.名称:管道支架 2.材质:型钢 3.其他:综合考虑预算包干费； 投标人应充分考虑满足招标文件、《技术标准及要求、满足规范》、合同的要求 |  | kg | 7.5
44 | 031201003003 | 金属结构刷油 | 1.油漆品种:红丹防锈漆、调和漆 2.结构类型:一般钢结构 3.涂刷遍数、漆膜厚度:二遍 4.其他: 综合考虑预算包干费；投标人应充分考虑满足招标文件、《技术标准及要求、满足规范》、合同的要求 |  | kg | 7.5
室内污、废水系统
本页小计
分部分项工程项目清单计价表
工程名称：地下室-给排水工程 |  |  |  | 标段：梅山森林消防站项目施工总承包 |  |  | 第 12 页 共 12 页
序号 | 项目编码 | 项目名称 | 项目特征描述 |  | 计量 单位 | 工程量 |  | 金额（元）
[8 empty] | 综合单价 | 合价
45 | 031001008001 | 实壁加厚PVC-U排水管-De110 | 1.安装部位:室内 2.介质:排水 3.材质、规格:实壁加厚PVC-U排水管-De110 4.连接形式:粘接 5.灌水试验 6.其他: 综合考虑预算包干费；投标人应充分考虑满足招标文件、《技术标准及要求、满足规范》、合同的要求 |  | m | 5.89
本页小计
合 计

## E.2.1 分部分项工程项目清单计价表【地下室-消防水工程】
分部分项工程项目清单计价表
工程名称：地下室-消防水工程 |  |  |  | 标段：梅山森林消防站项目施工总承包 |  |  | 第 1 页 共 12 页
序号 | 项目编码 | 项目名称 | 项目特征描述 |  | 计量 单位 | 工程量 |  | 金额（元）
[8 empty] | 综合单价 | 合价
消火栓工程
1 | 030901010001 | 室内消火栓箱 | 1.安装方式:成套安装 2.型号、规格:室内消火栓箱 3.附件材质、规格:消火栓箱配置:采用铝合金箱,箱内设有DN65mm消火栓(或SNJ65减压稳压消火栓)一个麻质衬胶水龙带 一条,长25米DN65mm,喷嘴口径DN19mm水枪一支,消防转盘一套(DN25mm、软管卷盘胶管长30m、DN6mm小水枪一支) 手提式磷酸铵盐灭火器MF/ABC5*2 4.箱体规格、材质：700x1600x240 铝合金箱 5.其他: 综合考虑预算包干费；投标人应充分考虑满足招标文件、《技术标准及要求、满足规范》、合同的要求 |  | 套 | 2
2 | 031002001003 | 闸阀 DN65 | 1.类型:闸阀 2.规格、压力等级:DN65 3.连接形式:法兰连接 4.其他: 综合考虑预算包干费；投标人应充分考虑满足招标文件、《技术标准及要求、满足规范》、合同的要求 |  | 个 | 6
3 | 031002001004 | 闸阀 DN100 | 1.类型:闸阀 2.规格:DN100 3.连接形式:法兰连接 4.材质：球墨铸铁材质 5.其他: 综合考虑预算包干费；投标人应充分考虑满足招标文件、《技术标准及要求、满足规范》、合同的要求 |  | 个 | 4
本页小计
分部分项工程项目清单计价表
工程名称：地下室-消防水工程 |  |  |  | 标段：梅山森林消防站项目施工总承包 |  |  | 第 2 页 共 12 页
序号 | 项目编码 | 项目名称 | 项目特征描述 |  | 计量 单位 | 工程量 |  | 金额（元）
[8 empty] | 综合单价 | 合价
4 | 031002001005 | 闸阀 DN150 | 1.类型:闸阀 2.规格:DN150 3.连接形式:法兰连接 4.材质：球墨铸铁材质 5.其他: 综合考虑预算包干费；投标人应充分考虑满足招标文件、《技术标准及要求、满足规范》、合同的要求 |  | 个 | 2
5 | 031002001006 | 止回阀 DN100 | 1.类型:止回阀 2.规格:DN100 3.连接形式:法兰连接 4.材质：球墨铸铁材质 5.其他: 综合考虑预算包干费；投标人应充分考虑满足招标文件、《技术标准及要求、满足规范》、合同的要求 |  | 个 | 3
6 | 031002001007 | 止回阀DN150 | 1.类型:止回阀 2.规格:DN150 3.连接形式:法兰连接 4.材质：球墨铸铁材质 5.其他: 综合考虑预算包干费；投标人应充分考虑满足招标文件、《技术标准及要求、满足规范》、合同的要求 |  | 个 | 1
7 | 030901002001 | 热浸镀锌钢管-DN65 | 1.安装部位:室内 2.材质、规格:热浸镀锌钢管-DN65 3.连接形式:沟槽式连接 4.管道刷油：刷两遍调和漆 5.其他: 综合考虑预算包干费；投标人应充分考虑满足招标文件、《技术标准及要求、满足规范》、合同的要求 |  | m | 27.82
本页小计
分部分项工程项目清单计价表
工程名称：地下室-消防水工程 |  |  |  | 标段：梅山森林消防站项目施工总承包 |  |  | 第 3 页 共 12 页
序号 | 项目编码 | 项目名称 | 项目特征描述 |  | 计量 单位 | 工程量 |  | 金额（元）
[8 empty] | 综合单价 | 合价
8 | 030901002002 | 热浸镀锌钢管-DN100 | 1.安装部位:室内 2.材质、规格:热浸镀锌钢管-DN100 3.连接形式:沟槽式连接 4.管道刷油：刷两遍调和漆 5.其他: 综合考虑预算包干费；投标人应充分考虑满足招标文件、《技术标准及要求、满足规范》、合同的要求 |  | m | 9.15
9 | 030901002003 | 热浸镀锌钢管-DN150 | 1.安装部位:室内 2.材质、规格:热浸镀锌钢管-DN150 3.连接形式:沟槽式连接 4.管道刷油：刷两遍调和漆 5.其他: 综合考虑预算包干费；投标人应充分考虑满足招标文件、《技术标准及要求、满足规范》、合同的要求 |  | m | 1.75
10 | 031301003004 | 刚性防水套管DN80 | 1.名称、类型:刚性防水套管 2.材质:钢 3.规格:DN80 4.其他: 综合考虑预算包干费；投标人应充分考虑满足招标文件、《技术标准及要求、满足规范》、合同的要求 |  | 个 | 2
11 | 031301005005 | 管道支架 | 1.名称:管道支架 2.材质:型钢 3.其他:综合考虑预算包干费； 投标人应充分考虑满足招标文件、《技术标准及要求、满足规范》、合同的要求 |  | kg | 19.5
本页小计
分部分项工程项目清单计价表
工程名称：地下室-消防水工程 |  |  |  | 标段：梅山森林消防站项目施工总承包 |  |  | 第 4 页 共 12 页
序号 | 项目编码 | 项目名称 | 项目特征描述 |  | 计量 单位 | 工程量 |  | 金额（元）
[8 empty] | 综合单价 | 合价
12 | 031201003004 | 金属结构刷油 | 1.油漆品种:红丹防锈漆、调和漆 2.结构类型:一般钢结构 3.涂刷遍数、漆膜厚度:二遍 4.其他: 综合考虑预算包干费；投标人应充分考虑满足招标文件、《技术标准及要求、满足规范》、合同的要求 |  | kg | 19.5
13 | 030909001001 | 水灭火控制装置调试 | 1.系统形式:消火栓灭火系统 2.其他: 综合考虑预算包干费；投标人应充分考虑满足招标文件、《技术标准及要求、满足规范》、合同的要求 |  | 点 | 2
消防水泵房
14 | 030109001003 | 室内外合用消火栓系统泵组 | 1.名称:室内外合用消火栓系统泵组（带控制柜） 2.规格: Q=40L/s,H=56m,N=45KW 3.减振装置形式、数量:橡胶减震垫 4.其他: 综合考虑预算包干费；投标人应充分考虑满足招标文件、《技术标准及要求、满足规范》、合同的要求 |  | 台 | 2
15 | 030109001004 | 室内外合用消火栓系统稳压泵泵组 | 1.名称:室内外合用消火栓系统稳压泵泵组（带控制柜） 2.规格: Q=1.2L/s,H=46m,N=2.2KW 一用一备 3.带1个隔膜式气压罐CxH=600x1900(P=1.0MPa) 4.减振装置形式、数量:橡胶减震垫 5.基础预埋件等 6.其他: 综合考虑预算包干费；投标人应充分考虑满足招标文件、《技术标准及要求、满足规范》、合同的要求 |  | 台 | 1
本页小计
分部分项工程项目清单计价表
工程名称：地下室-消防水工程 |  |  |  | 标段：梅山森林消防站项目施工总承包 |  |  | 第 5 页 共 12 页
序号 | 项目编码 | 项目名称 | 项目特征描述 |  | 计量 单位 | 工程量 |  | 金额（元）
[8 empty] | 综合单价 | 合价
16 | 031002011002 | 远传水表DN100 | 1.名称：远传水表 2.安装部位(室内外):室内 3.型号、规格:DN100 4.连接形式:法兰连接 5.附件：带1个Y型过滤器1个止回阀2个闸阀 6.其他: 综合考虑预算包干费；投标人应充分考虑满足招标文件、《技术标准及要求、满足规范》、合同的要求 |  | 组 | 1
17 | 030601002003 | 压力开关-DN150 | 1.名称:压力开关 2.规格：DN150 3.其他:综合考虑预算包干费； 投标人应充分考虑满足招标文件、《技术标准及要求、满足规范》、合同的要求 |  | 台 | 1
18 | 031002016002 | 活塞式气囊水锤吸纳器DN150 | 1.类型:活塞式气囊水锤吸纳器 2.材质:不锈钢 3.规格、压力等级:DN150 4.连接形式:法兰 5.其他: 综合考虑预算包干费；投标人应充分考虑满足招标文件、《技术标准及要求、满足规范》、合同的要求 |  | 个 | 2
19 | 031002001008 | 过滤活塞式电控遥控浮球阀 | 1.类型:过滤活塞式电控遥控浮球阀 2.规格、压力等级:DN100 3.连接方式：法兰连接 4.其他: 综合考虑预算包干费；投标人应充分考虑满足招标文件、《技术标准及要求、满足规范》、合同的要求 |  | 个 | 1
20 | 030807001005 | 安全阀DN150 | 1.名称:安全阀 2.型号、规格:DN150 3.连接形式:法兰连接 4.其他: 综合考虑预算包干费；投标人应充分考虑满足招标文件、《技术标准及要求、满足规范》、合同的要求 |  | 个 | 1
本页小计
分部分项工程项目清单计价表
工程名称：地下室-消防水工程 |  |  |  | 标段：梅山森林消防站项目施工总承包 |  |  | 第 6 页 共 12 页
序号 | 项目编码 | 项目名称 | 项目特征描述 |  | 计量 单位 | 工程量 |  | 金额（元）
[8 empty] | 综合单价 | 合价
21 | 030807001006 | 截止阀-DN50 | 1.类型:截止阀 2.材质:铜制 3.规格、压力等级:DN50 4.连接形式:螺纹 5.其他: 综合考虑预算包干费；投标人应充分考虑满足招标文件、《技术标准及要求、满足规范》、合同的要求 |  | 个 | 2
22 | 030807003001 | 闸阀 DN65 | 1.类型:闸阀 2.材质:铸铁 3.规格、压力等级:DN65 4.连接形式:法兰连接 5.其他: 综合考虑预算包干费；投标人应充分考虑满足招标文件、《技术标准及要求、满足规范》、合同的要求 |  | 个 | 2
23 | 030807003002 | 闸阀 DN100 | 1.类型:闸阀 2.材质:铸铁 3.规格、压力等级:DN100 4.连接形式:法兰连接 5.其他: 综合考虑预算包干费；投标人应充分考虑满足招标文件、《技术标准及要求、满足规范》、合同的要求 |  | 个 | 3
24 | 030807003003 | 闸阀 DN150 | 1.类型:闸阀 2.材质:铸铁 3.规格、压力等级:DN150 4.连接形式:法兰连接 5.其他: 综合考虑预算包干费；投标人应充分考虑满足招标文件、《技术标准及要求、满足规范》、合同的要求 |  | 个 | 13
25 | 030807003004 | 闸阀 DN200 | 1.类型:闸阀 2.材质:铸铁 3.规格、压力等级:DN200 4.连接形式:焊接法兰 5.其他: 综合考虑预算包干费；投标人应充分考虑满足招标文件、《技术标准及要求、满足规范》、合同的要求 |  | 个 | 2
本页小计
分部分项工程项目清单计价表
工程名称：地下室-消防水工程 |  |  |  | 标段：梅山森林消防站项目施工总承包 |  |  | 第 7 页 共 12 页
序号 | 项目编码 | 项目名称 | 项目特征描述 |  | 计量 单位 | 工程量 |  | 金额（元）
[8 empty] | 综合单价 | 合价
26 | 030807001007 | 止回阀-DN50 | 1.类型:止回阀 2.材质:铜制 3.规格、压力等级:DN50 4.连接形式:螺纹 5.其他: 综合考虑预算包干费；投标人应充分考虑满足招标文件、《技术标准及要求、满足规范》、合同的要求 |  | 个 | 2
27 | 030807003005 | 止回阀 DN200 | 1.类型:止回阀 2.材质:铸铁 3.规格、压力等级:DN200 4.连接形式:焊接法兰 5.其他: 综合考虑预算包干费；投标人应充分考虑满足招标文件、《技术标准及要求、满足规范》、合同的要求 |  | 个 | 2
28 | 030807003006 | 泄压阀DN150 | 1.名称:泄压阀 2.型号、规格:DN150 3.连接形式:法兰连接 4.其他: 综合考虑预算包干费；投标人应充分考虑满足招标文件、《技术标准及要求、满足规范》、合同的要求 |  | 个 | 1
29 | 031002008003 | 可曲挠橡胶接头 | 1.类型:可曲挠橡胶接头 2.规格:DN50 3.连接形式:法兰连接 4.其他: 综合考虑预算包干费；投标人应充分考虑满足招标文件、《技术标准及要求、满足规范》、合同的要求 |  | 根 | 4
30 | 031002008004 | 可曲挠橡胶接头 | 1.类型:可曲挠橡胶接头 2.规格:DN200 3.连接形式:法兰连接 4.其他: 综合考虑预算包干费；投标人应充分考虑满足招标文件、《技术标准及要求、满足规范》、合同的要求 |  | 根 | 2
本页小计
分部分项工程项目清单计价表
工程名称：地下室-消防水工程 |  |  |  | 标段：梅山森林消防站项目施工总承包 |  |  | 第 8 页 共 12 页
序号 | 项目编码 | 项目名称 | 项目特征描述 |  | 计量 单位 | 工程量 |  | 金额（元）
[8 empty] | 综合单价 | 合价
31 | 031002008005 | 可曲挠橡胶接头 | 1.类型:可曲挠橡胶接头 2.规格:DN250 3.连接形式:法兰连接 4.其他: 综合考虑预算包干费；投标人应充分考虑满足招标文件、《技术标准及要求、满足规范》、合同的要求 |  | 根 | 2
32 | 030804001001 | 同心异径管-DN50 | 1.类型:同心异径管 2.材质:铸铁 3.规格、压力等级:DN50 4.连接形式:螺纹 5.其他: 综合考虑预算包干费；投标人应充分考虑满足招标文件、《技术标准及要求、满足规范》、合同的要求 |  | 个 | 2
33 | 030804001002 | 同心异径管-DN150 | 1.类型:同心异径管0 2.材质:铸铁 3.规格、压力等级:DN150 4.连接形式:法兰连接 5.其他: 综合考虑预算包干费；投标人应充分考虑满足招标文件、《技术标准及要求、满足规范》、合同的要求 |  | 个 | 2
34 | 030804001003 | 偏心异径管-DN50 | 1.类型:偏心异径管 2.材质:铸铁 3.规格、压力等级:DN50 4.连接形式:螺纹 5.其他: 综合考虑预算包干费；投标人应充分考虑满足招标文件、《技术标准及要求、满足规范》、合同的要求 |  | 个 | 2
35 | 030804001004 | 偏心异径管DN200 | 1.类型:偏心异径管 2.材质:碳钢 3.规格、压力等级:DN200 4.连接形式:法兰连接 5.其他: 综合考虑预算包干费；投标人应充分考虑满足招标文件、《技术标准及要求、满足规范》、合同的要求 |  | 个 | 2
本页小计
分部分项工程项目清单计价表
工程名称：地下室-消防水工程 |  |  |  | 标段：梅山森林消防站项目施工总承包 |  |  | 第 9 页 共 12 页
序号 | 项目编码 | 项目名称 | 项目特征描述 |  | 计量 单位 | 工程量 |  | 金额（元）
[8 empty] | 综合单价 | 合价
36 | 031003010002 | 旋流防止器DN50 | 1.类型:旋流防止器 2.型号、规格:DN50 3.连接形式:法兰连接 4.其他: 综合考虑预算包干费；投标人应充分考虑满足招标文件、《技术标准及要求、满足规范》、合同的要求 |  | 个 | 1
37 | 031003010003 | 旋流防止器DN200 | 1.类型:旋流防止器 2.型号、规格:DN200 3.连接形式:法兰连接 4.其他: 综合考虑预算包干费；投标人应充分考虑满足招标文件、《技术标准及要求、满足规范》、合同的要求 |  | 个 | 2
38 | 031002006002 | Y型过滤器DN50 | 1.名称:Y型过滤器 2.规格、压力等级:DN50 3.连接形式:螺纹连接 4.其他: 综合考虑预算包干费；投标人应充分考虑满足招标文件、《技术标准及要求、满足规范》、合同的要求 |  | 组 | 2
39 | 031002006003 | Y型过滤器DN200 | 1.名称:Y型过滤器 2.规格、压力等级:DN200 3.连接形式:法兰连接 4.其他: 综合考虑预算包干费；投标人应充分考虑满足招标文件、《技术标准及要求、满足规范》、合同的要求 |  | 组 | 2
40 | 030601002004 | 压力表 | 1.名称:压力表 2.其他: 综合考虑预算包干费；投标人应充分考虑满足招标文件、《技术标准及要求、满足规范》、合同的要求 |  | 台 | 4
41 | 031002014002 | 玻璃管液位计DN15 | 1.名称:玻璃管液位计 2.规格:DN15 3.其他:综合考虑预算包干费； 投标人应充分考虑满足招标文件、《技术标准及要求、满足规范》、合同的要求 |  | 组 | 1
本页小计
分部分项工程项目清单计价表
工程名称：地下室-消防水工程 |  |  |  | 标段：梅山森林消防站项目施工总承包 |  |  | 第 10 页 共 12 页
序号 | 项目编码 | 项目名称 | 项目特征描述 |  | 计量 单位 | 工程量 |  | 金额（元）
[8 empty] | 综合单价 | 合价
42 | 030601004001 | 电磁流量计 | 1.名称:电磁流量计 2.其他: 综合考虑预算包干费；投标人应充分考虑满足招标文件、《技术标准及要求、满足规范》、合同的要求 |  | 台 | 2
43 | 030801001001 | 热浸镀锌钢管-DN50 | 1.材质:热浸镀锌钢管 2.规格:DN50 3.连接形式、焊接方法:电弧焊 4.红色调和漆二道 5.其他: 综合考虑预算包干费；投标人应充分考虑满足招标文件、《技术标准及要求、满足规范》、合同的要求 |  | m | 23.46
44 | 030801001002 | 热浸镀锌钢管-DN65 | 1.材质:热浸镀锌钢管 2.规格:DN65 3.连接形式、焊接方法:电弧焊 4.红色调和漆二道 5.其他: 综合考虑预算包干费；投标人应充分考虑满足招标文件、《技术标准及要求、满足规范》、合同的要求 |  | m | 8.13
45 | 030801001003 | 热浸镀锌钢管-DN100 | 1.材质:热浸镀锌钢管 2.规格:DN100 3.连接形式、焊接方法:电弧焊 4.红色调和漆二道 5.其他: 综合考虑预算包干费；投标人应充分考虑满足招标文件、《技术标准及要求、满足规范》、合同的要求 |  | m | 2.5
46 | 030801001004 | 热浸镀锌钢管-DN150 | 1.材质:热浸镀锌钢管 2.规格:DN150 3.连接形式、焊接方法:电弧焊 4.红色调和漆二道 5.其他: 综合考虑预算包干费；投标人应充分考虑满足招标文件、《技术标准及要求、满足规范》、合同的要求 |  | m | 30.93
本页小计
分部分项工程项目清单计价表
工程名称：地下室-消防水工程 |  |  |  | 标段：梅山森林消防站项目施工总承包 |  |  | 第 11 页 共 12 页
序号 | 项目编码 | 项目名称 | 项目特征描述 |  | 计量 单位 | 工程量 |  | 金额（元）
[8 empty] | 综合单价 | 合价
47 | 030801001005 | 热浸镀锌钢管-DN200 | 1.材质:热浸镀锌钢管 2.规格:DN200 3.连接形式、焊接方法:电弧焊 4.红色调和漆二道 5.其他: 综合考虑预算包干费；投标人应充分考虑满足招标文件、《技术标准及要求、满足规范》、合同的要求 |  | m | 7.77
48 | 030801005007 | 薄壁不锈钢管(食品级316L)-DN100 | 1.安装部位:室内 2.介质:给水 3.名称：薄壁不锈钢管(食品级316L) 4.规格、压力等级:DN100 5.连接形式:卡压连接 6.压力试验及吹、洗设计要求:水冲洗、消毒 7.警示带形式:详设计说明 8.其他:综合考虑预算包干费； 投标人应充分考虑满足招标文件、《技术标准及要求、满足规范》、合同的要求 |  | m | 4.75
49 | 031301003005 | 柔性防水套管DN50 | 1.名称、类型：柔性防水套管 2.材质:钢 3.规格:DN50 4..其他:综合考虑预算包干费； 投标人应充分考虑满足招标文件、《技术标准及要求、满足规范》、合同的要求 |  | 个 | 3
50 | 031301003006 | 柔性防水套管DN100 | 1.名称、类型：柔性防水套管 2.材质:钢 3.规格:DN100 4..其他:综合考虑预算包干费； 投标人应充分考虑满足招标文件、《技术标准及要求、满足规范》、合同的要求 |  | 个 | 2
本页小计
分部分项工程项目清单计价表
工程名称：地下室-消防水工程 |  |  |  | 标段：梅山森林消防站项目施工总承包 |  |  | 第 12 页 共 12 页
序号 | 项目编码 | 项目名称 | 项目特征描述 |  | 计量 单位 | 工程量 |  | 金额（元）
[8 empty] | 综合单价 | 合价
51 | 031301003007 | 柔性防水套管DN150 | 1.名称、类型：柔性防水套管 2.材质:钢 3.规格:DN150 4..其他:综合考虑预算包干费； 投标人应充分考虑满足招标文件、《技术标准及要求、满足规范》、合同的要求 |  | 个 | 4
52 | 031301003008 | 柔性防水套管DN200 | 1.名称、类型：柔性防水套管 2.材质:钢 3.规格:DN200 4..其他:综合考虑预算包干费； 投标人应充分考虑满足招标文件、《技术标准及要求、满足规范》、合同的要求 |  | 个 | 2
53 | 031301003009 | 刚性防水套管DN150 | 1.名称、类型:刚性防水套管 2.材质:钢 3.规格:DN150 4..其他:综合考虑预算包干费； 投标人应充分考虑满足招标文件、《技术标准及要求、满足规范》、合同的要求 |  | 个 | 2
54 | 031301005006 | 管道支架 | 1.名称:管道支架 2.材质:型钢 3.其他:综合考虑预算包干费； 投标人应充分考虑满足招标文件、《技术标准及要求、满足规范》、合同的要求 |  | kg | 51.1
55 | 031201003005 | 金属结构刷油 | 1.油漆品种:红丹防锈漆、调和漆 2.结构类型:一般钢结构 3.涂刷遍数、漆膜厚度:二遍 4..其他:综合考虑预算包干费； 投标人应充分考虑满足招标文件、《技术标准及要求、满足规范》、合同的要求 |  | kg | 51.1
本页小计
合 计

## E.2.1 分部分项工程项目清单计价表【地下室-通风空调工
分部分项工程项目清单计价表
工程名称：地下室-通风空调工程 |  |  |  | 标段：梅山森林消防站项目施工总承包 |  |  | 第 1 页 共 4 页
序号 | 项目编码 | 项目名称 | 项目特征描述 |  | 计量 单位 | 工程量 |  | 金额（元）
[8 empty] | 综合单价 | 合价
通风系统
1 | 030108001001 | 吊装式离心风机 | 1、名称：吊装式离心风机 2、规格、型号：风量:3000CMH 机外余压:150pa 参考功率:0.75KW 3、本体安装、附件安装 4、减振台座制作、安装 5、设备支架制作、安装、除锈、刷油 6、软管接口制作、安装 7、参数详见技术需求书及图纸 8、其他:综合考虑预算包干费； 投标人应充分考虑满足招标文件、《技术标准及要求、满足规范》、合同的要求 |  | 台 | 1
2 | 030108001002 | 吊装式离心风机 | 1、名称：吊装式离心风机 2、规格、型号：风量:2500CMH 机外余压:150pa 参考功率:0.75KW 3、本体安装、附件安装 4、减振台座制作、安装 5、设备支架制作、安装、除锈、刷油 6、软管接口制作、安装 7、参数详见技术需求书及图纸 8、其他:综合考虑预算包干费； 投标人应充分考虑满足招标文件、《技术标准及要求、满足规范》、合同的要求 |  | 台 | 1
3 | 030703001001 | 70℃高气密风管防火阀(常开)-200*200 | 1.名称:70℃高气密风管防火阀(常开) 2.规格:200*200 3.类型:本体及其附件安装 4.其他: 综合考虑预算包干费；投标人应充分考虑满足招标文件、《技术标准及要求、满足规范》、合同的要求 |  | 个 | 1
本页小计
分部分项工程项目清单计价表
工程名称：地下室-通风空调工程 |  |  |  | 标段：梅山森林消防站项目施工总承包 |  |  | 第 2 页 共 4 页
序号 | 项目编码 | 项目名称 | 项目特征描述 |  | 计量 单位 | 工程量 |  | 金额（元）
[8 empty] | 综合单价 | 合价
4 | 030703001002 | 70℃高气密风管防火阀(常开)-320*160 | 1.名称:70℃高气密风管防火阀(常开) 2.规格:320*160 3.类型:本体及其附件安装 4.其他: 综合考虑预算包干费；投标人应充分考虑满足招标文件、《技术标准及要求、满足规范》、合同的要求 |  | 个 | 1
5 | 030703001003 | 70℃高气密风管防火阀(常开)-320*200 | 1.名称:70℃高气密风管防火阀(常开) 2.规格:320*200 3.类型:本体及其附件安装 4.其他: 综合考虑预算包干费；投标人应充分考虑满足招标文件、《技术标准及要求、满足规范》、合同的要求 |  | 个 | 3
6 | 030703001004 | 70℃高气密风管防火阀(常开)-500*320 | 1.名称:70℃高气密风管防火阀(常开) 2.规格:500*320 3.类型:本体及其附件安装 4.其他: 综合考虑预算包干费；投标人应充分考虑满足招标文件、《技术标准及要求、满足规范》、合同的要求 |  | 个 | 3
7 | 030703001005 | 风管蝶阀320*160 | 1.名称:风管蝶阀 2.规格:320*160 3.类型:本体及其附件安装 4.其他: 综合考虑预算包干费；投标人应充分考虑满足招标文件、《技术标准及要求、满足规范》、合同的要求 |  | 个 | 1
8 | 030703001006 | 风管蝶阀320*200 | 1.名称:风管蝶阀 2.规格:320*200 3.类型:本体及其附件安装 4.其他: 综合考虑预算包干费；投标人应充分考虑满足招标文件、《技术标准及要求、满足规范》、合同的要求 |  | 个 | 2
本页小计
分部分项工程项目清单计价表
工程名称：地下室-通风空调工程 |  |  |  | 标段：梅山森林消防站项目施工总承包 |  |  | 第 3 页 共 4 页
序号 | 项目编码 | 项目名称 | 项目特征描述 |  | 计量 单位 | 工程量 |  | 金额（元）
[8 empty] | 综合单价 | 合价
9 | 030703011001 | 单层百叶风口-200*200 | 1.名称:单层百叶风口 2.规格：200*200 3.材质：铝合金 4.其他: 综合考虑预算包干费；投标人应充分考虑满足招标文件、《技术标准及要求、满足规范》、合同的要求 |  | 个 | 2
10 | 030703011002 | 单层百叶风口-400*200 | 1.名称:单层百叶风口 2.规格：400*200 3.材质：铝合金 4.其他: 综合考虑预算包干费；投标人应充分考虑满足招标文件、《技术标准及要求、满足规范》、合同的要求 |  | 个 | 12
11 | 030702001001 | 镀锌钢板0.5mm | 1.名称:镀锌钢板 2.材质:矩形风管 3.规格:长边长(mm) ≤320 4.板材厚度:δ=0.5mm 5.接口形式:咬口连接 6.支架:吊架（型钢综合） 7.支架除锈标准、刷油防腐、绝热及保护层设计要求:防锈漆两遍，调和漆一遍 8.其他:综合考虑预算包干费； 投标人应充分考虑满足招标文件、《技术标准及要求、满足规范》、合同的要求 |  | m2 | 44.8
12 | 030702001002 | 镀锌钢板0.6mm | 1.名称:镀锌钢板 2.材质:矩形风管 3.规格:450<D(b)≤630 4.板材厚度:δ=0.6mm 5.接口形式:咬口连接 6.支架:吊架（型钢综合） 7.支架除锈标准、刷油防腐、绝热及保护层设计要求:防锈漆两遍，调和漆一遍 8.其他:综合考虑预算包干费； 投标人应充分考虑满足招标文件、《技术标准及要求、满足规范》、合同的要求 |  | m2 | 31.77
本页小计
分部分项工程项目清单计价表
工程名称：地下室-通风空调工程 |  |  |  | 标段：梅山森林消防站项目施工总承包 |  |  | 第 4 页 共 4 页
序号 | 项目编码 | 项目名称 | 项目特征描述 |  | 计量 单位 | 工程量 |  | 金额（元）
[8 empty] | 综合单价 | 合价
13 | 030704001001 | 通风工程检测、调试 | 1.地下室通风工程检测、调试 2.其他: 综合考虑预算包干费；投标人应充分考虑满足招标文件、《技术标准及要求、满足规范》、合同的要求 |  | 系统 | 1
本页小计
合 计

## E.2.1 分部分项工程项目清单计价表【地下室-智能化工程】
分部分项工程项目清单计价表
工程名称：地下室-智能化工程 |  |  |  | 标段：梅山森林消防站项目施工总承包 |  |  | 第 1 页 共 4 页
序号 | 项目编码 | 项目名称 | 项目特征描述 |  | 计量 单位 | 工程量 |  | 金额（元）
[8 empty] | 综合单价 | 合价
视频监控系统
1 | 030412001013 | 配管JDG20 | 1.名称:配管 2.规格:JDG20 3.其他:综合考虑预算包干费； 投标人应充分考虑满足招标文件、《技术标准及要求、满足规范》、合同的要求 |  | m | 15
2 | 030502003001 | 六类4对UTP | 1.名称:六类4对UTP 2.敷设方式:线管内 3.其他:综合考虑预算包干费； 投标人应充分考虑满足招标文件、《技术标准及要求、满足规范》、合同的要求 |  | m | 15
3 | 030506010001 | 高清半球IP摄像机(1080P) | 1.名称:高清半球IP摄像机(1080P) 2.其他: 综合考虑预算包干费；投标人应充分考虑满足招标文件、《技术标准及要求、满足规范》、合同的要求 |  | 台 | 2
4 | 030506021001 | 安全防范系统调试及试运行 | 1.安全防范分系统调试 电视监控系统 摄像机(台)2 2.其他: 综合考虑预算包干费；投标人应充分考虑满足招标文件、《技术标准及要求、满足规范》、合同的要求 |  | 系统 | 1
智能水表远传系统
5 | 030412001014 | 配管PC25 | 1.名称:配管 2.规格:PC25 3.其他:综合考虑预算包干费； 投标人应充分考虑满足招标文件、《技术标准及要求、满足规范》、合同的要求 |  | m | 39.5
6 | 030412004023 | M-BUS总线RYSP-2x1.5 | 1.名称:M-BUS总线 2.配线形式:管内穿线 3.规格:RYSP-2x1.5 4.其他: 综合考虑预算包干费；投标人应充分考虑满足招标文件、《技术标准及要求、满足规范》、合同的要求 |  | m | 61.5
本页小计
分部分项工程项目清单计价表
工程名称：地下室-智能化工程 |  |  |  | 标段：梅山森林消防站项目施工总承包 |  |  | 第 2 页 共 4 页
序号 | 项目编码 | 项目名称 | 项目特征描述 |  | 计量 单位 | 工程量 |  | 金额（元）
[8 empty] | 综合单价 | 合价
7 | 030412006004 | 接线盒 | 1.接线盒安装 2.其他: 综合考虑预算包干费；投标人应充分考虑满足招标文件、《技术标准及要求、满足规范》、合同的要求 |  | 个 | 4
出入口控制系统
8 | 030412001015 | 配管 JDG25 | 1.名称:配管 2.材质:镀锌电线管 3.规格:JDG25 4.配置形式:暗敷 5.其他: 综合考虑预算包干费；投标人应充分考虑满足招标文件、《技术标准及要求、满足规范》、合同的要求 |  | m | 7
9 | 030412001016 | 配管JDG20 | 1.名称:配管 2.材质:镀锌电线管 3.规格:JDG20 4.配置形式:暗敷 5.其他: 综合考虑预算包干费；投标人应充分考虑满足招标文件、《技术标准及要求、满足规范》、合同的要求 |  | m | 40.5
10 | 030412001017 | 配管 JDG32 | 1.名称:配管 2.材质:镀锌电线管 3.规格:JDG32 4.配置形式:暗敷 5.其他: 综合考虑预算包干费；投标人应充分考虑满足招标文件、《技术标准及要求、满足规范》、合同的要求 |  | m | 6
11 | 030412004024 | 配线WDZC-RYSP-B1-6*1.0 | 1.名称:配线 2.配线形式:WDZC-RYSP 3.规格:6*1.0 4.材质:铜芯 5.其他: 综合考虑预算包干费；投标人应充分考虑满足招标文件、《技术标准及要求、满足规范》、合同的要求 |  | m | 6
本页小计
分部分项工程项目清单计价表
工程名称：地下室-智能化工程 |  |  |  | 标段：梅山森林消防站项目施工总承包 |  |  | 第 3 页 共 4 页
序号 | 项目编码 | 项目名称 | 项目特征描述 |  | 计量 单位 | 工程量 |  | 金额（元）
[8 empty] | 综合单价 | 合价
12 | 030412004025 | 配线 WDZC-RYS-B1-2*1.0 | 1.名称:配线 2.配线形式:WDZC-RYS-B1 3.规格:2*1.0 4.材质:铜芯 5.其他: 综合考虑预算包干费；投标人应充分考虑满足招标文件、《技术标准及要求、满足规范》、合同的要求 |  | m | 6
13 | 030412004026 | 配线 WDZC-RYS-B1-4*1.0 | 1.名称:配线 2.配线形式:WDZC-RYS-B1 3.规格:4*1.0 4.材质:铜芯 5.其他: 综合考虑预算包干费；投标人应充分考虑满足招标文件、《技术标准及要求、满足规范》、合同的要求 |  | m | 7
14 | 030502003002 | 六类4对UTP | 1.名称:六类4对UTP 2.敷设方式:线管内 3.其他:综合考虑预算包干费； 投标人应充分考虑满足招标文件、《技术标准及要求、满足规范》、合同的要求 |  | m | 62.5
15 | 030501013001 | 收发器 | 1.名称:读卡器 2.其他: 综合考虑预算包干费；投标人应充分考虑满足招标文件、《技术标准及要求、满足规范》、合同的要求 |  | 台 | 1
16 | 030506008001 | 单门磁力锁 | 1.名称:单门磁力锁 2.其他: 综合考虑预算包干费；投标人应充分考虑满足招标文件、《技术标准及要求、满足规范》、合同的要求 |  | 台 | 1
17 | 030506008002 | 双门磁力锁 | 1.名称:双门磁力锁 2.其他: 综合考虑预算包干费；投标人应充分考虑满足招标文件、《技术标准及要求、满足规范》、合同的要求 |  | 台 | 1
本页小计
分部分项工程项目清单计价表
工程名称：地下室-智能化工程 |  |  |  | 标段：梅山森林消防站项目施工总承包 |  |  | 第 4 页 共 4 页
序号 | 项目编码 | 项目名称 | 项目特征描述 |  | 计量 单位 | 工程量 |  | 金额（元）
[8 empty] | 综合单价 | 合价
18 | 030904003003 | 开门按钮 | 1.名称:开门按钮 2.其他: 综合考虑预算包干费；投标人应充分考虑满足招标文件、《技术标准及要求、满足规范》、合同的要求 |  | 个 | 1
19 | 030412006005 | 接线盒 | 1.接线盒安装 2.其他: 综合考虑预算包干费；投标人应充分考虑满足招标文件、《技术标准及要求、满足规范》、合同的要求 |  | 个 | 6
入侵报警系统
20 | 030412001018 | 配管JDG20 | 1.名称:配管 2.材质:镀锌电线管 3.规格:JDG20 4.配置形式:暗敷 5.其他: 综合考虑预算包干费；投标人应充分考虑满足招标文件、《技术标准及要求、满足规范》、合同的要求 |  | m | 8.93
21 | 030412004027 | 配线WDZC-RYS-B1-6x1.0 | 1.名称:配线 2.型号:WDZC-RYS-B1 3.规格:6*1.0 4.材质:铜芯 5.其他: 综合考虑预算包干费；投标人应充分考虑满足招标文件、《技术标准及要求、满足规范》、合同的要求 |  | m | 9.22
22 | 030506001001 | 双鉴探测器 | 1.名称:双鉴探测器 2.规格:详见图纸及用户需求书 3.其他:综合考虑预算包干费； 投标人应充分考虑满足招标文件、《技术标准及要求、满足规范》、合同的要求 |  | 套 | 1
本页小计
合 计

## E.2.1 分部分项工程项目清单计价表【地上-建筑工程】
分部分项工程项目清单计价表
工程名称：地上-建筑工程 |  |  |  | 标段：梅山森林消防站项目施工总承包 |  |  | 第 1 页 共 17 页
序号 | 项目编码 | 项目名称 | 项目特征描述 |  | 计量 单位 | 工程量 |  | 金额（元）
[8 empty] | 综合单价 | 合价
砌筑工程
1 | 010402001001 | 砌块墙 | 1.墙体类型:内隔墙（蒸压加气混凝土砌块B06） 2.墙体厚度:100mm 3.砂浆强度等级:M5商品砂浆 4.其他: 综合考虑预算包干费；投标人应充分考虑满足招标文件、《技术标准及要求、满足规范》、合同的要求 |  | m3 | 7.54
2 | 010402001002 | 砌块墙 | 1.墙体类型:内隔墙（蒸压加气混凝土砌块B06） 2.墙体厚度:200mm 3.砂浆强度等级:M5商品砂浆 4.其他: 综合考虑预算包干费；投标人应充分考虑满足招标文件、《技术标准及要求、满足规范》、合同的要求 |  | m3 | 326.68
3 | 010402001003 | 砌块墙 | 1.墙体类型:外隔墙（蒸压加气混凝土砌块B06） 2.墙体厚度:100mm 3.砂浆强度等级:M5商品砂浆 4.其他: 综合考虑预算包干费；投标人应充分考虑满足招标文件、《技术标准及要求、满足规范》、合同的要求 |  | m3 | 10.4
4 | 010402001004 | 砌块墙 | 1.墙体类型:外隔墙（蒸压加气混凝土砌块B06） 2.墙体厚度:200mm 3.砂浆强度等级:M5商品砂浆 4.其他: 综合考虑预算包干费；投标人应充分考虑满足招标文件、《技术标准及要求、满足规范》、合同的要求 |  | m3 | 293.78
本页小计
分部分项工程项目清单计价表
工程名称：地上-建筑工程 |  |  |  | 标段：梅山森林消防站项目施工总承包 |  |  | 第 2 页 共 17 页
序号 | 项目编码 | 项目名称 | 项目特征描述 |  | 计量 单位 | 工程量 |  | 金额（元）
[8 empty] | 综合单价 | 合价
5 | 010402001005 | 耐火砖外墙 | 1.部位：训练塔 2.墙体厚度:200mm 3.砂浆强度等级:M5商品砂浆 4.其他: 综合考虑预算包干费；投标人应充分考虑满足招标文件、《技术标准及要求、满足规范》、合同的要求 |  | m3 | 46.99
6 | 010402001006 | 耐火砖内墙 | 1.部位：训练塔 2.墙体厚度:200mm 3.砂浆强度等级:M5商品砂浆 4.其他: 综合考虑预算包干费；投标人应充分考虑满足招标文件、《技术标准及要求、满足规范》、合同的要求 |  | m3 | 10.37
7 | 010401010001 | 砖地沟、明沟 | 1.部位:有盖板的水沟 2.铸铁盖板 3.其他:综合考虑预算包干费； 投标人应充分考虑满足招标文件、《技术标准及要求、满足规范》、合同的要求 |  | m | 37.28
8 | 010401008001 | 零星砌砖 | 1.零星砌砖名称、部位:台阶 2.其他: 综合考虑预算包干费；投标人应充分考虑满足招标文件、《技术标准及要求、满足规范》、合同的要求 |  | m2 | 18.78
9 | 010401008002 | 水厕蹲位 | 1.水厕蹲位 2.其他详设计图纸 3.其他:综合考虑预算包干费； 投标人应充分考虑满足招标文件、《技术标准及要求、满足规范》、合同的要求 |  | 个 | 28
混凝土及钢筋混凝土工程
本页小计
分部分项工程项目清单计价表
工程名称：地上-建筑工程 |  |  |  | 标段：梅山森林消防站项目施工总承包 |  |  | 第 3 页 共 17 页
序号 | 项目编码 | 项目名称 | 项目特征描述 |  | 计量 单位 | 工程量 |  | 金额（元）
[8 empty] | 综合单价 | 合价
10 | 010502004002 | 设备基础 | 1.混凝土种类:商品混凝土 2.混凝土强度等级:C20 3.含混凝土泵送增加费 4.其他: 综合考虑预算包干费；投标人应充分考虑满足招标文件、《技术标准及要求、满足规范》、合同的要求 |  | m3 | 7.4
11 | 010502010001 | 水池侧壁 | 1.混凝土种类:商品混凝土 2.混凝土强度等级:C30，P6 3.含混凝土泵送增加费 4.其他: 综合考虑预算包干费；投标人应充分考虑满足招标文件、《技术标准及要求、满足规范》、合同的要求 |  | m3 | 18.41
12 | 010502010002 | 直形墙 | 1.混凝土种类:商品混凝土 2.混凝土强度等级:C30 3.含混凝土泵送增加费 4.其他: 综合考虑预算包干费；投标人应充分考虑满足招标文件、《技术标准及要求、满足规范》、合同的要求 |  | m3 | 3.17
13 | 010502006002 | 钢筋混凝土柱 | 1.混凝土种类:商品混凝土 2.混凝土强度等级:C40 3.含混凝土泵送增加费 4.其他: 综合考虑预算包干费；投标人应充分考虑满足招标文件、《技术标准及要求、满足规范》、合同的要求 |  | m3 | 32.3
14 | 010502006003 | 钢筋混凝土柱 | 1.混凝土种类:商品混凝土 2.混凝土强度等级:C35 3.含混凝土泵送增加费 4.其他: 综合考虑预算包干费；投标人应充分考虑满足招标文件、《技术标准及要求、满足规范》、合同的要求 |  | m3 | 69.92
本页小计
分部分项工程项目清单计价表
工程名称：地上-建筑工程 |  |  |  | 标段：梅山森林消防站项目施工总承包 |  |  | 第 4 页 共 17 页
序号 | 项目编码 | 项目名称 | 项目特征描述 |  | 计量 单位 | 工程量 |  | 金额（元）
[8 empty] | 综合单价 | 合价
15 | 010502006004 | 钢筋混凝土柱 | 1.混凝土种类:商品混凝土 2.混凝土强度等级:C30 3.含混凝土泵送增加费 4.其他: 综合考虑预算包干费；投标人应充分考虑满足招标文件、《技术标准及要求、满足规范》、合同的要求 |  | m3 | 56.26
16 | 010502021002 | 构造柱 | 1.混凝土种类:商品混凝土 2.混凝土强度等级:C25 3.其他:综合考虑预算包干费； 投标人应充分考虑满足招标文件、《技术标准及要求、满足规范》、合同的要求 |  | m3 | 62.96
17 | 010502023002 | 过梁 | 1.混凝土种类:商品混凝土 2.混凝土强度等级:C25 3.其他:综合考虑预算包干费； 投标人应充分考虑满足招标文件、《技术标准及要求、满足规范》、合同的要求 |  | m3 | 6.14
18 | 010502022002 | 圈梁 | 1.构件名称:反坎 2.混凝土种类:商品混凝土 3.混凝土强度等级:C20 4.其他: 综合考虑预算包干费；投标人应充分考虑满足招标文件、《技术标准及要求、满足规范》、合同的要求 |  | m3 | 14.9
19 | 010502022003 | 门槛 | 1.混凝土种类:细石混凝土 2.混凝土强度等级:C20 3.其他:综合考虑预算包干费； 投标人应充分考虑满足招标文件、《技术标准及要求、满足规范》、合同的要求 |  | m3 | 0.31
20 | 010502013002 | 有梁板 | 1.混凝土种类:商品混凝土 2.混凝土强度等级:C30 3.含混凝土泵送增加费 4.其他: 综合考虑预算包干费；投标人应充分考虑满足招标文件、《技术标准及要求、满足规范》、合同的要求 |  | m3 | 840.55
本页小计
分部分项工程项目清单计价表
工程名称：地上-建筑工程 |  |  |  | 标段：梅山森林消防站项目施工总承包 |  |  | 第 5 页 共 17 页
序号 | 项目编码 | 项目名称 | 项目特征描述 |  | 计量 单位 | 工程量 |  | 金额（元）
[8 empty] | 综合单价 | 合价
21 | 010502019001 | 雨篷 | 1.混凝土种类:商品混凝土 2.混凝土强度等级:C30 3.含混凝土泵送增加费 4.其他: 综合考虑预算包干费；投标人应充分考虑满足招标文件、《技术标准及要求、满足规范》、合同的要求 |  | m3 | 5.46
22 | 010502020002 | 楼梯 | 1.混凝土种类:商品混凝土 2.混凝土强度等级:C30 3.含混凝土泵送增加费 4.其他: 综合考虑预算包干费；投标人应充分考虑满足招标文件、《技术标准及要求、满足规范》、合同的要求 |  | m3 | 31.38
23 | 010502019002 | 栏板、反檐 | 1.混凝土种类:商品混凝土 2.混凝土强度等级:C30 3.含混凝土泵送增加费 4.其他: 综合考虑预算包干费；投标人应充分考虑满足招标文件、《技术标准及要求、满足规范》、合同的要求 |  | m3 | 13.29
24 | 010501001002 | 陶粒回填 | 1.部位：墙身大样凸起上沿 2.材料：轻质陶粒混凝土 3.其他:综合考虑预算包干费； 投标人应充分考虑满足招标文件、《技术标准及要求、满足规范》、合同的要求 |  | m3 | 19.14
25 | 010502029001 | 散水 | 1.混凝土种类:商品混凝土 2.混凝土强度等级:C15 3.其他:综合考虑预算包干费； 投标人应充分考虑满足招标文件、《技术标准及要求、满足规范》、合同的要求 |  | m2 | 57.81
本页小计
分部分项工程项目清单计价表
工程名称：地上-建筑工程 |  |  |  | 标段：梅山森林消防站项目施工总承包 |  |  | 第 6 页 共 17 页
序号 | 项目编码 | 项目名称 | 项目特征描述 |  | 计量 单位 | 工程量 |  | 金额（元）
[8 empty] | 综合单价 | 合价
26 | 010502031001 | 坡道 | 1.面层:8-10厚地砖面 2.找平层:20厚1:4干硬性水泥砂浆面撒素水泥 3.素水泥浆结合层(内掺建筑胶) 4.基层:100厚C15混凝土 5.基层:300厚3:7灰土 6.素土夯实 7.详见图集11ZJ901 14/20 8.其他:综合考虑预算包干费； 投标人应充分考虑满足招标文件、《技术标准及要求、满足规范》、合同的要求 |  | m2 | 137.89
27 | 010502031002 | 无障碍坡道 | 1.面层:30厚火烧面花岗石板，缝宽5，干石灰粗砂扫缝后洒水封缝 2.找平层:25厚1:3干硬性水泥砂浆 3.基层:100厚C15混凝土 4.基层:300厚3:7灰土 5.素土夯实 6.详见图集13ZJ301 5/19 7.其他:综合考虑预算包干费； 投标人应充分考虑满足招标文件、《技术标准及要求、满足规范》、合同的要求 |  | m2 | 9.24
28 | 010607006002 | 钢梯 | 1.训练塔钢爬梯 2.其他: 综合考虑预算包干费；投标人应充分考虑满足招标文件、《技术标准及要求、满足规范》、合同的要求 |  | t | 0.409
29 | 010505004003 | 柱面模板 | 1.支模高度:6m 2.柱周长:1.8m以外 3.其他:综合考虑预算包干费； 投标人应充分考虑满足招标文件、《技术标准及要求、满足规范》、合同的要求 |  | m2 | 434.24
本页小计
分部分项工程项目清单计价表
工程名称：地上-建筑工程 |  |  |  | 标段：梅山森林消防站项目施工总承包 |  |  | 第 7 页 共 17 页
序号 | 项目编码 | 项目名称 | 项目特征描述 |  | 计量 单位 | 工程量 |  | 金额（元）
[8 empty] | 综合单价 | 合价
30 | 010505004004 | 柱面模板 | 1.支模高度:3.6m 2.柱周长:1.8m以外 3.其他:综合考虑预算包干费； 投标人应充分考虑满足招标文件、《技术标准及要求、满足规范》、合同的要求 |  | m2 | 397.24
31 | 010505004005 | 柱面模板 | 1.支模高度:3.6-4.6m 2.柱周长:1.8m以外 3.其他:综合考虑预算包干费； 投标人应充分考虑满足招标文件、《技术标准及要求、满足规范》、合同的要求 |  | m2 | 26.82
32 | 010505004006 | 柱面模板 | 1.支模高度:4.6-5.6m 2.柱周长:1.8m以外 3.其他:综合考虑预算包干费； 投标人应充分考虑满足招标文件、《技术标准及要求、满足规范》、合同的要求 |  | m2 | 26.73
33 | 010505004007 | 柱面模板 | 1.支模高度:3.6m 2.柱周长:1.8m内 3.其他:综合考虑预算包干费； 投标人应充分考虑满足招标文件、《技术标准及要求、满足规范》、合同的要求 |  | m2 | 233.39
34 | 010505005002 | 墙面模板 | 1.支模高度:3.6 2.墙体厚度:40cm以内 3.其他:综合考虑预算包干费； 投标人应充分考虑满足招标文件、《技术标准及要求、满足规范》、合同的要求 |  | m2 | 179.32
35 | 010505011002 | 构造柱模板 | 1.矩形柱模板(周长m) 支模高度3.6m内 1.2内  2.其他: 综合考虑预算包干费；投标人应充分考虑满足招标文件、《技术标准及要求、满足规范》、合同的要求 |  | m2 | 633.15
本页小计
分部分项工程项目清单计价表
工程名称：地上-建筑工程 |  |  |  | 标段：梅山森林消防站项目施工总承包 |  |  | 第 8 页 共 17 页
序号 | 项目编码 | 项目名称 | 项目特征描述 |  | 计量 单位 | 工程量 |  | 金额（元）
[8 empty] | 综合单价 | 合价
36 | 010505011003 | 构造柱模板 | 1.矩形柱模板(周长m) 支模高度3.6m内 1.2内 实际支模高度(m):6 2.其他: 综合考虑预算包干费；投标人应充分考虑满足招标文件、《技术标准及要求、满足规范》、合同的要求 |  | m2 | 121.95
37 | 010505013002 | 过梁模板 | 1.构件类型:过梁 2.其他: 综合考虑预算包干费；投标人应充分考虑满足招标文件、《技术标准及要求、满足规范》、合同的要求 |  | m2 | 90.03
38 | 010505012002 | 圈梁模板 | 1.构件类型:圈梁 2.其他: 综合考虑预算包干费；投标人应充分考虑满足招标文件、《技术标准及要求、满足规范》、合同的要求 |  | m2 | 178.76
39 | 010505012003 | 门槛模板 | 1.构件类型:门槛 2.其他: 综合考虑预算包干费；投标人应充分考虑满足招标文件、《技术标准及要求、满足规范》、合同的要求 |  | m2 | 4.92
40 | 010505006003 | 梁模板 | 1.支撑高度:3.6m 2.梁宽:25cm以内 3.其他:综合考虑预算包干费； 投标人应充分考虑满足招标文件、《技术标准及要求、满足规范》、合同的要求 |  | m2 | 1027.38
41 | 010505006004 | 梁模板 | 1.支撑高度:3.6m 2.梁宽:25cm以外 3.其他:综合考虑预算包干费； 投标人应充分考虑满足招标文件、《技术标准及要求、满足规范》、合同的要求 |  | m2 | 725.61
本页小计
分部分项工程项目清单计价表
工程名称：地上-建筑工程 |  |  |  | 标段：梅山森林消防站项目施工总承包 |  |  | 第 9 页 共 17 页
序号 | 项目编码 | 项目名称 | 项目特征描述 |  | 计量 单位 | 工程量 |  | 金额（元）
[8 empty] | 综合单价 | 合价
42 | 010505006005 | 梁模板 | 1.支撑高度:3.65m 2.梁宽:25cm以内 3.其他:综合考虑预算包干费； 投标人应充分考虑满足招标文件、《技术标准及要求、满足规范》、合同的要求 |  | m2 | 326.5
43 | 010505006006 | 梁模板 | 1.支撑高度:6m 2.梁宽:25cm以内 3.其他:综合考虑预算包干费； 投标人应充分考虑满足招标文件、《技术标准及要求、满足规范》、合同的要求 |  | m2 | 346.04
44 | 010505006007 | 梁模板 | 1.支撑高度:6m 2.梁宽:25cm以外 3.其他:综合考虑预算包干费； 投标人应充分考虑满足招标文件、《技术标准及要求、满足规范》、合同的要求 |  | m2 | 698.03
45 | 010505006008 | 梁模板 | 1.支撑高度:3.6~4.6m 2.梁宽:25cm以外 3.其他:综合考虑预算包干费； 投标人应充分考虑满足招标文件、《技术标准及要求、满足规范》、合同的要求 |  | m2 | 228.92
46 | 010505007002 | 楼板、屋面板、坡道板模板 | 1.支撑高度:3.6m内 2.其他: 综合考虑预算包干费；投标人应充分考虑满足招标文件、《技术标准及要求、满足规范》、合同的要求 |  | m2 | 1734.93
47 | 010505007003 | 楼板、屋面板、坡道板模板 | 1.支撑高度:4.6m内 2.其他: 综合考虑预算包干费；投标人应充分考虑满足招标文件、《技术标准及要求、满足规范》、合同的要求 |  | m2 | 787.25
48 | 010505007004 | 楼板、屋面板、坡道板模板 | 1.支撑高度:5.6mm内 2.其他: 综合考虑预算包干费；投标人应充分考虑满足招标文件、《技术标准及要求、满足规范》、合同的要求 |  | m2 | 36.5
本页小计
分部分项工程项目清单计价表
工程名称：地上-建筑工程 |  |  |  | 标段：梅山森林消防站项目施工总承包 |  |  | 第 10 页 共 17 页
序号 | 项目编码 | 项目名称 | 项目特征描述 |  | 计量 单位 | 工程量 |  | 金额（元）
[8 empty] | 综合单价 | 合价
49 | 010505007005 | 楼板、屋面板、坡道板模板 | 1.支撑高度:6.6m内 2.其他: 综合考虑预算包干费；投标人应充分考虑满足招标文件、《技术标准及要求、满足规范》、合同的要求 |  | m2 | 654.32
50 | 010505010002 | 楼梯模板 | 1.构件类型:楼梯 2.其他: 综合考虑预算包干费；投标人应充分考虑满足招标文件、《技术标准及要求、满足规范》、合同的要求 |  | m2 | 157.9
51 | 010505008001 | 挑檐模板 | 1.构件类型:挑檐 2.其他: 综合考虑预算包干费；投标人应充分考虑满足招标文件、《技术标准及要求、满足规范》、合同的要求 |  | m2 | 112.69
52 | 010505008002 | 雨篷模板 | 1.构件类型:雨篷 2.其他: 综合考虑预算包干费；投标人应充分考虑满足招标文件、《技术标准及要求、满足规范》、合同的要求 |  | m2 | 43.43
53 | 010506002002 | 现浇混凝土柱钢筋 | 1.现浇混凝土柱钢筋，钢筋种类和规格详见设计图纸 2.连接方式:按照设计图纸要求 3.其他:综合考虑预算包干费； 投标人应充分考虑满足招标文件、《技术标准及要求、满足规范》、合同的要求 |  | t | 45.146
54 | 010506004001 | 现浇混凝土墙钢筋 | 1.现浇混凝土墙钢筋，钢筋种类和规格详见设计图纸 2.连接方式:按照设计图纸要求 3.其他:综合考虑预算包干费； 投标人应充分考虑满足招标文件、《技术标准及要求、满足规范》、合同的要求 |  | t | 1.606
本页小计
分部分项工程项目清单计价表
工程名称：地上-建筑工程 |  |  |  | 标段：梅山森林消防站项目施工总承包 |  |  | 第 11 页 共 17 页
序号 | 项目编码 | 项目名称 | 项目特征描述 |  | 计量 单位 | 工程量 |  | 金额（元）
[8 empty] | 综合单价 | 合价
55 | 010506005001 | 现浇混凝土梁钢筋 | 1.现浇混凝土梁钢筋，钢筋种类和规格详见设计图纸 2.连接方式:按照设计图纸要求 3.其他:综合考虑预算包干费； 投标人应充分考虑满足招标文件、《技术标准及要求、满足规范》、合同的要求 |  | t | 88.258
56 | 010506006002 | 现浇混凝土楼板及屋面板钢筋 | 1.现浇混凝土板钢筋，钢筋种类和规格详见设计图纸 2.连接方式:按照设计图纸要求 3.其他:综合考虑预算包干费； 投标人应充分考虑满足招标文件、《技术标准及要求、满足规范》、合同的要求 |  | t | 41.378
57 | 010506010002 | 现浇混凝土二次结构钢筋 | 1.现浇混凝土二次结构钢筋，钢筋种类和规格详见设计图纸 2.连接方式:按照设计图纸要求 3.其他:综合考虑预算包干费； 投标人应充分考虑满足招标文件、《技术标准及要求、满足规范》、合同的要求 |  | t | 10.366
58 | 010506017001 | 砌体工程内配钢筋 | 1.砌体工程内配钢筋，钢筋种类和规格详见设计图纸 2.连接方式:按照设计图纸要求 3.其他:综合考虑预算包干费； 投标人应充分考虑满足招标文件、《技术标准及要求、满足规范》、合同的要求 |  | t | 4.31
本页小计
分部分项工程项目清单计价表
工程名称：地上-建筑工程 |  |  |  | 标段：梅山森林消防站项目施工总承包 |  |  | 第 12 页 共 17 页
序号 | 项目编码 | 项目名称 | 项目特征描述 |  | 计量 单位 | 工程量 |  | 金额（元）
[8 empty] | 综合单价 | 合价
59 | 010506009002 | 现浇混凝土楼梯钢筋（带E） | 1.现浇混凝土楼梯钢筋，钢筋种类和规格详见设计图纸 2.连接方式:按照设计图纸要求 3.其他:综合考虑预算包干费； 投标人应充分考虑满足招标文件、《技术标准及要求、满足规范》、合同的要求 |  | t | 1.216
门窗工程
60 | 010802004003 | 单扇甲级钢质防火门 | 1.门框、扇材质:甲级单扇防火门 2.闭门器安装 3.含普通五金安装 4.其他: 综合考虑预算包干费；投标人应充分考虑满足招标文件、《技术标准及要求、满足规范》、合同的要求 |  | m2 | 10.28
61 | 010802004004 | 双扇甲级钢质防火门 | 1.门框、扇材质:甲级双防火门 2.闭门器、顺位器安装 3.含普通五金安装 4.其他: 综合考虑预算包干费；投标人应充分考虑满足招标文件、《技术标准及要求、满足规范》、合同的要求 |  | m2 | 80.88
62 | 010802004005 | 双扇乙级钢质防火门 | 1.门框、扇材质:乙级双扇防火门 2.闭门器、顺位器安装 3.含普通五金安装 4.其他: 综合考虑预算包干费；投标人应充分考虑满足招标文件、《技术标准及要求、满足规范》、合同的要求 |  | m2 | 20.73
63 | 010803001001 | 金属卷帘(闸)门 | 1.门类型:卷帘(闸)门 2.其他:含所有五金配件 3.其他:综合考虑预算包干费； 投标人应充分考虑满足招标文件、《技术标准及要求、满足规范》、合同的要求 |  | m2 | 170.8
本页小计
分部分项工程项目清单计价表
工程名称：地上-建筑工程 |  |  |  | 标段：梅山森林消防站项目施工总承包 |  |  | 第 13 页 共 17 页
序号 | 项目编码 | 项目名称 | 项目特征描述 |  | 计量 单位 | 工程量 |  | 金额（元）
[8 empty] | 综合单价 | 合价
64 | 010802001001 | 金属(塑钢)门 | 1.门代号及洞口尺寸:综合考虑 2.门框、扇材质:铝合金平开门无上亮(无横框) 3.玻璃品种、厚度:6mm中透光low-e+12mm空气+6mm透明 4.其他: 综合考虑预算包干费；投标人应充分考虑满足招标文件、《技术标准及要求、满足规范》、合同的要求 |  | m2 | 156.89
65 | 010802001002 | 金属(塑钢)门 | 1.门代号及洞口尺寸:综合考虑 2.门框、扇材质:铝合金平开门带上亮(有横框) 3.玻璃品种、厚度:6mm中透光low-e+12mm空气+6mm透明 4.其他: 综合考虑预算包干费；投标人应充分考虑满足招标文件、《技术标准及要求、满足规范》、合同的要求 |  | m2 | 33.66
66 | 010807001002 | 铝合金固定窗 | 1.框、扇材质:铝合金固定窗 2.玻璃品种、厚度:6中透光Low-E+12空气+6透明 3.隔热金属型材Kf=5.8W/(m2·K)，框面积20% 4.其他详设计图纸、说明 5.其他: 综合考虑预算包干费；投标人应充分考虑满足招标文件、《技术标准及要求、满足规范》、合同的要求 |  | m2 | 216.14
本页小计
分部分项工程项目清单计价表
工程名称：地上-建筑工程 |  |  |  | 标段：梅山森林消防站项目施工总承包 |  |  | 第 14 页 共 17 页
序号 | 项目编码 | 项目名称 | 项目特征描述 |  | 计量 单位 | 工程量 |  | 金额（元）
[8 empty] | 综合单价 | 合价
67 | 010807002001 | 甲级防火窗 | 1.框、扇材质:甲级防火窗 2.玻璃品种、厚度:6中透光Low-E+12空气+6透明 3.隔热金属型材Kf=5.8W/(m2·K)，框面积20% 4.其他详设计图纸、说明 5.其他: 综合考虑预算包干费；投标人应充分考虑满足招标文件、《技术标准及要求、满足规范》、合同的要求 |  | m2 | 1.02
68 | 010807002002 | 乙级防火窗 | 1.框、扇材质:乙级防火窗 2.玻璃品种、厚度:6中透光Low-E+12空气+6透明 3.隔热金属型材Kf=5.8W/(m2·K)，框面积20% 4.其他详设计图纸、说明 5.其他: 综合考虑预算包干费；投标人应充分考虑满足招标文件、《技术标准及要求、满足规范》、合同的要求 |  | m2 | 2.4
69 | 010807001003 | 铝合金上悬窗 | 1.框、扇材质:铝合金上悬窗 2.玻璃品种、厚度:6中透光Low-E+12空气+6透明 3.隔热金属型材Kf=5.8W/(m2·K)，框面积20% 4.其他详设计图纸、说明 5.其他: 综合考虑预算包干费；投标人应充分考虑满足招标文件、《技术标准及要求、满足规范》、合同的要求 |  | m2 | 162.69
70 | 010807003001 | 金属百叶窗 | 1.窗类型:铝合金百叶窗 2.其他:含所有五金配件 3.其他:综合考虑预算包干费； 投标人应充分考虑满足招标文件、《技术标准及要求、满足规范》、合同的要求 |  | m2 | 80.34
屋面及防水工程
本页小计
分部分项工程项目清单计价表
工程名称：地上-建筑工程 |  |  |  | 标段：梅山森林消防站项目施工总承包 |  |  | 第 15 页 共 17 页
序号 | 项目编码 | 项目名称 | 项目特征描述 |  | 计量 单位 | 工程量 |  | 金额（元）
[8 empty] | 综合单价 | 合价
71 | 010901001001 | R01 I级设防倒置式平屋面 | 1、饰面层(每3000×3000或按设计图设分隔缝)A. 防滑砖.10厚0.25:1:2聚合物水泥砂浆结合层,面铺防滑砖,颜色:浅灰,规格:300×300×8 2、细石混凝土按面层位置设分隔缝10×25(深):A. 普通型细石混凝土40厚C20普通型细石混凝土(掺减水剂),内配∅6@200双向钢筋网,钢筋在分隔缝处断开,钢筋保护层厚度大于10。 3、隔离层:C. ≥200克/㎡无纺布隔离层。 4、保温隔热层:A. 挤塑聚苯乙烯板.详节能专篇厚：计算值为70mm、施工值为90mm 5、柔性防水层(由下到上): 1.5 厚纤维增强型高分子膜基自粘沥青防水卷材 1.5 厚纤维增强型高分子膜基自粘沥青防水卷材 2 厚高强水性橡胶沥青防水涂料(耐热度:140℃) 6、C20细石混凝土找坡层,最薄处厚30,坡度不小于2%。找坡厚度超过50时,下部先填强度等级LC5.0轻质陶粒混凝土,再做30厚细石混凝土面层(结构找坡无此项) 7、现浇钢筋混凝土屋面板,机械原浆磨平整 8、防水层四周遇墙上翻至建筑完成面250,沥青基密封膏密封。注:保温隔热层燃烧性能:B2级 |  | m2 | 839.67
本页小计
分部分项工程项目清单计价表
工程名称：地上-建筑工程 |  |  |  | 标段：梅山森林消防站项目施工总承包 |  |  | 第 16 页 共 17 页
序号 | 项目编码 | 项目名称 | 项目特征描述 |  | 计量 单位 | 工程量 |  | 金额（元）
[8 empty] | 综合单价 | 合价
72 | 010901001002 | I级设防倒置式屋面(不上人) R04 | 1.面层:A. 水泥砂浆面层。20厚1:3水泥砂浆面层,每1米见方设置10宽分格缝,缝填粗砂,面层内配∅1镀锌钢丝网,网孔30,分隔缝处断开。 2.隔离层:C. ≥200克/㎡无纺布隔离层。 3.保温隔热层:A. 挤塑聚苯乙烯板.详节能专篇厚：计算值为70mm、施工值为90mm 4.柔性防水层(由下到上): 1.5 厚纤维增强型高分子膜基自粘沥青防水卷材 1.5 厚纤维增强型高分子膜基自粘沥青防水卷材 2 厚高强水性橡胶沥青防水涂料(耐热度:140℃) 5.C20细石混凝土找坡层,最薄处厚20,坡度不小于2%。找坡厚度超过50时,下部先填强度等级LC5.0轻质陶粒混凝土,再做30厚细石混凝土面层(结构找坡无此项) 6.现浇钢筋混凝土屋面板,机械原浆磨平整 7.防水层四周遇墙上翻至建筑完成面250,沥青基密封膏密封。 |  | m2 | 269.52
73 | 010904002002 | 水池底板侧壁 | 1.无面层(消防水池选用) 2.8厚聚合物水泥砂浆 3.2厚无毒防水层涂料 4.刷防水涂料基层处理剂 5.15厚DP M20水泥砂浆找平层 6.底板用C20细石混凝土向出水口找0.5%坡,最薄处20厚 7.防水钢筋混凝土板,抗渗等级≥P8 8.其他:综合考虑预算包干费； 投标人应充分考虑满足招标文件、《技术标准及要求、满足规范》、合同的要求 |  | m2 | 98.23
本页小计
分部分项工程项目清单计价表
工程名称：地上-建筑工程 |  |  |  | 标段：梅山森林消防站项目施工总承包 |  |  | 第 17 页 共 17 页
序号 | 项目编码 | 项目名称 | 项目特征描述 |  | 计量 单位 | 工程量 |  | 金额（元）
[8 empty] | 综合单价 | 合价
74 | 010902002002 | 水池顶棚 | 1.水泥砂浆修补嵌缝 2.满刮面层耐水腻子 3.无面层(消防水池选用) 4.其他: 综合考虑预算包干费；投标人应充分考虑满足招标文件、《技术标准及要求、满足规范》、合同的要求 |  | m2 | 36.49
本页小计
合 计

## E.2.1 分部分项工程项目清单计价表【地上-装饰工程】
分部分项工程项目清单计价表
工程名称：地上-装饰工程 |  |  |  | 标段：梅山森林消防站项目施工总承包 |  |  | 第 1 页 共 14 页
序号 | 项目编码 | 项目名称 | 项目特征描述 |  | 计量 单位 | 工程量 |  | 金额（元）
[8 empty] | 综合单价 | 合价
楼地面装饰工程
1 | 011101003001 | D24车库地面 | 1、墨绿色承重地坪漆,做法详专业厂家做法。 2、100厚(最薄处)C30混凝土找坡层,随捣随加金刚砂并压光,内配筋∅4@150双向(置于该层上半部,保护层厚度≥15),平面四周(沿墙和水沟边)设伸缝,平面内间距≤6000设纵横分格缝,用切割机切深15);缝宽5~10,缝内嵌聚氨酯密封膏。周边设排水沟。 3、柔性防水层(由下到上): 1.5 厚纤维增强型高分子膜基自粘沥青防水卷材 2 厚高强水性橡胶沥青防水涂料(耐热度:140℃) 4、钢筋混凝土楼板,刷基底处理剂一遍 5.其他: 综合考虑预算包干费；投标人应充分考虑满足招标文件、《技术标准及要求、满足规范》、合同的要求 |  | m2 | 430.63
2 | 011101001002 | G01水泥砂浆地面 | 1.20厚DS M20水泥砂浆批面,加水泥粉随手抹光 2.素水泥浆结合层一遍 3.15厚聚合物水泥砂浆找平层(仅有防潮防污要求房间设置 4.100厚C15混凝土垫层(软弱土层中垫层厚度计算后确定) 5.素土夯实,压实系数≥90% 6.其他: 综合考虑预算包干费；投标人应充分考虑满足招标文件、《技术标准及要求、满足规范》、合同的要求 |  | m2 | 409.3
本页小计
分部分项工程项目清单计价表
工程名称：地上-装饰工程 |  |  |  | 标段：梅山森林消防站项目施工总承包 |  |  | 第 2 页 共 14 页
序号 | 项目编码 | 项目名称 | 项目特征描述 |  | 计量 单位 | 工程量 |  | 金额（元）
[8 empty] | 综合单价 | 合价
3 | 011101001003 | G01水泥砂浆地面（台阶） | 1.20厚DS M20水泥砂浆批面,加水泥粉随手抹光 2.素水泥浆结合层一遍 3.15厚聚合物水泥砂浆找平层(仅有防潮防污要求房间设置 4.100厚C15混凝土垫层(软弱土层中垫层厚度计算后确定) 5.素土夯实,压实系数≥90% 6.其他: 综合考虑预算包干费；投标人应充分考虑满足招标文件、《技术标准及要求、满足规范》、合同的要求 |  | m2 | 18.78
4 | 011102003001 | L06地砖楼面（除会议室,影音娱乐室,体能训练室外） | 1.面层:防滑地砖，规格:800X800厚度:8，干水泥擦缝或DS M25水泥砂浆勾缝 2.3厚纯水泥浆结合层 3.20厚DS M15干硬性水泥砂浆,面撒水泥粉 4.钢筋混凝土楼板 5.会议室,影音娱乐室,体能训练室需要隔声,加设5厚减震垫板；40厚C20细石混凝土随打随抹平,配筋:双向φ4,中距150 6.其他: 综合考虑预算包干费；投标人应充分考虑满足招标文件、《技术标准及要求、满足规范》、合同的要求 |  | m2 | 1203.85
本页小计
分部分项工程项目清单计价表
工程名称：地上-装饰工程 |  |  |  | 标段：梅山森林消防站项目施工总承包 |  |  | 第 3 页 共 14 页
序号 | 项目编码 | 项目名称 | 项目特征描述 |  | 计量 单位 | 工程量 |  | 金额（元）
[8 empty] | 综合单价 | 合价
5 | 011102003002 | L06地砖楼面（会议室,影音娱乐室,体能训练室） | 1.面层:防滑地砖，规格:800X800厚度:8，干水泥擦缝或DS M25水泥砂浆勾缝 2.3厚纯水泥浆结合层 3.20厚DS M15干硬性水泥砂浆,面撒水泥粉 4.钢筋混凝土楼板 5.会议室,影音娱乐室,体能训练室需要隔声,加设5厚减震垫板；40厚C20细石混凝土随打随抹平,配筋:双向φ4,中距150 6.其他: 综合考虑预算包干费；投标人应充分考虑满足招标文件、《技术标准及要求、满足规范》、合同的要求 |  | m2 | 166.48
6 | 011102003003 | L07地砖（防水）楼面 | 1.面层:防滑地砖，规格:300X300厚度:8。干水泥擦缝或DS M25水泥砂浆勾缝 2.3厚纯水泥浆结合层 3.20厚DS M15干硬性水泥砂浆,表面撒水泥粉 4.60厚C15细石混凝土(有降板区域设此层) 5.LC7.5轻骨料混凝土(有降板区域设此垫层,兼找坡,具体厚度按实际标高确定) 6.找坡/找平层:DS M15防水水泥砂浆20厚 7.防水层:2厚聚合物水泥基防水涂料，四周沿墙上翻至建筑完成面以上200高,遇门口时水平扫出门口200。 8.基层处理剂一道 9.现浇钢筋混凝土楼板,机械原浆磨平整 10.其他:综合考虑预算包干费； 投标人应充分考虑满足招标文件、《技术标准及要求、满足规范》、合同的要求 |  | m2 | 289.09
本页小计
分部分项工程项目清单计价表
工程名称：地上-装饰工程 |  |  |  | 标段：梅山森林消防站项目施工总承包 |  |  | 第 4 页 共 14 页
序号 | 项目编码 | 项目名称 | 项目特征描述 |  | 计量 单位 | 工程量 |  | 金额（元）
[8 empty] | 综合单价 | 合价
7 | 011102001003 | L08石材楼面 | 1.面层:白麻花岗石,1∶1水泥砂浆勾缝,规格(长×宽×厚):800长X800宽X20厚 2.30厚1∶3干硬性水泥砂结合层,面撒水泥粉 3.素水泥浆一道(内掺建筑胶) 4.现浇钢筋混凝土楼板 注:石材铺装前应刷防污剂。 5.其他: 综合考虑预算包干费；投标人应充分考虑满足招标文件、《技术标准及要求、满足规范》、合同的要求 |  | m2 | 400.25
8 | 011102001004 | L08石材楼面（楼梯间） | 1.面层:白麻花岗石,1∶1水泥砂浆勾缝,规格(长×宽×厚):800长X800宽X20厚 2.30厚1∶3干硬性水泥砂结合层,面撒水泥粉 3.素水泥浆一道(内掺建筑胶) 4.现浇钢筋混凝土楼板 注:石材铺装前应刷防污剂。 5.其他: 综合考虑预算包干费；投标人应充分考虑满足招标文件、《技术标准及要求、满足规范》、合同的要求 |  | m2 | 157.9
本页小计
分部分项工程项目清单计价表
工程名称：地上-装饰工程 |  |  |  | 标段：梅山森林消防站项目施工总承包 |  |  | 第 5 页 共 14 页
序号 | 项目编码 | 项目名称 | 项目特征描述 |  | 计量 单位 | 工程量 |  | 金额（元）
[8 empty] | 综合单价 | 合价
9 | 011109001001 | 架空地板 | 1.面层材料品种、规格、颜色:600*600架空防静电地板 2.支架高度、材料种类:250高 3.找平层厚度、砂浆配合比：水泥砂浆 4.其他:详见招标图纸，招标文件、国家相关规范 5.完成本项清单所需的一切相关工作 6.其他: 综合考虑预算包干费；投标人应充分考虑满足招标文件、《技术标准及要求、满足规范》、合同的要求 |  | m2 | 31.74
10 | 011105003002 | T03地砖踢脚 | 1.地砖踢脚,材料同楼地面,稀水泥浆擦缝 2.10厚DP M20水泥砂浆粘结层(内掺建筑胶) 3.界面剂一道(甩前用水喷湿墙面) 4.其他: 综合考虑预算包干费；投标人应充分考虑满足招标文件、《技术标准及要求、满足规范》、合同的要求 |  | m2 | 120.22
11 | 011105003003 | T03地砖踢脚 （梯段） | 1.地砖踢脚,材料同楼地面,稀水泥浆擦缝 2.10厚DP M20水泥砂浆粘结层(内掺建筑胶) 3.界面剂一道(甩前用水喷湿墙面) 4.其他: 综合考虑预算包干费；投标人应充分考虑满足招标文件、《技术标准及要求、满足规范》、合同的要求 |  | m2 | 3.86
墙、柱面装饰与隔断、幕墙工程
本页小计
分部分项工程项目清单计价表
工程名称：地上-装饰工程 |  |  |  | 标段：梅山森林消防站项目施工总承包 |  |  | 第 6 页 共 14 页
序号 | 项目编码 | 项目名称 | 项目特征描述 |  | 计量 单位 | 工程量 |  | 金额（元）
[8 empty] | 综合单价 | 合价
12 | 011403001005 | N01乳胶漆内墙面 | 1.无机涂料二底二面 注:面料燃烧性能:A级 2.满刮二遍环保耐水腻子磨平 3.18厚1:2.5水泥砂浆分两道粉平 4.2-3厚混凝土界面砂浆甩毛 5.加气混凝土,非独立的混凝土墙面,水泥砖等墙体 6.其他: 综合考虑预算包干费；投标人应充分考虑满足招标文件、《技术标准及要求、满足规范》、合同的要求 |  | m2 | 2505.65
13 | 011403001006 | N01乳胶漆内墙面（独立柱） | 1.无机涂料二底二面 注:面料燃烧性能:A级 2.满刮二遍环保耐水腻子磨平 3.18厚1:2.5水泥砂浆分两道粉平 4.2-3厚混凝土界面砂浆甩毛 5.加气混凝土,非独立的混凝土墙面,水泥砖等墙体 6.其他: 综合考虑预算包干费；投标人应充分考虑满足招标文件、《技术标准及要求、满足规范》、合同的要求 |  | m2 | 48.34
本页小计
分部分项工程项目清单计价表
工程名称：地上-装饰工程 |  |  |  | 标段：梅山森林消防站项目施工总承包 |  |  | 第 7 页 共 14 页
序号 | 项目编码 | 项目名称 | 项目特征描述 |  | 计量 单位 | 工程量 |  | 金额（元）
[8 empty] | 综合单价 | 合价
14 | 011203003001 | N11卫生间贴面砖内墙面 | 1.刷素水泥砂浆一遍(内掺水重3-5% 108胶) 2.12厚DP M15水泥砂浆找平 3.8厚DP M10聚合物丙烯酸酯水泥砂浆结合 4.面层:抛光砖，规格:300×600，颜色:待定。聚合物白水泥砂浆擦缝 注:本做法要求饰面材料厚度不大于8,规格不大于400×400。本做法适用于卫生间、厨房。 5.其他: 综合考虑预算包干费；投标人应充分考虑满足招标文件、《技术标准及要求、满足规范》、合同的要求 |  | m2 | 1271.08
15 | 011203003002 | N17卫生间贴面砖内墙面 | 1.刷素水泥砂浆一遍(内掺水重3-5% 108胶) 2.12厚DP M15水泥砂浆找平 3.2厚聚合物水泥基复合防水涂料,由顶板底做至地面,在地面与墙面交接处预留10mm×10mm凹槽,嵌填防水密封材料 4.4厚DP M10聚合物丙烯酸酯水泥砂浆结合 5.面层:抛光砖，规格:300×450，颜色:待定。聚合物白水泥砂浆擦缝 注:本做法要求饰面材料厚度不大于8,规格不大于400×400。本做法适用于卫生间、厨房。 6.其他: 综合考虑预算包干费；投标人应充分考虑满足招标文件、《技术标准及要求、满足规范》、合同的要求 |  | m2 | 517.85
本页小计
分部分项工程项目清单计价表
工程名称：地上-装饰工程 |  |  |  | 标段：梅山森林消防站项目施工总承包 |  |  | 第 8 页 共 14 页
序号 | 项目编码 | 项目名称 | 项目特征描述 |  | 计量 单位 | 工程量 |  | 金额（元）
[8 empty] | 综合单价 | 合价
16 | 011201002001 | N27井道内壁 | 1.刷素水泥砂浆一遍(内掺水重3-5% 108胶) 2.15厚DP-M15防水砂浆找平,随砌随抹平 3.其他:综合考虑预算包干费； 投标人应充分考虑满足招标文件、《技术标准及要求、满足规范》、合同的要求 |  | m2 | 323.13
17 | 011205001001 | N38穿孔吸音复合板内墙面 | 1.3厚专用砂浆抹基底刮糙或界面剂一道甩毛(抹前先将墙面用水润湿) 2.15厚DP-M15防水砂浆找平,分两遍成活 3.放水平线及垂直线, 预留踢脚位置 4.穿孔吸音难燃复合板600X600X15,板背面点状抹粉刷石膏(至少五个点)粘贴于墙面,板边接缝处平面压T 型塑料压条,板角对角处用尼龙压盘形胀螺栓固定 5.其他: 综合考虑预算包干费；投标人应充分考虑满足招标文件、《技术标准及要求、满足规范》、合同的要求 |  | m2 | 594.53
天棚工程
18 | 011403001007 | D01涂料面顶棚 | 1.钢筋混凝土楼板 2.防水腻子3厚2遍 3.涂料面:无机涂料两遍 4.其他: 综合考虑预算包干费；投标人应充分考虑满足招标文件、《技术标准及要求、满足规范》、合同的要求 |  | m2 | 1401.49
19 | 011302001001 | C03铝方格吊顶 | 1.铝方格吊顶 2.厂家配套的吊杆及轻钢龙骨等 3.其他:综合考虑预算包干费； 投标人应充分考虑满足招标文件、《技术标准及要求、满足规范》、合同的要求 |  | m2 | 530.67
本页小计
分部分项工程项目清单计价表
工程名称：地上-装饰工程 |  |  |  | 标段：梅山森林消防站项目施工总承包 |  |  | 第 9 页 共 14 页
序号 | 项目编码 | 项目名称 | 项目特征描述 |  | 计量 单位 | 工程量 |  | 金额（元）
[8 empty] | 综合单价 | 合价
20 | 011302001002 | D02-A铝扣板吊顶 | 1.钢筋混凝土板,基层清理,露出的铁钉、铁丝及个别露筋点作防锈处理。 2.膨胀螺栓固定及连接φ8钢筋吊杆,双向中距≤1200,吊杆上部与板底预留的吊环(钩)固定 3.与安装形式配套的专用上层主龙骨,间距≤1200 4.与面板配套的专用下层副龙骨连结,间距≤600 5.A:1.2mm厚600X600铝合金平板(无孔板)与专用配套龙骨固定 B:1厚铝合金格栅(宽100*高60@150) 注:卫生间、淋浴间钢筋混凝土板底刷1.2厚聚合物水泥防 水涂料(JSII型)防潮层 6.其他: 综合考虑预算包干费；投标人应充分考虑满足招标文件、《技术标准及要求、满足规范》、合同的要求 |  | m2 | 1392.63
本页小计
分部分项工程项目清单计价表
工程名称：地上-装饰工程 |  |  |  | 标段：梅山森林消防站项目施工总承包 |  |  | 第 10 页 共 14 页
序号 | 项目编码 | 项目名称 | 项目特征描述 |  | 计量 单位 | 工程量 |  | 金额（元）
[8 empty] | 综合单价 | 合价
21 | 011302004001 | D02-B胡桃木色铝合金格栅 | 1.钢筋混凝土板,基层清理,露出的铁钉、铁丝及个别露筋点作防锈处理。 2.膨胀螺栓固定及连接φ8钢筋吊杆,双向中距≤1200,吊杆上部与板底预留的吊环(钩)固定 3.与安装形式配套的专用上层主龙骨,间距≤1200 4.与面板配套的专用下层副龙骨连结,间距≤600 5.A:1.2mm厚600X600铝合金平板(无孔板)与专用配套龙骨固定 B:1厚铝合金格栅(宽100*高60@150) 注:卫生间、淋浴间钢筋混凝土板底刷1.2厚聚合物水泥防 水涂料(JSII型)防潮层 6.其他: 综合考虑预算包干费；投标人应充分考虑满足招标文件、《技术标准及要求、满足规范》、合同的要求 |  | m2 | 306.86
本页小计
分部分项工程项目清单计价表
工程名称：地上-装饰工程 |  |  |  | 标段：梅山森林消防站项目施工总承包 |  |  | 第 11 页 共 14 页
序号 | 项目编码 | 项目名称 | 项目特征描述 |  | 计量 单位 | 工程量 |  | 金额（元）
[8 empty] | 综合单价 | 合价
22 | 011302004002 | D02-B橡木色铝合金格栅 | 1.钢筋混凝土板,基层清理,露出的铁钉、铁丝及个别露筋点作防锈处理。 2.膨胀螺栓固定及连接φ8钢筋吊杆,双向中距≤1200,吊杆上部与板底预留的吊环(钩)固定 3.与安装形式配套的专用上层主龙骨,间距≤1200 4.与面板配套的专用下层副龙骨连结,间距≤600 5.A:1.2mm厚600X600铝合金平板(无孔板)与专用配套龙骨固定 B:1厚铝合金格栅(宽100*高60@150) 注:卫生间、淋浴间钢筋混凝土板底刷1.2厚聚合物水泥防 水涂料(JSII型)防潮层 6.其他: 综合考虑预算包干费；投标人应充分考虑满足招标文件、《技术标准及要求、满足规范》、合同的要求 |  | m2 | 325.05
23 | 011302003001 | C05造型天花 | 1、阶梯型天棚轻钢龙骨; 2、基层为阶梯型天棚胶合板弧线型;：双层9mm硅钙板 3、面层为阶梯型天棚弧线型1.2mm铝镁锰合金板 金属板,表面PVDF氟碳烤漆处理 4.其他: 综合考虑预算包干费；投标人应充分考虑满足招标文件、《技术标准及要求、满足规范》、合同的要求 |  | m2 | 107.04
本页小计
分部分项工程项目清单计价表
工程名称：地上-装饰工程 |  |  |  | 标段：梅山森林消防站项目施工总承包 |  |  | 第 12 页 共 14 页
序号 | 项目编码 | 项目名称 | 项目特征描述 |  | 计量 单位 | 工程量 |  | 金额（元）
[8 empty] | 综合单价 | 合价
24 | 011302001003 | 钢板网吊顶 | 1.主龙骨采用φ6.5单排列中距1200 2.次龙骨采用L40*25*3单排排列中距400 3.φ6钢筋，双向@200*400与次龙骨焊接；钢筋与钢筋绑扎 4.钢板网采用1.2厚，孔眼9*25，用镀锌铁丝与钢筋网绑扎，钢板网搭接＞200，要绑牢，不得悬空 5.φ8带栓吊筋中距1200，与吊点链接 6.所有外露铁构件均涂防锈漆一道，调和漆二道 7.其他:综合考虑预算包干费； 投标人应充分考虑满足招标文件、《技术标准及要求、满足规范》、合同的要求 |  | m2 | 256.02
其他装饰工程
25 | 011503001001 | 金属楼梯栏杆 | 1.扶手材料种类、规格:不锈钢扶手 直型 Φ75 2.栏杆材料种类、规格:不锈钢栏杆 3.其他:综合考虑预算包干费； 投标人应充分考虑满足招标文件、《技术标准及要求、满足规范》、合同的要求 |  | m | 73.89
26 | 011503001002 | 平台栏杆 | 1.扶手材料种类、规格:不锈钢扶手 直型 Φ75 2.栏杆材料种类、规格:不锈钢栏杆 3.高度：1.1米 4.其他: 综合考虑预算包干费；投标人应充分考虑满足招标文件、《技术标准及要求、满足规范》、合同的要求 |  | m | 40.96
本页小计
分部分项工程项目清单计价表
工程名称：地上-装饰工程 |  |  |  | 标段：梅山森林消防站项目施工总承包 |  |  | 第 13 页 共 14 页
序号 | 项目编码 | 项目名称 | 项目特征描述 |  | 计量 单位 | 工程量 |  | 金额（元）
[8 empty] | 综合单价 | 合价
27 | 011503001003 | 玻璃栏杆 | 1.玻璃规格：6中透光Low-E+12空气+6透明 2.高度：1.1m 3.其他:综合考虑预算包干费； 投标人应充分考虑满足招标文件、《技术标准及要求、满足规范》、合同的要求 |  | m | 38.3
28 | 011503001004 | 铝板护窗栏板 | 1.部位：三层走廊护窗栏板 2.高度：900mm 3.其他：2mm铝背板、100mm防火棉(耐火极限不小于1小时)、耐热钢板承托厚度不小于1.5，由专业公司深化设计 4.其他: 综合考虑预算包干费；投标人应充分考虑满足招标文件、《技术标准及要求、满足规范》、合同的要求 |  | m | 40.18
29 | 010808001001 | 木质训练塔窗套 | 1.部位：训练塔处 2.其他: 综合考虑预算包干费；投标人应充分考虑满足招标文件、《技术标准及要求、满足规范》、合同的要求 |  | m2 | 26.88
30 | 011505002001 | 扶手 | 1.部位:卫生间 2.栏杆的规格:无障碍钢芯尼龙扶手，包括L型拉杆等 3.计算规则:按设计图示数量以套计算 4.其他: 投标人应充分考虑满足招标文件、《技术标准及要求》、满足规范、合同的要求 |  | 个 | 3
31 | 011207003001 | 成品隔断 | 1.隔断材料品种、规格、颜色:成品隔断 2.部位:卫生间 3.其他:综合考虑预算包干费； 投标人应充分考虑满足招标文件、《技术标准及要求、满足规范》、合同的要求 |  | m2 | 46.61
本页小计
分部分项工程项目清单计价表
工程名称：地上-装饰工程 |  |  |  | 标段：梅山森林消防站项目施工总承包 |  |  | 第 14 页 共 14 页
序号 | 项目编码 | 项目名称 | 项目特征描述 |  | 计量 单位 | 工程量 |  | 金额（元）
[8 empty] | 综合单价 | 合价
32 | 011505001001 | 洗漱台 | 1.材料品种、规格、颜色:ST-03白色人造石英石 2.其他: 综合考虑预算包干费；投标人应充分考虑满足招标文件、《技术标准及要求、满足规范》、合同的要求 |  | m2 | 22.47
33 | 011505003001 | 镜面玻璃 | 1.镜面玻璃品种、规格:6mm原片玻璃镜 2.其他: 综合考虑预算包干费；投标人应充分考虑满足招标文件、《技术标准及要求、满足规范》、合同的要求 |  | m2 | 20.48
34 | 011505002002 | 倒车定位装置 | 1.倒车定位装置 2.其他: 综合考虑预算包干费；投标人应充分考虑满足招标文件、《技术标准及要求、满足规范》、合同的要求 |  | 个 | 7
本页小计
合 计

## E.2.1 分部分项工程项目清单计价表【地上-电气工程】
分部分项工程项目清单计价表
工程名称：地上-电气工程 |  |  |  | 标段：梅山森林消防站项目施工总承包 |  |  | 第 1 页 共 36 页
序号 | 项目编码 | 项目名称 | 项目特征描述 |  | 计量 单位 | 工程量 |  | 金额（元）
[8 empty] | 综合单价 | 合价
电力电缆
1 | 030409001010 | 铜护套铜芯矿物绝缘电缆NW-RTTZ-A-1kV-4x70+1x35 | 1.名称:铜护套铜芯矿物绝缘电缆 2.型号:NW-RTTZ-A-1kV 3.规格:4x70+1x35 4.其他: 综合考虑预算包干费；投标人应充分考虑满足招标文件、《技术标准及要求、满足规范》、合同的要求 |  | m | 7
2 | 030409001011 | 铜护套铜芯矿物绝缘电缆NW-RTTZ-A-1kV-5x16 | 1.名称:铜护套铜芯矿物绝缘电缆 2.型号:NW-RTTZ-A-1kV 3.规格:5x16 4.其他: 综合考虑预算包干费；投标人应充分考虑满足招标文件、《技术标准及要求、满足规范》、合同的要求 |  | m | 260.53
3 | 030409001012 | 电力电缆 WDZB-YJY-B1-1KV-4x95+1x50 | 1.名称:电力电缆 2.型号:WDZB-YJY-B1-1KV 3.规格:4x95+1x50 4.材质:铜芯 5.电压等级(kV):1KV 6.其他: 综合考虑预算包干费；投标人应充分考虑满足招标文件、《技术标准及要求、满足规范》、合同的要求 |  | m | 41.13
4 | 030409001013 | 电力电缆 WDZB-YJY-B1-1KV-4x70+1x35 | 1.名称:电力电缆 2.型号:WDZB-YJY-B1-1KV 3.规格:4x70+1x35 4.材质:铜芯 5.电压等级(kV):1KV 6.其他: 综合考虑预算包干费；投标人应充分考虑满足招标文件、《技术标准及要求、满足规范》、合同的要求 |  | m | 251.38
本页小计
分部分项工程项目清单计价表
工程名称：地上-电气工程 |  |  |  | 标段：梅山森林消防站项目施工总承包 |  |  | 第 2 页 共 36 页
序号 | 项目编码 | 项目名称 | 项目特征描述 |  | 计量 单位 | 工程量 |  | 金额（元）
[8 empty] | 综合单价 | 合价
5 | 030409001014 | 电力电缆 WDZB-YJY-B1-1KV-5x16 | 1.名称:电力电缆 2.型号:WDZB-YJY-B1-1KV 3.规格:5x16 4.材质:铜芯 5.电压等级(kV):1KV 6.其他: 综合考虑预算包干费；投标人应充分考虑满足招标文件、《技术标准及要求、满足规范》、合同的要求 |  | m | 348.98
6 | 030409003004 | 矿物绝缘电力电缆头 35mm2以下 | 1.名称:矿物绝缘电力电缆头 2.型号:35mm2以下 3.其他:综合考虑预算包干费； 投标人应充分考虑满足招标文件、《技术标准及要求、满足规范》、合同的要求 |  | 个 | 16
7 | 030409003005 | 矿物绝缘电力电缆头 70mm2以下 | 1.名称:矿物绝缘电力电缆头 2.型号:70mm2以下 3.其他:综合考虑预算包干费； 投标人应充分考虑满足招标文件、《技术标准及要求、满足规范》、合同的要求 |  | 个 | 4
8 | 030409003006 | 电力电缆头 35mm2以下 | 1.名称:电力电缆头 2.型号: 35mm2以下 3.其他:综合考虑预算包干费； 投标人应充分考虑满足招标文件、《技术标准及要求、满足规范》、合同的要求 |  | 个 | 18
9 | 030409003007 | 电力电缆头 70mm2以下 | 1.名称:电力电缆头 2.型号: 70mm2以下 3.其他:综合考虑预算包干费； 投标人应充分考虑满足招标文件、《技术标准及要求、满足规范》、合同的要求 |  | 个 | 8
本页小计
分部分项工程项目清单计价表
工程名称：地上-电气工程 |  |  |  | 标段：梅山森林消防站项目施工总承包 |  |  | 第 3 页 共 36 页
序号 | 项目编码 | 项目名称 | 项目特征描述 |  | 计量 单位 | 工程量 |  | 金额（元）
[8 empty] | 综合单价 | 合价
10 | 030409003008 | 电力电缆头 120mm2以下 | 1.名称:电力电缆头 2.型号: 120mm2以下 3.其他:综合考虑预算包干费； 投标人应充分考虑满足招标文件、《技术标准及要求、满足规范》、合同的要求 |  | 个 | 2
配电箱
动力配电箱
11 | 030402011004 | 双电源动力配电箱1-APdf 10KW | 1.名称:双电源动力配电箱1-APdf 2.规格:10KW 3.成套配电箱安装，详按图纸系统图 4.箱体接地、单体调试、接线等 5.其他: 综合考虑预算包干费；投标人应充分考虑满足招标文件、《技术标准及要求、满足规范》、合同的要求 |  | 台 | 1
12 | 030402011005 | 双电源动力配电箱1-APfd 10KW | 1.名称:双电源动力配电箱1-APfd 2.规格:10KW 3.成套配电箱安装，详按图纸系统图 4.箱体接地、单体调试、接线等 5.其他: 综合考虑预算包干费；投标人应充分考虑满足招标文件、《技术标准及要求、满足规范》、合同的要求 |  | 台 | 1
13 | 030402011006 | 双电源动力配电箱A-1ALxk 10KW | 1.名称:双电源动力配电箱A-1ALxk 2.规格:10KW 3.成套配电箱安装，详按图纸系统图 4.箱体接地、单体调试、接线等 5.其他: 综合考虑预算包干费；投标人应充分考虑满足招标文件、《技术标准及要求、满足规范》、合同的要求 |  | 台 | 1
本页小计
分部分项工程项目清单计价表
工程名称：地上-电气工程 |  |  |  | 标段：梅山森林消防站项目施工总承包 |  |  | 第 4 页 共 36 页
序号 | 项目编码 | 项目名称 | 项目特征描述 |  | 计量 单位 | 工程量 |  | 金额（元）
[8 empty] | 综合单价 | 合价
14 | 030402011007 | 动力配电箱1-APK 26kw | 1.名称:动力配电箱1-APK 2.规格:26KW 3.成套配电箱安装，详按图纸系统图 4.箱体接地、单体调试、接线等 5.其他: 综合考虑预算包干费；投标人应充分考虑满足招标文件、《技术标准及要求、满足规范》、合同的要求 |  | 台 | 1
15 | 030402011008 | 动力配电箱2-APK 27kw | 1.名称:动力配电箱2-APK 2.规格:27KW 3.成套配电箱安装，详按图纸系统图 4.箱体接地、单体调试、接线等 5.其他: 综合考虑预算包干费；投标人应充分考虑满足招标文件、《技术标准及要求、满足规范》、合同的要求 |  | 台 | 1
16 | 030402011009 | 动力配电箱3-APK 40kw | 1.名称:动力配电箱3-APK 2.规格:40KW 3.成套配电箱安装，详按图纸系统图 4.箱体接地、单体调试、接线等 5.其他: 综合考虑预算包干费；投标人应充分考虑满足招标文件、《技术标准及要求、满足规范》、合同的要求 |  | 台 | 1
本页小计
分部分项工程项目清单计价表
工程名称：地上-电气工程 |  |  |  | 标段：梅山森林消防站项目施工总承包 |  |  | 第 5 页 共 36 页
序号 | 项目编码 | 项目名称 | 项目特征描述 |  | 计量 单位 | 工程量 |  | 金额（元）
[8 empty] | 综合单价 | 合价
17 | 030402011010 | 动力配电箱T-APRS 50kw | 1.名称:动力配电箱T-APRS 2.规格:50KW 3.成套配电箱安装，详按图纸系统图 4.箱体接地、单体调试、接线等 5.其他: 综合考虑预算包干费；投标人应充分考虑满足招标文件、《技术标准及要求、满足规范》、合同的要求 |  | 台 | 1
18 | 030402011011 | 动力配电箱1-APKHQ1 9.6KW | 1.名称:动力配电箱1-APKHQ1 2.规格:9.6KW 3.成套配电箱安装，详按图纸系统图 4.箱体接地、单体调试、接线等 5.其他: 综合考虑预算包干费；投标人应充分考虑满足招标文件、《技术标准及要求、满足规范》、合同的要求 |  | 台 | 1
19 | 030402011012 | 动力配电箱1-APKHQ2 16kw | 1.名称:动力配电箱1-APKHQ2 2.规格:16KW 3.成套配电箱安装，详按图纸系统图 4.箱体接地、单体调试、接线等 5.其他: 综合考虑预算包干费；投标人应充分考虑满足招标文件、《技术标准及要求、满足规范》、合同的要求 |  | 台 | 1
本页小计
分部分项工程项目清单计价表
工程名称：地上-电气工程 |  |  |  | 标段：梅山森林消防站项目施工总承包 |  |  | 第 6 页 共 36 页
序号 | 项目编码 | 项目名称 | 项目特征描述 |  | 计量 单位 | 工程量 |  | 金额（元）
[8 empty] | 综合单价 | 合价
20 | 030402011013 | 动力配电箱2-APKHQ1 1.2KW | 1.名称:动力配电箱2-APKHQ1 2.规格:1.2KW 3.成套配电箱安装，详按图纸系统图 4.箱体接地、单体调试、接线等 5.其他: 综合考虑预算包干费；投标人应充分考虑满足招标文件、《技术标准及要求、满足规范》、合同的要求 |  | 台 | 2
21 | 030402011014 | 动力配电箱2-APKHQ2 1.2KW | 1.名称:动力配电箱2-APKHQ2 2.规格:1.2KW 3.成套配电箱安装，详按图纸系统图 4.箱体接地、单体调试、接线等 5.其他: 综合考虑预算包干费；投标人应充分考虑满足招标文件、《技术标准及要求、满足规范》、合同的要求 |  | 台 | 1
22 | 030402011015 | 动力配电箱2-APKHQ3 4KW | 1.名称:动力配电箱2-APKHQ3 2.规格:4KW 3.成套配电箱安装，详按图纸系统图 4.箱体接地、单体调试、接线等 5.其他: 综合考虑预算包干费；投标人应充分考虑满足招标文件、《技术标准及要求、满足规范》、合同的要求 |  | 台 | 1
本页小计
分部分项工程项目清单计价表
工程名称：地上-电气工程 |  |  |  | 标段：梅山森林消防站项目施工总承包 |  |  | 第 7 页 共 36 页
序号 | 项目编码 | 项目名称 | 项目特征描述 |  | 计量 单位 | 工程量 |  | 金额（元）
[8 empty] | 综合单价 | 合价
23 | 030402011016 | 动力配电箱3-APKXL 12kw | 1.名称:动力配电箱动力配电箱3-APKXL 2.规格:12KW 3.成套配电箱安装，详按图纸系统图 4.箱体接地、单体调试、接线等 5.其他: 综合考虑预算包干费；投标人应充分考虑满足招标文件、《技术标准及要求、满足规范》、合同的要求 |  | 台 | 1
24 | 030402011017 | 动力配电箱3-APKHY1 8KW | 1.名称:动力配电箱3-APKHY1 2.规格:8KW 3.成套配电箱安装，详按图纸系统图 4.箱体接地、单体调试、接线等 5.其他: 综合考虑预算包干费；投标人应充分考虑满足招标文件、《技术标准及要求、满足规范》、合同的要求 |  | 台 | 1
25 | 030402011018 | 动力配电箱3-APKBG1 8KW | 1.名称:动力配电箱3-APKBG1 2.规格:8KW 3.成套配电箱安装，详按图纸系统图 4.箱体接地、单体调试、接线等 5.其他: 综合考虑预算包干费；投标人应充分考虑满足招标文件、《技术标准及要求、满足规范》、合同的要求 |  | 台 | 1
本页小计
分部分项工程项目清单计价表
工程名称：地上-电气工程 |  |  |  | 标段：梅山森林消防站项目施工总承包 |  |  | 第 8 页 共 36 页
序号 | 项目编码 | 项目名称 | 项目特征描述 |  | 计量 单位 | 工程量 |  | 金额（元）
[8 empty] | 综合单价 | 合价
26 | 030402011019 | 动力配电箱3-APKHY2 4.8KW | 1.名称:动力配电箱3-APKHY2 2.规格:4.8KW 3.成套配电箱安装，详按图纸系统图 4.箱体接地、单体调试、接线等 5.其他: 综合考虑预算包干费；投标人应充分考虑满足招标文件、《技术标准及要求、满足规范》、合同的要求 |  | 台 | 1
27 | 030402011020 | 动力配电箱3-APKHY3 2.4KW | 1.名称:动力配电箱3-APKHY3 2.规格:2.4KW 3.成套配电箱安装，详按图纸系统图 4.箱体接地、单体调试、接线等 5.其他: 综合考虑预算包干费；投标人应充分考虑满足招标文件、《技术标准及要求、满足规范》、合同的要求 |  | 台 | 1
28 | 030402011021 | 慢充充电桩配电总箱1-APcd 24kw | 1.名称:慢充充电桩配电总箱1-APcd 2.规格:24KW 3.成套配电箱安装，详按图纸系统图 4.箱体接地、单体调试、接线等 5.其他: 综合考虑预算包干费；投标人应充分考虑满足招标文件、《技术标准及要求、满足规范》、合同的要求 |  | 台 | 1
照明配电箱
本页小计
分部分项工程项目清单计价表
工程名称：地上-电气工程 |  |  |  | 标段：梅山森林消防站项目施工总承包 |  |  | 第 9 页 共 36 页
序号 | 项目编码 | 项目名称 | 项目特征描述 |  | 计量 单位 | 工程量 |  | 金额（元）
[8 empty] | 综合单价 | 合价
29 | 030402011022 | 双电源照明配电箱1-ALG 20KW | 1.名称:双电源照明配电箱1-ALG 2.规格:20KW 3.成套配电箱安装，详按图纸系统图 4.箱体接地、单体调试、接线等 5.其他: 综合考虑预算包干费；投标人应充分考虑满足招标文件、《技术标准及要求、满足规范》、合同的要求 |  | 台 | 1
30 | 030402011023 | 双电源照明配电箱2-ALG 5KW | 1.名称:双电源照明配电箱2-ALG 2.规格:5KW 3.成套配电箱安装，详按图纸系统图 4.箱体接地、单体调试、接线等 5.其他: 综合考虑预算包干费；投标人应充分考虑满足招标文件、《技术标准及要求、满足规范》、合同的要求 |  | 台 | 1
31 | 030402011024 | 双电源照明配电箱3-ALG 5KW | 1.名称:双电源照明配电箱3-ALG 2.规格:5KW 3.成套配电箱安装，详按图纸系统图 4.箱体接地、单体调试、接线等 5.其他: 综合考虑预算包干费；投标人应充分考虑满足招标文件、《技术标准及要求、满足规范》、合同的要求 |  | 台 | 1
本页小计
分部分项工程项目清单计价表
工程名称：地上-电气工程 |  |  |  | 标段：梅山森林消防站项目施工总承包 |  |  | 第 10 页 共 36 页
序号 | 项目编码 | 项目名称 | 项目特征描述 |  | 计量 单位 | 工程量 |  | 金额（元）
[8 empty] | 综合单价 | 合价
32 | 030402011025 | 双电源照明配电箱1-APCF 50KW | 1.名称:双电源照明配电箱1-APCF 2.规格:50KW 3.成套配电箱安装，详按图纸系统图 4.箱体接地、单体调试、接线等 5.其他: 综合考虑预算包干费；投标人应充分考虑满足招标文件、《技术标准及要求、满足规范》、合同的要求 |  | 台 | 1
33 | 030402011026 | 照明配电箱1-ALZ 20KW | 1.名称:照明配电箱1-ALZ 2.规格:20KW 3.成套配电箱安装，详按图纸系统图 4.箱体接地、单体调试、接线等 5.其他: 综合考虑预算包干费；投标人应充分考虑满足招标文件、《技术标准及要求、满足规范》、合同的要求 |  | 台 | 1
34 | 030402011027 | 照明配电箱2-ALZ 45KW | 1.名称:照明配电箱1-ALZ 2.规格:45KW 3.成套配电箱安装，详按图纸系统图 4.箱体接地、单体调试、接线等 5.其他: 综合考虑预算包干费；投标人应充分考虑满足招标文件、《技术标准及要求、满足规范》、合同的要求 |  | 台 | 1
35 | 030402011028 | 照明配电箱3-ALZ 40KW | 1.名称:照明配电箱3-ALZ 2.规格:40KW 3.成套配电箱安装，详按图纸系统图 4.箱体接地、单体调试、接线等 5.其他: 综合考虑预算包干费；投标人应充分考虑满足招标文件、《技术标准及要求、满足规范》、合同的要求 |  | 台 | 1
本页小计
分部分项工程项目清单计价表
工程名称：地上-电气工程 |  |  |  | 标段：梅山森林消防站项目施工总承包 |  |  | 第 11 页 共 36 页
序号 | 项目编码 | 项目名称 | 项目特征描述 |  | 计量 单位 | 工程量 |  | 金额（元）
[8 empty] | 综合单价 | 合价
36 | 030402011029 | 照明配电箱1-ALKF 2KW | 1.名称:照明配电箱1-ALKF 2.规格:2KW 3.成套配电箱安装，详按图纸系统图 4.箱体接地、单体调试、接线等 5.其他: 综合考虑预算包干费；投标人应充分考虑满足招标文件、《技术标准及要求、满足规范》、合同的要求 |  | 台 | 1
37 | 030402011030 | 照明配电箱1-ALHQ1 8KW | 1.名称:照明配电箱1-ALHQ1 2.规格:8KW 3.成套配电箱安装，详按图纸系统图 4.箱体接地、单体调试、接线等 5.其他: 综合考虑预算包干费；投标人应充分考虑满足招标文件、《技术标准及要求、满足规范》、合同的要求 |  | 台 | 1
38 | 030402011031 | 照明配电箱1-ALHQ2 8KW | 1.名称:照明配电箱1-ALHQ2 2.规格:8KW 3.成套配电箱安装，详按图纸系统图 4.箱体接地、单体调试、接线等 5.其他: 综合考虑预算包干费；投标人应充分考虑满足招标文件、《技术标准及要求、满足规范》、合同的要求 |  | 台 | 1
本页小计
分部分项工程项目清单计价表
工程名称：地上-电气工程 |  |  |  | 标段：梅山森林消防站项目施工总承包 |  |  | 第 12 页 共 36 页
序号 | 项目编码 | 项目名称 | 项目特征描述 |  | 计量 单位 | 工程量 |  | 金额（元）
[8 empty] | 综合单价 | 合价
39 | 030402011032 | 照明配电箱1-APPF 1KW | 1.名称:照明配电箱1-APPF 2.规格:1KW 3.成套配电箱安装，详按图纸系统图 4.箱体接地、单体调试、接线等 5.其他: 综合考虑预算包干费；投标人应充分考虑满足招标文件、《技术标准及要求、满足规范》、合同的要求 |  | 台 | 1
40 | 030402011033 | 照明配电箱2-ALHQ1 2KW | 1.名称:照明配电箱2-ALHQ1 2.规格:2KW 3.成套配电箱安装，详按图纸系统图 4.箱体接地、单体调试、接线等 5.其他: 综合考虑预算包干费；投标人应充分考虑满足招标文件、《技术标准及要求、满足规范》、合同的要求 |  | 台 | 1
41 | 030402011034 | 照明配电箱2-ALHQ1 2KW | 1.名称:照明配电箱2-ALHQ1 2.规格:2KW 3.成套配电箱安装，详按图纸系统图 4.箱体接地、单体调试、接线等 5.其他: 综合考虑预算包干费；投标人应充分考虑满足招标文件、《技术标准及要求、满足规范》、合同的要求 |  | 台 | 1
本页小计
分部分项工程项目清单计价表
工程名称：地上-电气工程 |  |  |  | 标段：梅山森林消防站项目施工总承包 |  |  | 第 13 页 共 36 页
序号 | 项目编码 | 项目名称 | 项目特征描述 |  | 计量 单位 | 工程量 |  | 金额（元）
[8 empty] | 综合单价 | 合价
42 | 030402011035 | 照明配电箱2-ALHQ2 3KW | 1.名称:照明配电箱2-ALHQ2 2.规格:3KW 3.成套配电箱安装，详按图纸系统图 4.箱体接地、单体调试、接线等 5.其他: 综合考虑预算包干费；投标人应充分考虑满足招标文件、《技术标准及要求、满足规范》、合同的要求 |  | 台 | 1
43 | 030402011036 | 照明配电箱2-ALHQ3 5KW | 1.名称:照明配电箱2-ALHQ3 2.规格:5KW 3.成套配电箱安装，详按图纸系统图 4.箱体接地、单体调试、接线等 5.其他: 综合考虑预算包干费；投标人应充分考虑满足招标文件、《技术标准及要求、满足规范》、合同的要求 |  | 台 | 1
44 | 030402011037 | 照明配电箱2-ALKF 6KW | 1.名称:照明配电箱2-ALKF 2.规格:6KW 3.成套配电箱安装，详按图纸系统图 4.箱体接地、单体调试、接线等 5.其他: 综合考虑预算包干费；投标人应充分考虑满足招标文件、《技术标准及要求、满足规范》、合同的要求 |  | 台 | 2
本页小计
分部分项工程项目清单计价表
工程名称：地上-电气工程 |  |  |  | 标段：梅山森林消防站项目施工总承包 |  |  | 第 14 页 共 36 页
序号 | 项目编码 | 项目名称 | 项目特征描述 |  | 计量 单位 | 工程量 |  | 金额（元）
[8 empty] | 综合单价 | 合价
45 | 030402011038 | 照明配电箱3-ALXL 8KW | 1.名称:照明配电箱3-ALXL 2.规格:8KW 3.成套配电箱安装，详按图纸系统图 4.箱体接地、单体调试、接线等 5.其他: 综合考虑预算包干费；投标人应充分考虑满足招标文件、《技术标准及要求、满足规范》、合同的要求 |  | 台 | 1
46 | 030402011039 | 照明配电箱3-ALHY1 8KW | 1.名称:照明配电箱3-ALHY1 2.规格:8KW 3.成套配电箱安装，详按图纸系统图 4.箱体接地、单体调试、接线等 5.其他: 综合考虑预算包干费；投标人应充分考虑满足招标文件、《技术标准及要求、满足规范》、合同的要求 |  | 台 | 1
47 | 030402011040 | 照明配电箱3-ALBG1 8KW | 1.名称:照明配电箱3-ALBG1 2.规格:8KW 3.成套配电箱安装，详按图纸系统图 4.箱体接地、单体调试、接线等 5.其他: 综合考虑预算包干费；投标人应充分考虑满足招标文件、《技术标准及要求、满足规范》、合同的要求 |  | 台 | 1
本页小计
分部分项工程项目清单计价表
工程名称：地上-电气工程 |  |  |  | 标段：梅山森林消防站项目施工总承包 |  |  | 第 15 页 共 36 页
序号 | 项目编码 | 项目名称 | 项目特征描述 |  | 计量 单位 | 工程量 |  | 金额（元）
[8 empty] | 综合单价 | 合价
48 | 030402011041 | 照明配电箱3-ALHY2 5KW | 1.名称:照明配电箱3-ALHY2 2.规格:5KW 3.成套配电箱安装，详按图纸系统图 4.箱体接地、单体调试、接线等 5.其他: 综合考虑预算包干费；投标人应充分考虑满足招标文件、《技术标准及要求、满足规范》、合同的要求 |  | 台 | 1
49 | 030402011042 | 照明配电箱3-ALHY3 5KW | 1.名称:照明配电箱3-ALHY3 2.规格:5KW 3.成套配电箱安装，详按图纸系统图 4.箱体接地、单体调试、接线等 5.其他: 综合考虑预算包干费；投标人应充分考虑满足招标文件、《技术标准及要求、满足规范》、合同的要求 |  | 台 | 1
50 | 030402011043 | 照明配电箱2-ALKF 2KW | 1.名称:照明配电箱2-ALKF 2.规格:2KW 3.成套配电箱安装，详按图纸系统图 4.箱体接地、单体调试、接线等 5.其他: 综合考虑预算包干费；投标人应充分考虑满足招标文件、《技术标准及要求、满足规范》、合同的要求 |  | 台 | 1
本页小计
分部分项工程项目清单计价表
工程名称：地上-电气工程 |  |  |  | 标段：梅山森林消防站项目施工总承包 |  |  | 第 16 页 共 36 页
序号 | 项目编码 | 项目名称 | 项目特征描述 |  | 计量 单位 | 工程量 |  | 金额（元）
[8 empty] | 综合单价 | 合价
51 | 030402011044 | 照明配电箱3-ALFG 15KW | 1.名称:照明配电箱3-ALFG 2.规格:15KW 3.成套配电箱安装，详按图纸系统图 4.箱体接地、单体调试、接线等 5.其他: 综合考虑预算包干费；投标人应充分考虑满足招标文件、《技术标准及要求、满足规范》、合同的要求 |  | 台 | 1
52 | 030402011045 | 照明配电箱1-ALSW 40KW | 1.名称:照明配电箱1-ALSW 2.规格:40KW 3.成套配电箱安装，详按图纸系统图 4.箱体接地、单体调试、接线等 5.其他: 综合考虑预算包干费；投标人应充分考虑满足招标文件、《技术标准及要求、满足规范》、合同的要求 |  | 台 | 1
应急照明配电箱
53 | 030402011046 | 双电源应急照明配电箱 1-APE 5kw | 1.名称:双电源应急照明配电箱 1-APE 2.规格:5KW 3.安装方式:明装 4.其他: 综合考虑预算包干费；投标人应充分考虑满足招标文件、《技术标准及要求、满足规范》、合同的要求 |  | 台 | 1
54 | 030402011047 | 双电源应急照明配电箱 2-APE 2kw | 1.名称:双电源应急照明配电箱 2-APE 2.规格:2KW 3.安装方式:明装 4.其他: 综合考虑预算包干费；投标人应充分考虑满足招标文件、《技术标准及要求、满足规范》、合同的要求 |  | 台 | 1
本页小计
分部分项工程项目清单计价表
工程名称：地上-电气工程 |  |  |  | 标段：梅山森林消防站项目施工总承包 |  |  | 第 17 页 共 36 页
序号 | 项目编码 | 项目名称 | 项目特征描述 |  | 计量 单位 | 工程量 |  | 金额（元）
[8 empty] | 综合单价 | 合价
55 | 030402011048 | 双电源应急照明配电箱 3-APE 2kw | 1.名称:双电源应急照明配电箱 3-APE 2.规格:2KW 3.安装方式:明装 4.其他: 综合考虑预算包干费；投标人应充分考虑满足招标文件、《技术标准及要求、满足规范》、合同的要求 |  | 台 | 1
T接箱及其他
56 | 030412005001 | 成品T接箱 | 1.名称:成品T接箱 2.安装形式:暗装 3.其他:综合考虑预算包干费； 投标人应充分考虑满足招标文件、《技术标准及要求、满足规范》、合同的要求 |  | 个 | 12
动力线缆
动力配线
57 | 030412004028 | 配线 WDZC-BYJ-B1-10 | 1.名称:配线 2.配线形式:WDZC-BYJ-B1 3.规格:10 4.材质:铜芯 5.敷设方式：线管内 6.其他: 综合考虑预算包干费；投标人应充分考虑满足招标文件、《技术标准及要求、满足规范》、合同的要求 |  | m | 72.48
58 | 030412004029 | 配线 WDZC-BYJ-10 | 1.名称:配线 2.配线形式:WDZC-BYJ 3.规格:10 4.材质:铜芯 5.敷设方式：线槽内 6.其他: 综合考虑预算包干费；投标人应充分考虑满足招标文件、《技术标准及要求、满足规范》、合同的要求 |  | m | 766.56
本页小计
分部分项工程项目清单计价表
工程名称：地上-电气工程 |  |  |  | 标段：梅山森林消防站项目施工总承包 |  |  | 第 18 页 共 36 页
序号 | 项目编码 | 项目名称 | 项目特征描述 |  | 计量 单位 | 工程量 |  | 金额（元）
[8 empty] | 综合单价 | 合价
59 | 030412004030 | 配线 WDZC-BYJ-B1-16 | 1.名称:配线 2.配线形式:WDZC-BYJ-B1 3.规格:16 4.材质:铜芯 5.敷设方式：线管内 6.其他: 综合考虑预算包干费；投标人应充分考虑满足招标文件、《技术标准及要求、满足规范》、合同的要求 |  | m | 80.95
60 | 030412004031 | 配线 WDZC-BYJ-B1-16 | 1.名称:配线 2.配线形式:WDZC-BYJ-B1 3.规格:16 4.材质:铜芯 5.敷设方式：线槽内 6.其他: 综合考虑预算包干费；投标人应充分考虑满足招标文件、《技术标准及要求、满足规范》、合同的要求 |  | m | 446.47
61 | 030412004032 | 配线 WDZC-BYJ-B1-2.5 | 1.名称:配线 2.配线形式:WDZC-BYJ-B1 3.规格:2.5 4.材质:铜芯 5.敷设方式：线管内 6.其他: 综合考虑预算包干费；投标人应充分考虑满足招标文件、《技术标准及要求、满足规范》、合同的要求 |  | m | 7356.67
62 | 030412004033 | 配线 WDZC-BYJ-B1-2.5 | 1.名称:配线 2.配线形式:WDZC-BYJ-B1 3.规格:2.5 4.材质:铜芯 5.敷设方式：线槽内 6.其他: 综合考虑预算包干费；投标人应充分考虑满足招标文件、《技术标准及要求、满足规范》、合同的要求 |  | m | 182.65
本页小计
分部分项工程项目清单计价表
工程名称：地上-电气工程 |  |  |  | 标段：梅山森林消防站项目施工总承包 |  |  | 第 19 页 共 36 页
序号 | 项目编码 | 项目名称 | 项目特征描述 |  | 计量 单位 | 工程量 |  | 金额（元）
[8 empty] | 综合单价 | 合价
63 | 030412004034 | 配线 WDZC-BYJ-B1-4 | 1.名称:配线 2.配线形式:WDZC-BYJ-B1 3.规格:4 4.材质:铜芯 5.敷设方式：线管内 6.其他: 综合考虑预算包干费；投标人应充分考虑满足招标文件、《技术标准及要求、满足规范》、合同的要求 |  | m | 986.12
64 | 030412004035 | 配线 WDZC-BYJ-B1-4 | 1.名称:配线 2.配线形式:WDZC-BYJ-B1 3.规格:4 4.材质:铜芯 5.敷设方式：线槽内 6.其他: 综合考虑预算包干费；投标人应充分考虑满足招标文件、《技术标准及要求、满足规范》、合同的要求 |  | m | 2902.89
65 | 030412004036 | 配线 WDZC-BYJ-B1-6 | 1.名称:配线 2.配线形式:WDZC-BYJ-B1 3.规格:6 4.材质:铜芯 5.敷设方式：线管内 6.其他: 综合考虑预算包干费；投标人应充分考虑满足招标文件、《技术标准及要求、满足规范》、合同的要求 |  | m | 1531.65
66 | 030412004037 | 配线 WDZC-BYJ-B1-6 | 1.名称:配线 2.配线形式:WDZC-BYJ-B 3.规格:6 4.材质:铜芯 5.敷设方式：线槽内 6.其他: 综合考虑预算包干费；投标人应充分考虑满足招标文件、《技术标准及要求、满足规范》、合同的要求 |  | m | 2881.73
电力电缆
本页小计
分部分项工程项目清单计价表
工程名称：地上-电气工程 |  |  |  | 标段：梅山森林消防站项目施工总承包 |  |  | 第 20 页 共 36 页
序号 | 项目编码 | 项目名称 | 项目特征描述 |  | 计量 单位 | 工程量 |  | 金额（元）
[8 empty] | 综合单价 | 合价
67 | 030409001015 | 矿物绝缘电缆 NW-RTTZ-A-5*2.5 | 1.名称:矿物绝缘电缆 2.型号:NW-RTTZ-A 3.规格:5*2.5 4.材质:柔性 5.敷设方式、部位:暗敷 6.其他: 综合考虑预算包干费；投标人应充分考虑满足招标文件、《技术标准及要求、满足规范》、合同的要求 |  | m | 122.93
68 | 030409001016 | 矿物绝缘电缆 NW-RTTZ-A-5*4 | 1.名称:矿物绝缘电缆 2.型号:NW-RTTZ-A 3.规格:5*4 4.材质:柔性 5.敷设方式、部位:暗敷 6.其他: 综合考虑预算包干费；投标人应充分考虑满足招标文件、《技术标准及要求、满足规范》、合同的要求 |  | m | 20.54
69 | 030409001017 | 电力电缆 WDZB-YJY-B1(d1,t1)-5x10 | 1.名称:电力电缆 2.型号: WDZB-YJY-B1(d1,t1) 3.规格:5*10 4.材质:铜芯 5.敷设方式、部位:综合考虑 6.其他: 综合考虑预算包干费；投标人应充分考虑满足招标文件、《技术标准及要求、满足规范》、合同的要求 |  | m | 12
70 | 030409001018 | 电力电缆 WDZB-YJY-B1(d1,t1)-4x50+1x25 | 1.名称:电力电缆 2.型号: WDZB-YJY-B1(d1,t1) 3.规格:4x50+1x25 4.材质:铜芯 5.敷设方式、部位:综合考虑 6.其他: 综合考虑预算包干费；投标人应充分考虑满足招标文件、《技术标准及要求、满足规范》、合同的要求 |  | m | 4
本页小计
分部分项工程项目清单计价表
工程名称：地上-电气工程 |  |  |  | 标段：梅山森林消防站项目施工总承包 |  |  | 第 21 页 共 36 页
序号 | 项目编码 | 项目名称 | 项目特征描述 |  | 计量 单位 | 工程量 |  | 金额（元）
[8 empty] | 综合单价 | 合价
71 | 030409001019 | 电力电缆 WDZB-YJY-B1(d1,t1)-4x25+1x16 | 1.名称:电力电缆 2.型号: WDZB-YJY-B1(d1,t1) 3.规格:4x25+1x16 4.材质:铜芯 5.敷设方式、部位:综合考虑 6.其他: 综合考虑预算包干费；投标人应充分考虑满足招标文件、《技术标准及要求、满足规范》、合同的要求 |  | m | 4
72 | 030409001020 | 电力电缆 WDZB-YJY-B1-1KV-5*2.5 | 1.名称:电力电缆 2.型号: WDZB-YJY-B1-1KV 3.规格:5*2.5 4.材质:铜芯 5.敷设方式、部位:综合考虑 6.其他: 综合考虑预算包干费；投标人应充分考虑满足招标文件、《技术标准及要求、满足规范》、合同的要求 |  | m | 77.74
73 | 030409001021 | 电力电缆 WDZB-YJY-B1-1KV-5*4 | 1.名称:电力电缆 2.型号: WDZB-YJY-B1-1KV 3.规格:5*4 4.材质:铜芯 5.敷设方式、部位:综合考虑 6.其他: 综合考虑预算包干费；投标人应充分考虑满足招标文件、《技术标准及要求、满足规范》、合同的要求 |  | m | 161.04
74 | 030409001022 | 电力电缆 WDZB-YJY-B1-3*4 | 1.名称:电力电缆 2.型号: WDZB-YJY-B1 3.规格:3*4 4.材质:铜芯 5.敷设方式、部位:综合考虑 6.其他: 综合考虑预算包干费；投标人应充分考虑满足招标文件、《技术标准及要求、满足规范》、合同的要求 |  | m | 22.62
本页小计
分部分项工程项目清单计价表
工程名称：地上-电气工程 |  |  |  | 标段：梅山森林消防站项目施工总承包 |  |  | 第 22 页 共 36 页
序号 | 项目编码 | 项目名称 | 项目特征描述 |  | 计量 单位 | 工程量 |  | 金额（元）
[8 empty] | 综合单价 | 合价
75 | 030409003009 | 电力电缆头70mm2以下 | 1.名称:电力电缆头 2.规格:70mm2以下 3.材质、类型:铜芯 4.安装部位:室内 5.电压等级(kV):1KV 6.其他: 综合考虑预算包干费；投标人应充分考虑满足招标文件、《技术标准及要求、满足规范》、合同的要求 |  | 个 | 2
76 | 030409003010 | 电力电缆头35mm2以下 | 1.名称:电力电缆头 2.规格:35mm2以下 3.材质、类型:铜芯 4.安装部位:室内 5.电压等级(kV):1KV 6.其他: 综合考虑预算包干费；投标人应充分考虑满足招标文件、《技术标准及要求、满足规范》、合同的要求 |  | 个 | 2
77 | 030409003011 | 电力电缆头16mm2以下 | 1.名称:电力电缆头 2.规格:16mm2以下 3.材质、类型:铜芯 4.安装部位:室内 5.电压等级(kV):1KV 6.其他: 综合考虑预算包干费；投标人应充分考虑满足招标文件、《技术标准及要求、满足规范》、合同的要求 |  | 个 | 2
78 | 030409003012 | 矿物绝缘电缆头 10以下 | 1.名称:矿物绝缘电缆头 2.规格:10以下 3.其他:综合考虑预算包干费； 投标人应充分考虑满足招标文件、《技术标准及要求、满足规范》、合同的要求 |  | 个 | 4
动力配管
本页小计
分部分项工程项目清单计价表
工程名称：地上-电气工程 |  |  |  | 标段：梅山森林消防站项目施工总承包 |  |  | 第 23 页 共 36 页
序号 | 项目编码 | 项目名称 | 项目特征描述 |  | 计量 单位 | 工程量 |  | 金额（元）
[8 empty] | 综合单价 | 合价
79 | 030412001019 | 配管 JDG50 | 1.名称:配管 2.材质:镀锌电线管 3.规格:JDG50 4.配置形式:暗敷 5.含凿槽和沟槽修补 6.其他: 综合考虑预算包干费；投标人应充分考虑满足招标文件、《技术标准及要求、满足规范》、合同的要求 |  | m | 17.44
80 | 030412001020 | 配管 JDG40 | 1.名称:配管 2.材质:镀锌电线管 3.规格:JDG40 4.配置形式:暗敷 5.含凿槽和沟槽修补 6.其他: 综合考虑预算包干费；投标人应充分考虑满足招标文件、《技术标准及要求、满足规范》、合同的要求 |  | m | 15.49
81 | 030412001021 | 配管 JDG32 | 1.名称:配管 2.材质:镀锌电线管 3.规格:JDG32 4.配置形式:暗敷 5.含凿槽和沟槽修补 6.其他: 综合考虑预算包干费；投标人应充分考虑满足招标文件、《技术标准及要求、满足规范》、合同的要求 |  | m | 306.47
82 | 030412001022 | 配管 JDG25 | 1.名称:配管 2.材质:镀锌电线管 3.规格:JDG25 4.配置形式:暗敷 5.含凿槽和沟槽修补 6.其他: 综合考虑预算包干费；投标人应充分考虑满足招标文件、《技术标准及要求、满足规范》、合同的要求 |  | m | 2311.57
本页小计
分部分项工程项目清单计价表
工程名称：地上-电气工程 |  |  |  | 标段：梅山森林消防站项目施工总承包 |  |  | 第 24 页 共 36 页
序号 | 项目编码 | 项目名称 | 项目特征描述 |  | 计量 单位 | 工程量 |  | 金额（元）
[8 empty] | 综合单价 | 合价
83 | 030412001023 | 配管 JDG20 | 1.名称:配管 2.材质:镀锌电线管 3.规格:JDG20 4.配置形式:暗敷 5.含凿槽和沟槽修补 6.其他: 综合考虑预算包干费；投标人应充分考虑满足招标文件、《技术标准及要求、满足规范》、合同的要求 |  | m | 392.71
84 | 030412001024 | 配管 SC25 | 1.名称:配管 2.材质:镀锌电线管 3.规格:SC25 4.配置形式:明敷 5.其他: 综合考虑预算包干费；投标人应充分考虑满足招标文件、《技术标准及要求、满足规范》、合同的要求 |  | m | 65.62
85 | 030412001025 | 配管 SC25 | 1.名称:配管 2.材质:镀锌电线管 3.规格:SC25 4.配置形式:暗敷 5.含凿槽和沟槽修补 6.其他: 综合考虑预算包干费；投标人应充分考虑满足招标文件、《技术标准及要求、满足规范》、合同的要求 |  | m | 4.25
86 | 030412006006 | 接线盒 | 1.接线盒安装 2.其他: 综合考虑预算包干费；投标人应充分考虑满足招标文件、《技术标准及要求、满足规范》、合同的要求 |  | 个 | 222
普通照明系统
照明灯具
87 | 030413003006 | LED灯盘 36W吊装LED灯,Φ=3240lm | 1.名称LED灯盘 2.规格:36W 3.其他:综合考虑预算包干费； 投标人应充分考虑满足招标文件、《技术标准及要求、满足规范》、合同的要求 |  | 套 | 108
本页小计
分部分项工程项目清单计价表
工程名称：地上-电气工程 |  |  |  | 标段：梅山森林消防站项目施工总承包 |  |  | 第 25 页 共 36 页
序号 | 项目编码 | 项目名称 | 项目特征描述 |  | 计量 单位 | 工程量 |  | 金额（元）
[8 empty] | 综合单价 | 合价
88 | 030413003007 | 壁灯灯座 6W墙上座灯(防水防尘),Φ=600lm | 1.名称：壁灯灯座 6W墙上座灯(防水防尘) 2.规格:6W 3.其他:综合考虑预算包干费； 投标人应充分考虑满足招标文件、《技术标准及要求、满足规范》、合同的要求 |  | 套 | 4
89 | 030413003008 | 单管LED灯支架18W,LED灯管,Φ=1800lm-2 | 1.名称：单管LED灯支架 2.规格:18W 3.其他:综合考虑预算包干费； 投标人应充分考虑满足招标文件、《技术标准及要求、满足规范》、合同的要求 |  | 套 | 17
90 | 030413003009 | 单管LED灯支架(壁装)18W,LED灯管,Φ=1800lm-1 | 1.名称：单管LED灯支架(壁装) 2.规格:18W 3.其他:综合考虑预算包干费； 投标人应充分考虑满足招标文件、《技术标准及要求、满足规范》、合同的要求 |  | 套 | 15
91 | 030413003010 | 吊装灯具 15W吊装LED灯,Φ=1500lm | 1.名称：吊装灯具 2.规格:15W 3.其他:综合考虑预算包干费； 投标人应充分考虑满足招标文件、《技术标准及要求、满足规范》、合同的要求 |  | 套 | 23
92 | 030413003011 | 防爆型LED灯支架 18W,LED灯管,Φ=1800lm | 1.名称：防爆型LED灯支架 2.规格:18W 3.其他:综合考虑预算包干费； 投标人应充分考虑满足招标文件、《技术标准及要求、满足规范》、合同的要求 |  | 套 | 2
93 | 030413003012 | 防水防尘吸顶灯 12W吸顶灯,Φ=960lm | 1.名称:防水防尘吸顶灯 2.规格:12W 3.其他:综合考虑预算包干费； 投标人应充分考虑满足招标文件、《技术标准及要求、满足规范》、合同的要求 |  | 套 | 72
本页小计
分部分项工程项目清单计价表
工程名称：地上-电气工程 |  |  |  | 标段：梅山森林消防站项目施工总承包 |  |  | 第 26 页 共 36 页
序号 | 项目编码 | 项目名称 | 项目特征描述 |  | 计量 单位 | 工程量 |  | 金额（元）
[8 empty] | 综合单价 | 合价
94 | 030413002001 | 警灯 10W | 1.名称:警灯 2.规格:10W 3.其他:综合考虑预算包干费； 投标人应充分考虑满足招标文件、《技术标准及要求、满足规范》、合同的要求 |  | 套 | 3
95 | 030904004002 | 警铃 20W | 1.名称:警铃 2.规格:120W 3.其他:综合考虑预算包干费； 投标人应充分考虑满足招标文件、《技术标准及要求、满足规范》、合同的要求 |  | 个 | 11
96 | 030413003013 | 三管LED灯支架 3x18W,LED灯管,单管Φ=1800lm | 1.名称：三管LED灯支架 2.规格:3x18W 3.其他:综合考虑预算包干费； 投标人应充分考虑满足招标文件、《技术标准及要求、满足规范》、合同的要求 |  | 套 | 16
97 | 030413003014 | 吸顶灯 12W | 1.名称:吸顶灯 2.规格:12W 3.其他:综合考虑预算包干费； 投标人应充分考虑满足招标文件、《技术标准及要求、满足规范》、合同的要求 |  | 套 | 24
98 | 030413003015 | 24W吸顶灯,Φ=1920lm | 1.名称:吸顶灯 2.规格:24W 3.其他:综合考虑预算包干费； 投标人应充分考虑满足招标文件、《技术标准及要求、满足规范》、合同的要求 |  | 套 | 99
99 | 030413003016 | 吸顶灯 48W | 1.名称:吸顶灯 2.规格:48W 3.其他:综合考虑预算包干费； 投标人应充分考虑满足招标文件、《技术标准及要求、满足规范》、合同的要求 |  | 套 | 17
开关插座
本页小计
分部分项工程项目清单计价表
工程名称：地上-电气工程 |  |  |  | 标段：梅山森林消防站项目施工总承包 |  |  | 第 27 页 共 36 页
序号 | 项目编码 | 项目名称 | 项目特征描述 |  | 计量 单位 | 工程量 |  | 金额（元）
[8 empty] | 综合单价 | 合价
100 | 030904003004 | 紧急救助按钮 | 1.名称:紧急救助按钮 2.其他: 综合考虑预算包干费；投标人应充分考虑满足招标文件、《技术标准及要求、满足规范》、合同的要求 |  | 个 | 1
101 | 030904004003 | 紧急求助声光报警器(自带电源) | 1.名称:紧急求助声光报警器(自带电源) 2.其他: 综合考虑预算包干费；投标人应充分考虑满足招标文件、《技术标准及要求、满足规范》、合同的要求 |  | 个 | 1
102 | 030413014003 | 单相二、三极电源插座(安全型)16A | 1.名称:单相二、三极电源插座(安全型) 2.规格:16A 3.安装方式:暗装 4.含底盒安装 5.其他: 综合考虑预算包干费；投标人应充分考虑满足招标文件、《技术标准及要求、满足规范》、合同的要求 |  | 套 | 27
103 | 030413014004 | 单相二、三极电源插座暗装(安全型) | 1.名称:单相二、三极电源插座暗装(安全型) 2.规格:16A 3.安装方式:暗装 4.含底盒安装 5.其他: 综合考虑预算包干费；投标人应充分考虑满足招标文件、《技术标准及要求、满足规范》、合同的要求 |  | 套 | 200
104 | 030413014005 | 单相二、三极防水插座(安全型)16A | 1.名称:单相二、三极防水插座(安全型) 2.规格:16A 3.安装方式:暗装 4.含底盒安装 5.其他: 综合考虑预算包干费；投标人应充分考虑满足招标文件、《技术标准及要求、满足规范》、合同的要求 |  | 套 | 24
本页小计
分部分项工程项目清单计价表
工程名称：地上-电气工程 |  |  |  | 标段：梅山森林消防站项目施工总承包 |  |  | 第 28 页 共 36 页
序号 | 项目编码 | 项目名称 | 项目特征描述 |  | 计量 单位 | 工程量 |  | 金额（元）
[8 empty] | 综合单价 | 合价
105 | 030413014006 | 空调插座(安全型) | 1.名称:空调插座(安全型) 2.规格:16A 3.安装方式:暗装 4.含底盒安装 5.其他: 综合考虑预算包干费；投标人应充分考虑满足招标文件、《技术标准及要求、满足规范》、合同的要求 |  | 套 | 28
106 | 030413013004 | 单联单控暗开关 | 1.名称:单联单控暗开关 2.安装方式:墙壁暗装，底边距地1.3m 3.含底盒安装 4.其他: 综合考虑预算包干费；投标人应充分考虑满足招标文件、《技术标准及要求、满足规范》、合同的要求 |  | 套 | 7
107 | 030413013005 | 双联单控暗开关 | 1.名称:双联单控暗开关 2.安装方式:墙壁暗装，底边距地1.3m 3.含底盒安装 4.其他: 综合考虑预算包干费；投标人应充分考虑满足招标文件、《技术标准及要求、满足规范》、合同的要求 |  | 套 | 54
108 | 030413013006 | 三联单控暗开关 | 1.名称:三联单控暗开关 2.安装方式:墙壁暗装，底边距地1.3m 3.含底盒安装 4.其他: 综合考虑预算包干费；投标人应充分考虑满足招标文件、《技术标准及要求、满足规范》、合同的要求 |  | 套 | 32
109 | 030413013007 | 双联双控暗开关 | 1.名称:双联双控暗开关 2.安装方式:墙壁暗装，底边距地1.3m 3.含底盒安装 4.其他: 综合考虑预算包干费；投标人应充分考虑满足招标文件、《技术标准及要求、满足规范》、合同的要求 |  | 套 | 1
照明线管
本页小计
分部分项工程项目清单计价表
工程名称：地上-电气工程 |  |  |  | 标段：梅山森林消防站项目施工总承包 |  |  | 第 29 页 共 36 页
序号 | 项目编码 | 项目名称 | 项目特征描述 |  | 计量 单位 | 工程量 |  | 金额（元）
[8 empty] | 综合单价 | 合价
110 | 030409001023 | 电力电缆 WDZB-YJY-B1-3*2.5 | 1.名称:电力电缆 2.型号: WDZB-YJY-B1 3.规格:3*2.5 4.材质:铜芯 5.敷设方式、部位:综合考虑 6.其他: 综合考虑预算包干费；投标人应充分考虑满足招标文件、《技术标准及要求、满足规范》、合同的要求 |  | m | 46.86
111 | 030412004038 | 配线 WDZC-BYJ-2.5 | 1.名称:配线 2.配线形式:WDZC-BYJ 3.规格:2.5 4.材质:铜芯 5.其他: 综合考虑预算包干费；投标人应充分考虑满足招标文件、《技术标准及要求、满足规范》、合同的要求 |  | m | 8553.17
112 | 030412004039 | 配线 WDZCN-BYJ-B-2.5 | 1.名称:配线 2.配线形式:WDZCN-BYJ-B 3.规格:2.5 4.材质:铜芯 5.其他: 综合考虑预算包干费；投标人应充分考虑满足招标文件、《技术标准及要求、满足规范》、合同的要求 |  | m | 255.4
113 | 030412001026 | 配管 JDG20 | 1.名称:配管 2.材质:镀锌电线管 3.规格:JDG20 4.配置形式:暗敷 5.含凿槽和沟槽修补 6.其他: 综合考虑预算包干费；投标人应充分考虑满足招标文件、《技术标准及要求、满足规范》、合同的要求 |  | m | 1260.02
本页小计
分部分项工程项目清单计价表
工程名称：地上-电气工程 |  |  |  | 标段：梅山森林消防站项目施工总承包 |  |  | 第 30 页 共 36 页
序号 | 项目编码 | 项目名称 | 项目特征描述 |  | 计量 单位 | 工程量 |  | 金额（元）
[8 empty] | 综合单价 | 合价
114 | 030412001027 | 配管 JDG25 | 1.名称:配管 2.材质:镀锌电线管 3.规格:JDG25 4.配置形式:暗敷 5.含凿槽和沟槽修补 6.其他: 综合考虑预算包干费；投标人应充分考虑满足招标文件、《技术标准及要求、满足规范》、合同的要求 |  | m | 1096.13
115 | 030412006007 | 接线盒 | 1.接线盒安装 2.其他: 综合考虑预算包干费；投标人应充分考虑满足招标文件、《技术标准及要求、满足规范》、合同的要求 |  | 个 | 168
集中控制型应急照明系统
集中电源
116 | 030402011049 | 应急照明集中电源装置(A型) | 1.名称:应急照明集中电源装置(A型) 2.规格:0.5KW 3.满足设计、相关图集、标准及技术要求 4.其他: 综合考虑预算包干费；投标人应充分考虑满足招标文件、《技术标准及要求、满足规范》、合同的要求 |  | 台 | 3
应急照明灯具
117 | 030413002002 | 安全出口标志灯 | 1.名称:集中型安全出口标志灯 2.其他: 综合考虑预算包干费；投标人应充分考虑满足招标文件、《技术标准及要求、满足规范》、合同的要求 |  | 套 | 11
118 | 030413002003 | 大型安全出口标志灯 3W | 1.名称:大型安全出口标志灯 2.规格:3W 3.其他:综合考虑预算包干费； 投标人应充分考虑满足招标文件、《技术标准及要求、满足规范》、合同的要求 |  | 套 | 2
本页小计
分部分项工程项目清单计价表
工程名称：地上-电气工程 |  |  |  | 标段：梅山森林消防站项目施工总承包 |  |  | 第 31 页 共 36 页
序号 | 项目编码 | 项目名称 | 项目特征描述 |  | 计量 单位 | 工程量 |  | 金额（元）
[8 empty] | 综合单价 | 合价
119 | 030413002004 | 大型双向疏散指示灯(方向可调,箭头方向为默认工作值)3W | 1.名称:大型双向疏散指示灯(方向可调,箭头方向为默认工作值) 2.规格:3W 3.其他:综合考虑预算包干费； 投标人应充分考虑满足招标文件、《技术标准及要求、满足规范》、合同的要求 |  | 套 | 4
120 | 030413002005 | 方向标志灯(单向) 2W | 1.名称:方向标志灯(单向) 2.规格:2W 3.安装形式:嵌装(底边距地0.3m) 4.其他: 综合考虑预算包干费；投标人应充分考虑满足招标文件、《技术标准及要求、满足规范》、合同的要求 |  | 套 | 34
121 | 030413002006 | 集中电源疏散照明灯(A型)8W | 1.名称:集中电源疏散照明灯(A型) 2.规格:8W 3.其他:综合考虑预算包干费； 投标人应充分考虑满足招标文件、《技术标准及要求、满足规范》、合同的要求 |  | 套 | 14
122 | 030413002007 | 集中电源疏散照明灯(A型壁装型) 10W | 1.名称:集中电源疏散照明灯(A型壁装型) 2.规格:10W 3.其他:综合考虑预算包干费； 投标人应充分考虑满足招标文件、《技术标准及要求、满足规范》、合同的要求 |  | 套 | 123
123 | 030413002008 | 集中电源疏散照明灯(A型壁装型IP67)5W | 1.名称:集中电源疏散照明灯(A型壁装型) 2.规格:5W 3.其他:综合考虑预算包干费； 投标人应充分考虑满足招标文件、《技术标准及要求、满足规范》、合同的要求 |  | 套 | 20
本页小计
分部分项工程项目清单计价表
工程名称：地上-电气工程 |  |  |  | 标段：梅山森林消防站项目施工总承包 |  |  | 第 32 页 共 36 页
序号 | 项目编码 | 项目名称 | 项目特征描述 |  | 计量 单位 | 工程量 |  | 金额（元）
[8 empty] | 综合单价 | 合价
124 | 030413002009 | 楼层标志灯 | 1.名称:楼层标志灯 2.规格:5W 3.其他:综合考虑预算包干费； 投标人应充分考虑满足招标文件、《技术标准及要求、满足规范》、合同的要求 |  | 套 | 15
125 | 030413002010 | 疏散出口标志灯 | 1.名称:疏散出口标志灯 2.规格:5W 3.其他:综合考虑预算包干费； 投标人应充分考虑满足招标文件、《技术标准及要求、满足规范》、合同的要求 |  | 套 | 35
126 | 030413002011 | 双面多信息复合标志灯(方向可调,箭头方向为默认工作值) | 1.名称:双面多信息复合标志灯(方向可调,箭头方向为默认工作值) 2.其他: 综合考虑预算包干费；投标人应充分考虑满足招标文件、《技术标准及要求、满足规范》、合同的要求 |  | 套 | 5
应急照明线管
127 | 030409001024 | 矿物绝缘电缆 NW-RTTZ-A-3*2.5 | 1.名称:矿物绝缘电缆 2.型号:NW-RTTZ-A 3.规格:3*2.5 4.材质:柔性 5.敷设方式、部位:暗敷 6.其他: 综合考虑预算包干费；投标人应充分考虑满足招标文件、《技术标准及要求、满足规范》、合同的要求 |  | m | 25.96
128 | 030412004040 | 配线 WDZCN-RYJS-B1-2*2.5 | 1.名称:配线 2.配线形式:管内穿线 3.型号:WDZCN-RYJS-B1 4.规格:2x2.5 5.材质:多芯软导线 6.其他: 综合考虑预算包干费；投标人应充分考虑满足招标文件、《技术标准及要求、满足规范》、合同的要求 |  | m | 1426.07
本页小计
分部分项工程项目清单计价表
工程名称：地上-电气工程 |  |  |  | 标段：梅山森林消防站项目施工总承包 |  |  | 第 33 页 共 36 页
序号 | 项目编码 | 项目名称 | 项目特征描述 |  | 计量 单位 | 工程量 |  | 金额（元）
[8 empty] | 综合单价 | 合价
129 | 030412001028 | 配管 JDG20 | 1.名称:配管 2.材质:镀锌电线管 3.规格:JDG20 4.配置形式:暗敷 5.含凿槽和沟槽修补 6.其他: 综合考虑预算包干费；投标人应充分考虑满足招标文件、《技术标准及要求、满足规范》、合同的要求 |  | m | 1115.07
130 | 030412006008 | 接线盒 | 1.接线盒安装 2.其他: 综合考虑预算包干费；投标人应充分考虑满足招标文件、《技术标准及要求、满足规范》、合同的要求 |  | 个 | 80
防雷系统
131 | 030410006001 | 接闪杆 | 1.名称:接闪杆 2.材质:φ12热镀锌圆钢 3.规格:500mm 4.其他: 综合考虑预算包干费；投标人应充分考虑满足招标文件、《技术标准及要求、满足规范》、合同的要求 |  | 根 | 19
132 | 030410002002 | 接地母线（利用基础底板钢筋） | 1.名称:接地母线（利用基础底板钢筋） 2.其他: 综合考虑预算包干费；投标人应充分考虑满足招标文件、《技术标准及要求、满足规范》、合同的要求 |  | m | 626.39
133 | 030410007002 | 接地端子 | 1.名称:接地端子 2.其他: 综合考虑预算包干费；投标人应充分考虑满足招标文件、《技术标准及要求、满足规范》、合同的要求 |  | 台 | 23
134 | 030410005001 | 接闪带 | 1.名称:接闪带 2.材质:φ12热镀锌圆钢 3.其他:综合考虑预算包干费； 投标人应充分考虑满足招标文件、《技术标准及要求、满足规范》、合同的要求 |  | m | 495.9
本页小计
分部分项工程项目清单计价表
工程名称：地上-电气工程 |  |  |  | 标段：梅山森林消防站项目施工总承包 |  |  | 第 34 页 共 36 页
序号 | 项目编码 | 项目名称 | 项目特征描述 |  | 计量 单位 | 工程量 |  | 金额（元）
[8 empty] | 综合单价 | 合价
135 | 030410003002 | 避雷引下线 | 1.名称:避雷引下线 2.材质:两条主钢筋 3.其他:综合考虑预算包干费； 投标人应充分考虑满足招标文件、《技术标准及要求、满足规范》、合同的要求 |  | m | 274.3
136 | 030410007003 | LEB端子板 | 1.名称:LEB端子板 2.其他: 综合考虑预算包干费；投标人应充分考虑满足招标文件、《技术标准及要求、满足规范》、合同的要求 |  | 台 | 18
137 | 030410007004 | 室外接地测试端子 | 1.名称:室外接地测试端子 2.其他: 综合考虑预算包干费；投标人应充分考虑满足招标文件、《技术标准及要求、满足规范》、合同的要求 |  | 台 | 4
138 | 030410002003 | 20不锈钢圆钢将围墙接地体与主体建筑接地体链接 | 1.名称:20不锈钢圆钢将围墙接地体与主体建筑接地体链接 2.其他: 综合考虑预算包干费；投标人应充分考虑满足招标文件、《技术标准及要求、满足规范》、合同的要求 |  | m | 344.72
139 | 030410009002 | 接地装置 | 1.名称:接地装置 2.其他: 综合考虑预算包干费；投标人应充分考虑满足招标文件、《技术标准及要求、满足规范》、合同的要求 |  | 套 | 1
线槽、桥架
140 | 030412003005 | 桥架 CT(N)400X100 | 1.型号、规格:CT(N)400X100 2.材质:钢制 3.其他:综合考虑预算包干费； 投标人应充分考虑满足招标文件、《技术标准及要求、满足规范》、合同的要求 |  | m | 34.91
本页小计
分部分项工程项目清单计价表
工程名称：地上-电气工程 |  |  |  | 标段：梅山森林消防站项目施工总承包 |  |  | 第 35 页 共 36 页
序号 | 项目编码 | 项目名称 | 项目特征描述 |  | 计量 单位 | 工程量 |  | 金额（元）
[8 empty] | 综合单价 | 合价
141 | 030412003006 | 桥架 CT(N)300X100 | 1.型号、规格:CT(N)300X100 2.材质:钢制 3.其他:综合考虑预算包干费； 投标人应充分考虑满足招标文件、《技术标准及要求、满足规范》、合同的要求 |  | m | 141.17
142 | 030412003007 | 桥架 CT(N)200X100 | 1.型号、规格:CT(N)200X100 2.材质:钢制 3.其他:综合考虑预算包干费； 投标人应充分考虑满足招标文件、《技术标准及要求、满足规范》、合同的要求 |  | m | 49.6
143 | 030412003008 | 桥架 CT(N)100X50 | 1.型号、规格:CT(N)100X50 2.材质:钢制 3.其他:综合考虑预算包干费； 投标人应充分考虑满足招标文件、《技术标准及要求、满足规范》、合同的要求 |  | m | 10.13
144 | 030412003009 | 桥架 CT(E)100X100 | 1.型号、规格:CT(E)100X100 2.材质:钢制 3.其他:综合考虑预算包干费； 投标人应充分考虑满足招标文件、《技术标准及要求、满足规范》、合同的要求 |  | m | 21.71
145 | 030412003010 | 桥架 CT(N)100X100（防水防腐） | 1.型号、规格:CT(N)100X100（防水防腐） 2.材质:钢制 3.其他:综合考虑预算包干费； 投标人应充分考虑满足招标文件、《技术标准及要求、满足规范》、合同的要求 |  | m | 35.23
本页小计
分部分项工程项目清单计价表
工程名称：地上-电气工程 |  |  |  | 标段：梅山森林消防站项目施工总承包 |  |  | 第 36 页 共 36 页
序号 | 项目编码 | 项目名称 | 项目特征描述 |  | 计量 单位 | 工程量 |  | 金额（元）
[8 empty] | 综合单价 | 合价
146 | 030412003011 | 桥架 CT(N)200X100（防水防腐） | 1.型号、规格:CT(N)200X100（防水防腐） 2.材质:钢制 3.其他:综合考虑预算包干费； 投标人应充分考虑满足招标文件、《技术标准及要求、满足规范》、合同的要求 |  | m | 2.33
147 | 030412003012 | 桥架 CT(N)100X50（防水防腐） | 1.型号、规格:CT(N)100X50（防水防腐） 2.材质:钢制 3.其他:综合考虑预算包干费； 投标人应充分考虑满足招标文件、《技术标准及要求、满足规范》、合同的要求 |  | m | 0.88
148 | 030412003013 | 消防桥架TJ150*75 | 1.型号、规格:TJ150*75 2.材质:钢制 3.含防火涂料 4.其他: 综合考虑预算包干费；投标人应充分考虑满足招标文件、《技术标准及要求、满足规范》、合同的要求 |  | m | 3.79
149 | 030412003014 | 消防桥架TJ100*50 | 1.型号、规格:TJ100*50 2.材质:钢制 3.含防火涂料 4.其他: 综合考虑预算包干费；投标人应充分考虑满足招标文件、《技术标准及要求、满足规范》、合同的要求 |  | m | 41.38
150 | 031301005007 | 支架制作、安装 | 1.支架制作、安装 2.除锈、刷漆 3.其他;未尽事项详见图纸、招标文件、工程量清单计价说明、国家相关规范等 4.其他: 综合考虑预算包干费；投标人应充分考虑满足招标文件、《技术标准及要求、满足规范》、合同的要求 |  | kg | 308
本页小计
合 计

## E.2.1 分部分项工程项目清单计价表【地上-火灾报警工程】
分部分项工程项目清单计价表
工程名称：地上-火灾报警工程 |  |  |  | 标段：梅山森林消防站项目施工总承包 |  |  | 第 1 页 共 18 页
序号 | 项目编码 | 项目名称 | 项目特征描述 |  | 计量 单位 | 工程量 |  | 金额（元）
[8 empty] | 综合单价 | 合价
火灾自动报警系统
1 | 030904008002 | 消防接线端子箱 | 1.名称:消防接线端子箱 2.参数详见设计说明及图纸 3.本体及其附件安装 4.底座安装 5.其他: 综合考虑预算包干费；投标人应充分考虑满足招标文件、《技术标准及要求、满足规范》、合同的要求 |  | 台 | 3
2 | 030904008003 | 模块箱 | 1.名称:模块箱 2.其他: 综合考虑预算包干费；投标人应充分考虑满足招标文件、《技术标准及要求、满足规范》、合同的要求 |  | 台 | 3
3 | 030904007006 | 总线短路隔离器 | 1.总线短路隔离器 2.参数详见设计说明及图纸 3.本体及其附件安装 4.底座安装 5.其他: 综合考虑预算包干费；投标人应充分考虑满足招标文件、《技术标准及要求、满足规范》、合同的要求 |  | 个 | 12
4 | 030904007007 | 输入输出模块 | 1.名称:输入输出模块 2.参数详见设计说明及图纸 3.本体及其附件安装 4.底座安装 5.其他: 综合考虑预算包干费；投标人应充分考虑满足招标文件、《技术标准及要求、满足规范》、合同的要求 |  | 个 | 27
5 | 030906003002 | 监视模块 | 1.名称:监视模块 2.参数详见设计说明及图纸 3.本体及其附件安装 4.底座安装 5.其他: 综合考虑预算包干费；投标人应充分考虑满足招标文件、《技术标准及要求、满足规范》、合同的要求 |  | 个 | 55
本页小计
分部分项工程项目清单计价表
工程名称：地上-火灾报警工程 |  |  |  | 标段：梅山森林消防站项目施工总承包 |  |  | 第 2 页 共 18 页
序号 | 项目编码 | 项目名称 | 项目特征描述 |  | 计量 单位 | 工程量 |  | 金额（元）
[8 empty] | 综合单价 | 合价
6 | 030904007008 | 控制模块 | 1.名称:控制模块 2.参数详见设计说明及图纸 3.本体及其附件安装 4.底座安装 5.其他: 综合考虑预算包干费；投标人应充分考虑满足招标文件、《技术标准及要求、满足规范》、合同的要求 |  | 个 | 19
7 | 030904004004 | 火灾声光警报器 | 1.声光报警器 2.参数详见设计说明及图纸 3.本体及其附件安装 4.底座安装 5.其他: 综合考虑预算包干费；投标人应充分考虑满足招标文件、《技术标准及要求、满足规范》、合同的要求 |  | 个 | 31
8 | 030904001002 | 感烟探测器 | 1.名称：感烟探测器 2.其他: 综合考虑预算包干费；投标人应充分考虑满足招标文件、《技术标准及要求、满足规范》、合同的要求 |  | 个 | 99
9 | 030904001003 | 感温探测器 | 1.名称:感温探测器 2.其他: 综合考虑预算包干费；投标人应充分考虑满足招标文件、《技术标准及要求、满足规范》、合同的要求 |  | 个 | 1
10 | 030904003005 | 消火栓按钮 | 1.名称:消火栓按钮 2.参数详见设计说明及图纸 3.本体及其附件安装 4.底座安装 5.其他: 综合考虑预算包干费；投标人应充分考虑满足招标文件、《技术标准及要求、满足规范》、合同的要求 |  | 个 | 20
本页小计
分部分项工程项目清单计价表
工程名称：地上-火灾报警工程 |  |  |  | 标段：梅山森林消防站项目施工总承包 |  |  | 第 3 页 共 18 页
序号 | 项目编码 | 项目名称 | 项目特征描述 |  | 计量 单位 | 工程量 |  | 金额（元）
[8 empty] | 综合单价 | 合价
11 | 030904005001 | 带电话插孔手动报警按钮 | 1.名称:带电话插孔手动报警按钮 2.参数详见设计说明及图纸 3.本体及其附件安装 4.底座安装 5.其他: 综合考虑预算包干费；投标人应充分考虑满足招标文件、《技术标准及要求、满足规范》、合同的要求 |  | 个 | 15
12 | 030904005002 | 电话 | 1.名称:电话 2.参数详见设计说明及图纸 3.本体及其附件安装 4.底座安装 5.其他: 综合考虑预算包干费；投标人应充分考虑满足招标文件、《技术标准及要求、满足规范》、合同的要求 |  | 个 | 7
13 | 030904006002 | 壁装喇叭 | 1.名称:扬声器 2.安装方式:壁挂 3.其他:综合考虑预算包干费； 投标人应充分考虑满足招标文件、《技术标准及要求、满足规范》、合同的要求 |  | 个 | 5
14 | 030904006003 | 吸顶式扬声器 | 1.名称:扬声器 2.安装方式:吸顶 3.其他:综合考虑预算包干费； 投标人应充分考虑满足招标文件、《技术标准及要求、满足规范》、合同的要求 |  | 个 | 26
15 | 030412004041 | 报警联动总线WDZCN-RYS-B1-2x1.5 | 1.名称:报警联动总线 2.配线形式:穿管敷设 3.型号: WDZCN-RYS-B1 4.规格:2x1.5 5.其他: 综合考虑预算包干费；投标人应充分考虑满足招标文件、《技术标准及要求、满足规范》、合同的要求 |  | m | 1010.23
本页小计
分部分项工程项目清单计价表
工程名称：地上-火灾报警工程 |  |  |  | 标段：梅山森林消防站项目施工总承包 |  |  | 第 4 页 共 18 页
序号 | 项目编码 | 项目名称 | 项目特征描述 |  | 计量 单位 | 工程量 |  | 金额（元）
[8 empty] | 综合单价 | 合价
16 | 030412004042 | 报警联动总线WDZCN-RYS-B1-4*1.5 | 1.名称:报警联动总线 2.配线形式:穿管敷设 3.型号: WDZCN-RYS-B1 4.规格:4*1.5 5.其他: 综合考虑预算包干费；投标人应充分考虑满足招标文件、《技术标准及要求、满足规范》、合同的要求 |  | m | 101.06
17 | 030412004043 | 电源干线WDZCN-BYJ-B1-6 | 1.名称:电源干线 2.配线形式:穿管敷设 3.型号:WDZCN-BYJ-B1 4.规格:6 5.其他: 综合考虑预算包干费；投标人应充分考虑满足招标文件、《技术标准及要求、满足规范》、合同的要求 |  | m | 145.77
18 | 030412004044 | 电源支线WDZCN-BYJ-B1-2.5 | 1.名称:电源支线 2.配线形式:穿管敷设 3.型号:WDZCN-BYJ-B1 4.规格:2.5 5.其他: 综合考虑预算包干费；投标人应充分考虑满足招标文件、《技术标准及要求、满足规范》、合同的要求 |  | m | 232.45
19 | 030412004045 | 液位显示装置系统通讯线 WDZCN-RYS-B1-4*1.5 | 1.名称:液位显示装置系统通讯线 2.配线形式:穿管敷设 3.型号: WDZCN-RYS-B1 4.规格:4*1.5 5.其他: 综合考虑预算包干费；投标人应充分考虑满足招标文件、《技术标准及要求、满足规范》、合同的要求 |  | m | 98.22
20 | 030412004046 | 消防专用电话线WDZCN-RYSP-B1-2x1.5 | 1.名称:消防专用电话线 2.配线形式:穿管敷设 3.型号: WDZCN-RYSP-B1 4.规格:2x1.5 5.其他: 综合考虑预算包干费；投标人应充分考虑满足招标文件、《技术标准及要求、满足规范》、合同的要求 |  | m | 471.88
本页小计
分部分项工程项目清单计价表
工程名称：地上-火灾报警工程 |  |  |  | 标段：梅山森林消防站项目施工总承包 |  |  | 第 5 页 共 18 页
序号 | 项目编码 | 项目名称 | 项目特征描述 |  | 计量 单位 | 工程量 |  | 金额（元）
[8 empty] | 综合单价 | 合价
21 | 030412004047 | 应急广播线WDZCN-RYS-B1-2x1.5 | 1.名称:应急广播线 2.配线形式:穿管敷设 3.型号: WDZCN-RYS-B1 4.规格:2x1.5 5.其他: 综合考虑预算包干费；投标人应充分考虑满足招标文件、《技术标准及要求、满足规范》、合同的要求 |  | m | 350.57
22 | 030412004048 | 声光报警线WDZCN-RYS-B1-2x2.5 | 1.名称:声光报警线 2.配线形式:穿管敷设 3.型号:WDZCN-RYS-B1 4.规格:2x1.5 5.其他: 综合考虑预算包干费；投标人应充分考虑满足招标文件、《技术标准及要求、满足规范》、合同的要求 |  | m | 400.93
23 | 030412001029 | 配管 JDG25 | 1.名称:配管 2.材质:镀锌电线管 3.规格:JDG25 4.配置形式:暗敷 5.含接线盒安装 6.其他: 综合考虑预算包干费；投标人应充分考虑满足招标文件、《技术标准及要求、满足规范》、合同的要求 |  | m | 89.44
24 | 030412001030 | 配管 JDG20 | 1.名称:配管 2.材质:镀锌电线管 3.规格:JDG20 4.配置形式:暗敷 5.含接线盒安装 6.其他: 综合考虑预算包干费；投标人应充分考虑满足招标文件、《技术标准及要求、满足规范》、合同的要求 |  | m | 1693.82
气体灭火系统
25 | 030506003001 | 气体消防控制器 | 1.名称:气体消防控制器 2.其他: 综合考虑预算包干费；投标人应充分考虑满足招标文件、《技术标准及要求、满足规范》、合同的要求 |  | 套 | 3
本页小计
分部分项工程项目清单计价表
工程名称：地上-火灾报警工程 |  |  |  | 标段：梅山森林消防站项目施工总承包 |  |  | 第 6 页 共 18 页
序号 | 项目编码 | 项目名称 | 项目特征描述 |  | 计量 单位 | 工程量 |  | 金额（元）
[8 empty] | 综合单价 | 合价
26 | 030904001004 | 感烟探测器 | 1.名称:感烟探测器 2.其他: 综合考虑预算包干费；投标人应充分考虑满足招标文件、《技术标准及要求、满足规范》、合同的要求 |  | 个 | 5
27 | 030904001005 | 感温探测器 | 1.名称:感温探测器 2.其他: 综合考虑预算包干费；投标人应充分考虑满足招标文件、《技术标准及要求、满足规范》、合同的要求 |  | 个 | 12
28 | 030904003006 | 手动放气启停按钮 | 1.名称:手动放气启停按钮 2.其他: 综合考虑预算包干费；投标人应充分考虑满足招标文件、《技术标准及要求、满足规范》、合同的要求 |  | 个 | 3
29 | 030904003007 | 气体灭火现场控制按钮 | 1.名称:手动/自动选择开关 2.其他: 综合考虑预算包干费；投标人应充分考虑满足招标文件、《技术标准及要求、满足规范》、合同的要求 |  | 个 | 4
30 | 030904004005 | 声光报警器 | 1.名称:声光报警器 2.其他: 综合考虑预算包干费；投标人应充分考虑满足招标文件、《技术标准及要求、满足规范》、合同的要求 |  | 个 | 6
31 | 030904004006 | 带有警报的气体释放灯 | 1.名称:带有警报的气体释放灯 2.其他: 综合考虑预算包干费；投标人应充分考虑满足招标文件、《技术标准及要求、满足规范》、合同的要求 |  | 个 | 3
本页小计
分部分项工程项目清单计价表
工程名称：地上-火灾报警工程 |  |  |  | 标段：梅山森林消防站项目施工总承包 |  |  | 第 7 页 共 18 页
序号 | 项目编码 | 项目名称 | 项目特征描述 |  | 计量 单位 | 工程量 |  | 金额（元）
[8 empty] | 综合单价 | 合价
32 | 030906003003 | 监视模块 | 1.名称:监视模块 2.参数详见设计说明及图纸 3.本体及其附件安装 4.底座安装 5.其他: 综合考虑预算包干费；投标人应充分考虑满足招标文件、《技术标准及要求、满足规范》、合同的要求 |  | 个 | 24
33 | 030412004049 | 配线WDZCN-RYS-B1-2x1.5 | 1.名称:配线 2.配线形式:管内穿线 3.型号:WDZCN-RYS-B1 4.规格:2x1.5 5.其他: 综合考虑预算包干费；投标人应充分考虑满足招标文件、《技术标准及要求、满足规范》、合同的要求 |  | m | 72.43
34 | 030412004050 | 配线WDZCN-BYJ-B1-1.5 | 1.名称:配线 2.配线形式:管内穿线 3.型号:WDZCN-BYJ-B1 4.规格:1.5 5.其他: 综合考虑预算包干费；投标人应充分考虑满足招标文件、《技术标准及要求、满足规范》、合同的要求 |  | m | 568.99
35 | 030412001031 | 配管JDG20 | 1.名称:配管 2.规格:JDG20 3.敷设方式:暗敷 4.其他: 综合考虑预算包干费；投标人应充分考虑满足招标文件、《技术标准及要求、满足规范》、合同的要求 |  | m | 204.06
电气火灾监控系统
本页小计
分部分项工程项目清单计价表
工程名称：地上-火灾报警工程 |  |  |  | 标段：梅山森林消防站项目施工总承包 |  |  | 第 8 页 共 18 页
序号 | 项目编码 | 项目名称 | 项目特征描述 |  | 计量 单位 | 工程量 |  | 金额（元）
[8 empty] | 综合单价 | 合价
36 | 030904007009 | 电气火灾监控模块 | 1.名称:电气火灾监控模块 2.参数详见设计说明及图纸 3.本体及其附件安装 4.底座安装 5.其他: 综合考虑预算包干费；投标人应充分考虑满足招标文件、《技术标准及要求、满足规范》、合同的要求 |  | 个 | 4
37 | 030412004051 | 电气火灾监控线 WDZCN-RYS-B1-2x1.5 | 1.名称:电气火灾监控线 2.配线形式:管内穿线 3.型号: WDZCN-RYS-B1 4.规格:2x1.5 5.其他: 综合考虑预算包干费；投标人应充分考虑满足招标文件、《技术标准及要求、满足规范》、合同的要求 |  | m | 62.58
38 | 030412001032 | 配管 JDG20 | 1.名称:配管 2.材质:镀锌电线管 3.规格:JDG20 4.接线盒制作安装 5.配置形式：暗敷 6.其他: 综合考虑预算包干费；投标人应充分考虑满足招标文件、《技术标准及要求、满足规范》、合同的要求 |  | m | 13.61
消防应急照明系统
39 | 030412004052 | 应急配电箱通信线-WDZCN-RYS-B1-2*1.5 | 1.名称:应急配电箱通信线 2.配线形式:穿管敷设 3.型号: WDZCN-RYS-B1 4.规格:2x1.5 5.其他: 综合考虑预算包干费；投标人应充分考虑满足招标文件、《技术标准及要求、满足规范》、合同的要求 |  | m | 93.74
本页小计
分部分项工程项目清单计价表
工程名称：地上-火灾报警工程 |  |  |  | 标段：梅山森林消防站项目施工总承包 |  |  | 第 9 页 共 18 页
序号 | 项目编码 | 项目名称 | 项目特征描述 |  | 计量 单位 | 工程量 |  | 金额（元）
[8 empty] | 综合单价 | 合价
40 | 030412001033 | 配管JDG20 | 1.名称:配管 2.规格:JDG20 3.敷设方式:暗敷 4.其他: 综合考虑预算包干费；投标人应充分考虑满足招标文件、《技术标准及要求、满足规范》、合同的要求 |  | m | 18.66
消防电源监控系统
41 | 030904007010 | 消防电源监控模块 | 1.名称:消防电源监控模块 2.参数详见设计说明及图纸 3.本体及其附件安装 4.底座安装 5.其他: 综合考虑预算包干费；投标人应充分考虑满足招标文件、《技术标准及要求、满足规范》、合同的要求 |  | 个 | 6
42 | 030412004053 | 通信线WDZCN-RVS-B1-2x1.5 | 1.名称:通信线 2.配线形式:穿管敷设 3.型号:WDZCN-RVS-B1 4.规格:2x1.5 5.材质:多芯软导线 6.其他: 综合考虑预算包干费；投标人应充分考虑满足招标文件、《技术标准及要求、满足规范》、合同的要求 |  | m | 96
43 | 030412004054 | 电源线WDZCN-BYJ-B1-2.5 | 1.名称:电源线 2.配线形式:穿管敷设 3.型号: WDZCN-BYJ-B1 4.规格:2.5 5.其他: 综合考虑预算包干费；投标人应充分考虑满足招标文件、《技术标准及要求、满足规范》、合同的要求 |  | m | 192
本页小计
分部分项工程项目清单计价表
工程名称：地上-火灾报警工程 |  |  |  | 标段：梅山森林消防站项目施工总承包 |  |  | 第 10 页 共 18 页
序号 | 项目编码 | 项目名称 | 项目特征描述 |  | 计量 单位 | 工程量 |  | 金额（元）
[8 empty] | 综合单价 | 合价
44 | 030412001034 | 配管 JDG25 | 1.名称:配管 2.材质:镀锌电线管 3.规格:JDG25 4.配置形式:暗敷 5.含接线盒安装 6.其他: 综合考虑预算包干费；投标人应充分考虑满足招标文件、《技术标准及要求、满足规范》、合同的要求 |  | m | 115.2
防火门监控系统
45 | 030904008004 | 监控分机 | 1.名称:监控分机 2.其他: 综合考虑预算包干费；投标人应充分考虑满足招标文件、《技术标准及要求、满足规范》、合同的要求 |  | 台 | 1
46 | 030906003004 | 防火门监控模块 | 1.名称:防火门监控模块 2.参数详见设计说明及图纸 3.本体及其附件安装 4.底座安装 5.其他: 综合考虑预算包干费；投标人应充分考虑满足招标文件、《技术标准及要求、满足规范》、合同的要求 |  | 个 | 6
47 | 030906002002 | 防火门门磁开关 | 1.名称:防火门门磁开关 2.其他: 综合考虑预算包干费；投标人应充分考虑满足招标文件、《技术标准及要求、满足规范》、合同的要求 |  | 个 | 12
48 | 030412004055 | 监控器与监控分机的通讯线WDZCN-RYS-B1-2x1.5 | 1.名称:监控器与监控分机的通讯线 2.配线形式:管内穿线 3.型号:WDZCN-RYS-B1 4.规格:2x1.5 5.其他: 综合考虑预算包干费；投标人应充分考虑满足招标文件、《技术标准及要求、满足规范》、合同的要求 |  | m | 149.43
本页小计
分部分项工程项目清单计价表
工程名称：地上-火灾报警工程 |  |  |  | 标段：梅山森林消防站项目施工总承包 |  |  | 第 11 页 共 18 页
序号 | 项目编码 | 项目名称 | 项目特征描述 |  | 计量 单位 | 工程量 |  | 金额（元）
[8 empty] | 综合单价 | 合价
49 | 030412004056 | 监控分机与末端设备的通讯线WDZCN-RYS-B1-2x1.5 | 1.名称:监控分机与末端设备的通讯线 2.配线形式:管内穿线 3.型号:WDZCN-RYS-B1 4.规格:2x1.5 5.其他: 综合考虑预算包干费；投标人应充分考虑满足招标文件、《技术标准及要求、满足规范》、合同的要求 |  | m | 209.9
50 | 030412001035 | 配管 JDG25 | 1.名称:配管 2.材质:镀锌电线管 3.规格:JDG25 4.配置形式:暗敷 5.含接线盒安装 6.其他: 综合考虑预算包干费；投标人应充分考虑满足招标文件、《技术标准及要求、满足规范》、合同的要求 |  | m | 62.18
可燃气体探测报警系统
51 | 030904007011 | 总线短路隔离器 | 1.总线短路隔离器 2.参数详见设计说明及图纸 3.本体及其附件安装 4.底座安装 5.其他: 综合考虑预算包干费；投标人应充分考虑满足招标文件、《技术标准及要求、满足规范》、合同的要求 |  | 个 | 1
52 | 030904007012 | 控制模块 | 1.名称:控制模块 2.参数详见设计说明及图纸 3.本体及其附件安装 4.底座安装 5.其他: 综合考虑预算包干费；投标人应充分考虑满足招标文件、《技术标准及要求、满足规范》、合同的要求 |  | 个 | 2
本页小计
分部分项工程项目清单计价表
工程名称：地上-火灾报警工程 |  |  |  | 标段：梅山森林消防站项目施工总承包 |  |  | 第 12 页 共 18 页
序号 | 项目编码 | 项目名称 | 项目特征描述 |  | 计量 单位 | 工程量 |  | 金额（元）
[8 empty] | 综合单价 | 合价
53 | 030904004007 | 火灾声光警报器 | 1.声光报警器 2.参数详见设计说明及图纸 3.本体及其附件安装 4.底座安装 5.其他: 综合考虑预算包干费；投标人应充分考虑满足招标文件、《技术标准及要求、满足规范》、合同的要求 |  | 个 | 1
54 | 030904008005 | 可燃气体报警分机 | 1.名称:可燃气体报警分机 2.其他: 综合考虑预算包干费；投标人应充分考虑满足招标文件、《技术标准及要求、满足规范》、合同的要求 |  | 台 | 1
55 | 030904001006 | 气体探测器(防爆型) | 1.名称：气体探测器(防爆型) 2.其他: 综合考虑预算包干费；投标人应充分考虑满足招标文件、《技术标准及要求、满足规范》、合同的要求 |  | 个 | 1
56 | 030412004057 | 燃气检测线WDZCN-RYS-B1-2X1.5 | 1.名称:燃气检测线 2.配线形式:管内穿线 3.型号:WDZCN-RYS-B1 4.规格:2x1.5 5.其他: 综合考虑预算包干费；投标人应充分考虑满足招标文件、《技术标准及要求、满足规范》、合同的要求 |  | m | 168
57 | 030412004058 | 配线WDZCN-RYS-2X2.5 | 1.名称:燃气检测线 2.配线形式:管内穿线 3.型号:WDZCN-RYS 4.规格:2x2.5 5.其他: 综合考虑预算包干费；投标人应充分考虑满足招标文件、《技术标准及要求、满足规范》、合同的要求 |  | m | 143.43
本页小计
分部分项工程项目清单计价表
工程名称：地上-火灾报警工程 |  |  |  | 标段：梅山森林消防站项目施工总承包 |  |  | 第 13 页 共 18 页
序号 | 项目编码 | 项目名称 | 项目特征描述 |  | 计量 单位 | 工程量 |  | 金额（元）
[8 empty] | 综合单价 | 合价
58 | 030412001036 | 配管 MT25 | 1.名称:配管 2.材质:镀锌电线管 3.规格:MT25 4.配置形式:暗敷 5.含接线盒安装 6.其他: 综合考虑预算包干费；投标人应充分考虑满足招标文件、《技术标准及要求、满足规范》、合同的要求 |  | m | 84
消防线槽
59 | 030412002006 | 线槽MR100*50 | 1.名称:消防线槽(涂防火漆) 2.规格:MR100*50 3.外刷防火涂料2遍 4.其他: 综合考虑预算包干费；投标人应充分考虑满足招标文件、《技术标准及要求、满足规范》、合同的要求 |  | m | 59.99
60 | 030412002007 | 线槽MR50*50 | 1.名称:消防线槽(涂防火漆) 2.规格:MR50*50 3.外刷防火涂料2遍 4.其他: 综合考虑预算包干费；投标人应充分考虑满足招标文件、《技术标准及要求、满足规范》、合同的要求 |  | m | 59.99
61 | 031301005008 | 支架制作、安装 | 1.支架制作、安装 2.除锈、刷漆 3.其他:综合考虑预算包干费； 投标人应充分考虑满足招标文件、《技术标准及要求、满足规范》、合同的要求 |  | kg | 95
消防控制室
本页小计
分部分项工程项目清单计价表
工程名称：地上-火灾报警工程 |  |  |  | 标段：梅山森林消防站项目施工总承包 |  |  | 第 14 页 共 18 页
序号 | 项目编码 | 项目名称 | 项目特征描述 |  | 计量 单位 | 工程量 |  | 金额（元）
[8 empty] | 综合单价 | 合价
62 | 030904015001 | 图形显示装置 | 1.名称:图形显示装置 2.参数详见设计说明及图纸 3.成套安装 4.校接线 5.调试 6.其他: 综合考虑预算包干费；投标人应充分考虑满足招标文件、《技术标准及要求、满足规范》、合同的要求 |  | 台 | 1
63 | 030904016001 | UPS不间断电源10kVA，180min | 1.名称:UPS不间断电源10kVA，180min 2.其他: 综合考虑预算包干费；投标人应充分考虑满足招标文件、《技术标准及要求、满足规范》、合同的要求 |  | 套 | 1
64 | 030506003002 | 集中火灾报警控制器(联动型) | 1.名称:集中火灾报警控制器(联动型) 2.其他: 综合考虑预算包干费；投标人应充分考虑满足招标文件、《技术标准及要求、满足规范》、合同的要求 |  | 套 | 1
65 | 030904006004 | 消防应急广播 | 1.名称:消防应急广播 2.其他: 综合考虑预算包干费；投标人应充分考虑满足招标文件、《技术标准及要求、满足规范》、合同的要求 |  | 个 | 1
66 | 030904005003 | 消防专用电话总机 | 1.名称:消防专用电话总机 2.规格、线制:总线制 3.参数详见设计说明及图纸 4.成套安装 5.校接线 6.调试 7.其他:综合考虑预算包干费； 投标人应充分考虑满足招标文件、《技术标准及要求、满足规范》、合同的要求 |  | 个 | 1
本页小计
分部分项工程项目清单计价表
工程名称：地上-火灾报警工程 |  |  |  | 标段：梅山森林消防站项目施工总承包 |  |  | 第 15 页 共 18 页
序号 | 项目编码 | 项目名称 | 项目特征描述 |  | 计量 单位 | 工程量 |  | 金额（元）
[8 empty] | 综合单价 | 合价
67 | 030405004001 | 手动控制盘 | 1.名称:手动控制盘 2.参数详见设计说明及图纸 3.成套安装 4.校接线 5.调试 6.其他: 综合考虑预算包干费；投标人应充分考虑满足招标文件、《技术标准及要求、满足规范》、合同的要求 |  | 台 | 1
68 | 030405004002 | 消防应急照明控制器 | 1.名称:消防应急照明控制器 2.其他: 综合考虑预算包干费；投标人应充分考虑满足招标文件、《技术标准及要求、满足规范》、合同的要求 |  | 台 | 1
69 | 080807014001 | 液位显示装置 | 1.名称:液位显示装置 2.其他: 综合考虑预算包干费；投标人应充分考虑满足招标文件、《技术标准及要求、满足规范》、合同的要求 |  | 套 | 2
70 | 080807014002 | 综合液位显示装置 | 1.名称:综合液位显示装置 2.其他: 综合考虑预算包干费；投标人应充分考虑满足招标文件、《技术标准及要求、满足规范》、合同的要求 |  | 套 | 1
71 | 031102045001 | 功放 | 1.名称:功放 2.其他: 综合考虑预算包干费；投标人应充分考虑满足招标文件、《技术标准及要求、满足规范》、合同的要求 |  | 系统 | 1
72 | 030904006005 | 音源及话筒 | 1.名称:音源及话筒 2.其他: 综合考虑预算包干费；投标人应充分考虑满足招标文件、《技术标准及要求、满足规范》、合同的要求 |  | 个 | 1
本页小计
分部分项工程项目清单计价表
工程名称：地上-火灾报警工程 |  |  |  | 标段：梅山森林消防站项目施工总承包 |  |  | 第 16 页 共 18 页
序号 | 项目编码 | 项目名称 | 项目特征描述 |  | 计量 单位 | 工程量 |  | 金额（元）
[8 empty] | 综合单价 | 合价
73 | 030405004003 | 分区控制器 | 1.名称:分区控制器 2.其他: 综合考虑预算包干费；投标人应充分考虑满足招标文件、《技术标准及要求、满足规范》、合同的要求 |  | 台 | 1
74 | 030501003001 | 切换装置 | 1.名称:切换装置 2.其他: 综合考虑预算包干费；投标人应充分考虑满足招标文件、《技术标准及要求、满足规范》、合同的要求 |  | 台 | 1
75 | 030904016002 | DC24V电源 | 1.名称:DC24V电源 2.其他: 综合考虑预算包干费；投标人应充分考虑满足招标文件、《技术标准及要求、满足规范》、合同的要求 |  | 套 | 6
76 | 030904005004 | 119火警电话 | 1.名称:119火警电话 2.其他: 综合考虑预算包干费；投标人应充分考虑满足招标文件、《技术标准及要求、满足规范》、合同的要求 |  | 个 | 1
77 | 030904008006 | 电气火灾监控主机 | 1.名称:电气火灾监控主机（含通讯接口板、工作站、PRN报警打印机） 2.参数详见设计说明及图纸 3.成套安装 4.校接线 5.调试 6.其他: 综合考虑预算包干费；投标人应充分考虑满足招标文件、《技术标准及要求、满足规范》、合同的要求 |  | 台 | 1
本页小计
分部分项工程项目清单计价表
工程名称：地上-火灾报警工程 |  |  |  | 标段：梅山森林消防站项目施工总承包 |  |  | 第 17 页 共 18 页
序号 | 项目编码 | 项目名称 | 项目特征描述 |  | 计量 单位 | 工程量 |  | 金额（元）
[8 empty] | 综合单价 | 合价
78 | 030904008007 | 消防设备电源监控主机 | 1.名称:消防设备电源监控主机 2.参数详见设计说明及图纸 3.成套安装 4.校接线 5.调试 6.其他: 综合考虑预算包干费；投标人应充分考虑满足招标文件、《技术标准及要求、满足规范》、合同的要求 |  | 台 | 1
79 | 030904008008 | 防火门监控主机 | 1.名称:防火门监控主机 2.参数详见设计说明及图纸 3.成套安装 4.校接线 5.调试 6.其他: 综合考虑预算包干费；投标人应充分考虑满足招标文件、《技术标准及要求、满足规范》、合同的要求 |  | 台 | 1
80 | 030904008009 | 可燃气体报警主机 | 1.名称:消防设备电源监控主机 2.参数详见设计说明及图纸 3.成套安装 4.校接线 5.调试 6.其他: 综合考虑预算包干费；投标人应充分考虑满足招标文件、《技术标准及要求、满足规范》、合同的要求 |  | 台 | 1
81 | 030909004001 | 消防广播系统调试 | 1.名称：消防广播系统调试 2.其他: 综合考虑预算包干费；投标人应充分考虑满足招标文件、《技术标准及要求、满足规范》、合同的要求 |  | 系统 | 28
本页小计
分部分项工程项目清单计价表
工程名称：地上-火灾报警工程 |  |  |  | 标段：梅山森林消防站项目施工总承包 |  |  | 第 18 页 共 18 页
序号 | 项目编码 | 项目名称 | 项目特征描述 |  | 计量 单位 | 工程量 |  | 金额（元）
[8 empty] | 综合单价 | 合价
82 | 030909003001 | 自动报警系统调试 | 1.名称：自动报警系统调试 2.范围：包含机房设备调试和整个系统联动调试 3.其他:综合考虑预算包干费； 投标人应充分考虑满足招标文件、《技术标准及要求、满足规范》、合同的要求 |  | 系统 | 1
83 | 030909009001 | 电气火灾监控系统调试 | 1.名称:电气火灾监控系统调试 2.其他: 综合考虑预算包干费；投标人应充分考虑满足招标文件、《技术标准及要求、满足规范》、合同的要求 |  | 系统 | 1
84 | 030909010001 | 消防设备电源系统调试 | 1.名称:消防设备电源系统调试 2.其他: 综合考虑预算包干费；投标人应充分考虑满足招标文件、《技术标准及要求、满足规范》、合同的要求 |  | 系统 | 1
85 | 030909003002 | 可燃气体报警系统调试 | 1.名称:可燃气体报警系统调试 2.其他: 综合考虑预算包干费；投标人应充分考虑满足招标文件、《技术标准及要求、满足规范》、合同的要求 |  | 系统 | 1
本页小计
合 计

## E.2.1 分部分项工程项目清单计价表【外立面工程】
分部分项工程项目清单计价表
工程名称：外立面工程 |  |  |  | 标段：梅山森林消防站项目施工总承包 |  |  | 第 1 页 共 3 页
序号 | 项目编码 | 项目名称 | 项目特征描述 |  | 计量 单位 | 工程量 |  | 金额（元）
[8 empty] | 综合单价 | 合价
保温、隔热、防腐工程
1 | 011001003001 | 保温隔热墙面 | 1.保温隔热部位:外墙 2.防护材料种类及做法:玻化微珠保温浆料10mm厚 3.其他:综合考虑预算包干费； 投标人应充分考虑满足招标文件、《技术标准及要求、满足规范》、合同的要求 |  | m2 | 2258.39
墙、柱面装饰与隔断、幕墙工程
2 | 011206001001 | 构件式玻璃幕墙 | 1.玻璃种类：6中透光Low-E+12空气+6透明 2.隔热金属型材Kf=5.8W/(m2·K)，框面积20% 3.其他详设计图纸、说明 4.其他: 综合考虑预算包干费；投标人应充分考虑满足招标文件、《技术标准及要求、满足规范》、合同的要求 |  | m2 | 16.97
3 | 011403001008 | W01涂料外墙面 | 1.墙体,基层清理 2.专用界面剂一道(仅钢筋混凝土外墙需要) 3.全挂镀锌电焊钢丝网(0.9x12.7x12.7),使用水泥钉钉挂。 4.不小于15厚WP-M15水泥砂浆打底扫毛或划道 5.5厚WP M20聚合物水泥防水砂浆 6.刮外墙腻子,压入耐碱玻纤网格布(160g /m^U2^U,网孔中心距4x4),按设计要求设分格缝,缝内嵌填柔性防水密封膏。 7.封底涂料一遍 8.外墙涂料二遍 9.其他:综合考虑预算包干费； 投标人应充分考虑满足招标文件、《技术标准及要求、满足规范》、合同的要求 |  | m2 | 807.85
本页小计
分部分项工程项目清单计价表
工程名称：外立面工程 |  |  |  | 标段：梅山森林消防站项目施工总承包 |  |  | 第 2 页 共 3 页
序号 | 项目编码 | 项目名称 | 项目特征描述 |  | 计量 单位 | 工程量 |  | 金额（元）
[8 empty] | 综合单价 | 合价
4 | 011201001001 | W01真石漆外墙面 | 1.墙体,基层清理 2.专用界面剂一道(仅钢筋混凝土外墙需要) 3.全挂镀锌电焊钢丝网(0.9x12.7x12.7),使用水泥钉钉挂。 4.不小于15厚WP-M15水泥砂浆打底扫毛或划道 5.5厚WP M20聚合物水泥防水砂浆 6.刮外墙腻子,压入耐碱玻纤网格布(160g /m^U2^U,网孔中心距4x4),按设计要求设分格缝,缝内嵌填柔性防水密封膏。 7.封底涂料一遍 8.真石漆二遍 9.其他:综合考虑预算包干费； 投标人应充分考虑满足招标文件、《技术标准及要求、满足规范》、合同的要求 |  | m2 | 1158.78
5 | 011203003003 | W07面砖外墙面 | 1.聚合物水泥砂浆找平层最薄处10厚 2.聚合物水泥防水砂浆防水层7厚(I级防水) 3.15厚DP M15水泥砂浆打底扫毛或划出纹道 4.5厚DP M20水泥砂浆掺建筑胶 5.5厚专用粘结剂贴饰面层:劈开砖，规格:95×45,颜色:详立面。同色专用勾缝剂勾缝 6.其他: 综合考虑预算包干费；投标人应充分考虑满足招标文件、《技术标准及要求、满足规范》、合同的要求 |  | m2 | 1395.64
6 | 011205001002 | 深黄棕色仿木纹氟碳涂层中空铝条 | 1.3厚100*500深黄棕色仿木纹氟碳涂层中空铝条 2.其他: 综合考虑预算包干费；投标人应充分考虑满足招标文件、《技术标准及要求、满足规范》、合同的要求 |  | m2 | 121.8
本页小计
分部分项工程项目清单计价表
工程名称：外立面工程 |  |  |  | 标段：梅山森林消防站项目施工总承包 |  |  | 第 3 页 共 3 页
序号 | 项目编码 | 项目名称 | 项目特征描述 |  | 计量 单位 | 工程量 |  | 金额（元）
[8 empty] | 综合单价 | 合价
7 | 011205001003 | 浅灰色氟碳涂层中空铝条 | 1.3厚100*500浅灰色氟碳涂层中空铝条 2.其他: 综合考虑预算包干费；投标人应充分考虑满足招标文件、《技术标准及要求、满足规范》、合同的要求 |  | m2 | 73.92
本页小计
合 计

## E.2.1 分部分项工程项目清单计价表【地上-给排水工程】
分部分项工程项目清单计价表
工程名称：地上-给排水工程 |  |  |  | 标段：梅山森林消防站项目施工总承包 |  |  | 第 1 页 共 28 页
序号 | 项目编码 | 项目名称 | 项目特征描述 |  | 计量 单位 | 工程量 |  | 金额（元）
[8 empty] | 综合单价 | 合价
生活给水系统
1 | 031002001009 | 截止阀DN32 | 1.类型:截止阀 2.规格、压力等级:DN32 3.连接方式：螺纹连接 4.材质：不锈钢 5.其他: 综合考虑预算包干费；投标人应充分考虑满足招标文件、《技术标准及要求、满足规范》、合同的要求 |  | 个 | 7
2 | 031002001010 | 闸阀DN65 | 1.类型:闸阀 2.规格、压力等级:DN65 3.连接方式：法兰连接 4.材质：不锈钢 5.其他: 综合考虑预算包干费；投标人应充分考虑满足招标文件、《技术标准及要求、满足规范》、合同的要求 |  | 个 | 1
3 | 031002001011 | 止回阀DN65 | 1.类型:止回阀 2.规格、压力等级:DN65 3.连接方式：法兰连接 4.材质：不锈钢 5.其他: 综合考虑预算包干费；投标人应充分考虑满足招标文件、《技术标准及要求、满足规范》、合同的要求 |  | 个 | 1
4 | 031002001012 | 液位控制阀 DN50 | 1.类型:液位控制阀 2.规格、压力等级:DN50 3.连接方式：法兰连接 4.其他: 综合考虑预算包干费；投标人应充分考虑满足招标文件、《技术标准及要求、满足规范》、合同的要求 |  | 个 | 1
5 | 031002001013 | 自动排气阀 | 1.类型:自动排气阀 2.材质:铜 3.规格、压力等级:DN25 4.连接形式:螺纹连接 5.其他: 综合考虑预算包干费；投标人应充分考虑满足招标文件、《技术标准及要求、满足规范》、合同的要求 |  | 个 | 5
本页小计
分部分项工程项目清单计价表
工程名称：地上-给排水工程 |  |  |  | 标段：梅山森林消防站项目施工总承包 |  |  | 第 2 页 共 28 页
序号 | 项目编码 | 项目名称 | 项目特征描述 |  | 计量 单位 | 工程量 |  | 金额（元）
[8 empty] | 综合单价 | 合价
6 | 031002001014 | 真空破坏器-DN65 | 1.类型:真空破坏器 2..规格、压力等级:DN65 3.连接形式:法兰连接 4.其他: 综合考虑预算包干费；投标人应充分考虑满足招标文件、《技术标准及要求、满足规范》、合同的要求 |  | 个 | 1
7 | 031002011003 | 智能水表DN25 | 1.名称：智能水表 2.安装部位(室内外):室内 3.型号、规格:DN25 4.连接形式:螺纹连接 5.附件：带2个截止阀、1个止回阀 6.其他: 综合考虑预算包干费；投标人应充分考虑满足招标文件、《技术标准及要求、满足规范》、合同的要求 |  | 组 | 1
8 | 031002011004 | 智能水表DN32 | 1.名称：智能水表 2.安装部位(室内外):室内 3.型号、规格:DN32 4.连接形式:螺纹连接 5.附件：带2个截止阀，1个倒流防止器 6.其他: 综合考虑预算包干费；投标人应充分考虑满足招标文件、《技术标准及要求、满足规范》、合同的要求 |  | 组 | 1
9 | 031002011005 | 智能水表DN32 | 1.名称：智能水表 2.安装部位(室内外):室内 3.型号、规格:DN32 4.连接形式:螺纹连接 5.附件：带1个截止阀 6.其他: 综合考虑预算包干费；投标人应充分考虑满足招标文件、《技术标准及要求、满足规范》、合同的要求 |  | 组 | 17
本页小计
分部分项工程项目清单计价表
工程名称：地上-给排水工程 |  |  |  | 标段：梅山森林消防站项目施工总承包 |  |  | 第 3 页 共 28 页
序号 | 项目编码 | 项目名称 | 项目特征描述 |  | 计量 单位 | 工程量 |  | 金额（元）
[8 empty] | 综合单价 | 合价
10 | 031002011006 | 智能水表DN50 | 1.名称：智能水表 2.安装部位(室内外):室内 3.型号、规格:DN50 4.连接形式:螺纹连接 5.附件：带一截止阀 6.其他: 综合考虑预算包干费；投标人应充分考虑满足招标文件、《技术标准及要求、满足规范》、合同的要求 |  | 组 | 3
11 | 031002011007 | 智能水表DN50 | 1.名称：智能水表 2.安装部位(室内外):室内 3.型号、规格:DN50 4.连接形式:螺纹连接 5.附件：带1个截止阀、1个Y型过滤器 6.其他: 综合考虑预算包干费；投标人应充分考虑满足招标文件、《技术标准及要求、满足规范》、合同的要求 |  | 组 | 1
12 | 031002011008 | 智能水表DN65 | 1.名称：智能水表 2.安装部位(室内外):室内 3.型号、规格:DN65 4.连接形式:法兰连接 5.附件：带2个不锈钢闸阀，1个倒流防止器 6.其他: 综合考虑预算包干费；投标人应充分考虑满足招标文件、《技术标准及要求、满足规范》、合同的要求 |  | 组 | 2
13 | 031002011009 | 真空破坏器-DN15 | 1.类型:真空破坏器 2.材质:铜制 3.规格、压力等级:DN15 4.其他: 综合考虑预算包干费；投标人应充分考虑满足招标文件、《技术标准及要求、满足规范》、合同的要求 |  | 组 | 2
本页小计
分部分项工程项目清单计价表
工程名称：地上-给排水工程 |  |  |  | 标段：梅山森林消防站项目施工总承包 |  |  | 第 4 页 共 28 页
序号 | 项目编码 | 项目名称 | 项目特征描述 |  | 计量 单位 | 工程量 |  | 金额（元）
[8 empty] | 综合单价 | 合价
14 | 031003014001 | 冲洗龙头DN15 | 1.类型:冲洗龙头 2.型号、规格:DN15 3.安装方式:螺纹 4.其他: 综合考虑预算包干费；投标人应充分考虑满足招标文件、《技术标准及要求、满足规范》、合同的要求 |  | 个 | 2
15 | 031001008002 | PPR冲洗给水管-DN15 | 1.安装部位:室内 2.介质:冲洗给水 3.名称：PPR冲洗给水管 4.规格、压力等级:DN15 5.连接形式:热熔连接 6.压力试验及吹、洗设计要求:水冲洗 7.警示带形式:详设计说明 8.其他:综合考虑预算包干费； 投标人应充分考虑满足招标文件、《技术标准及要求、满足规范》、合同的要求 |  | m | 13.51
16 | 031001008003 | PPR冲洗给水管-DN20 | 1.安装部位:室内 2.介质:冲洗给水 3.名称：PPR冲洗给水管 4.规格、压力等级:DN20 5.连接形式:热熔连接 6.压力试验及吹、洗设计要求:水冲洗 7.警示带形式:详设计说明 8.其他:综合考虑预算包干费； 投标人应充分考虑满足招标文件、《技术标准及要求、满足规范》、合同的要求 |  | m | 19.2
17 | 031001008004 | PPR冲洗给水管-DN25 | 1.安装部位:室内 2.介质:冲洗给水 3.名称：PPR冲洗管 4.规格、压力等级:DN25 5.连接形式:热熔连接 6.压力试验及吹、洗设计要求:水冲洗 7.警示带形式:详设计说明 8.其他:综合考虑预算包干费； 投标人应充分考虑满足招标文件、《技术标准及要求、满足规范》、合同的要求 |  | m | 8.6
本页小计
分部分项工程项目清单计价表
工程名称：地上-给排水工程 |  |  |  | 标段：梅山森林消防站项目施工总承包 |  |  | 第 5 页 共 28 页
序号 | 项目编码 | 项目名称 | 项目特征描述 |  | 计量 单位 | 工程量 |  | 金额（元）
[8 empty] | 综合单价 | 合价
18 | 031001008005 | PP-R给水管(耐温型)-DN15 | 1.安装部位:室内 2.介质:给水 3.名称：PP-R给水管(耐温型) 4.规格、压力等级:DN15 5.连接形式:热熔连接 6.压力试验及吹、洗设计要求:水冲洗 7.警示带形式:详设计说明 8.其他:综合考虑预算包干费； 投标人应充分考虑满足招标文件、《技术标准及要求、满足规范》、合同的要求 |  | m | 153.12
19 | 031001008006 | PP-R给水管(耐温型)-DN20 | 1.安装部位:室内 2.介质:给水 3.名称：PP-R给水管(耐温型) 4.规格、压力等级:DN20 5.连接形式:热熔连接 6.压力试验及吹、洗设计要求:水冲洗 7.警示带形式:详设计说明 8.其他:综合考虑预算包干费； 投标人应充分考虑满足招标文件、《技术标准及要求、满足规范》、合同的要求 |  | m | 135.72
20 | 031001008007 | PP-R给水管(耐温型)-DN25 | 1.安装部位:室内 2.介质:给水 3.名称：PP-R给水管(耐温型) 4.规格、压力等级:DN25 5.连接形式:热熔连接 6.压力试验及吹、洗设计要求:水冲洗 7.警示带形式:详设计说明 8.其他:综合考虑预算包干费； 投标人应充分考虑满足招标文件、《技术标准及要求、满足规范》、合同的要求 |  | m | 31.78
本页小计
分部分项工程项目清单计价表
工程名称：地上-给排水工程 |  |  |  | 标段：梅山森林消防站项目施工总承包 |  |  | 第 6 页 共 28 页
序号 | 项目编码 | 项目名称 | 项目特征描述 |  | 计量 单位 | 工程量 |  | 金额（元）
[8 empty] | 综合单价 | 合价
21 | 031001008008 | PP-R给水管(耐温型)-DN32 | 1.安装部位:室内 2.介质:给水 3.名称：PP-R给水管(耐温型) 4.规格、压力等级:DN32 5.连接形式:热熔连接 6.压力试验及吹、洗设计要求:水冲洗 7.警示带形式:详设计说明 8.其他:综合考虑预算包干费； 投标人应充分考虑满足招标文件、《技术标准及要求、满足规范》、合同的要求 |  | m | 1.45
22 | 031001008009 | PP-R给水管(耐温型)-DN50 | 1.安装部位:室内 2.介质:给水 3.名称：PP-R给水管(耐温型) 4.规格、压力等级:DN50 5.连接形式:热熔连接 6.压力试验及吹、洗设计要求:水冲洗 7.警示带形式:详设计说明 8.其他:综合考虑预算包干费； 投标人应充分考虑满足招标文件、《技术标准及要求、满足规范》、合同的要求 |  | m | 26.85
23 | 031001006004 | 薄壁不锈钢管(食品级316L)-DN25 | 1.安装部位:室内 2.介质:给水 3.名称：薄壁不锈钢管(食品级316L) 4.规格、压力等级:DN25 5.连接形式:卡压连接 6.压力试验及吹、洗设计要求:水冲洗、消毒 7.警示带形式:详设计说明 8.其他:综合考虑预算包干费； 投标人应充分考虑满足招标文件、《技术标准及要求、满足规范》、合同的要求 |  | m | 7.81
本页小计
分部分项工程项目清单计价表
工程名称：地上-给排水工程 |  |  |  | 标段：梅山森林消防站项目施工总承包 |  |  | 第 7 页 共 28 页
序号 | 项目编码 | 项目名称 | 项目特征描述 |  | 计量 单位 | 工程量 |  | 金额（元）
[8 empty] | 综合单价 | 合价
24 | 031001006005 | 薄壁不锈钢管(食品级316L)-DN32 | 1.安装部位:室内 2.介质:给水 3.名称：薄壁不锈钢管(食品级316L) 4.规格、压力等级:DN32 5.连接形式:卡压连接 6.压力试验及吹、洗设计要求:水冲洗、消毒 7.警示带形式:详设计说明 8.其他:综合考虑预算包干费； 投标人应充分考虑满足招标文件、《技术标准及要求、满足规范》、合同的要求 |  | m | 95.68
25 | 031001006006 | 薄壁不锈钢管(食品级316L)-DN40 | 1.安装部位:室内 2.介质:给水 3.名称：薄壁不锈钢管(食品级316L) 4.规格、压力等级:DN40 5.连接形式:卡压连接 6.压力试验及吹、洗设计要求:水冲洗、消毒 7.警示带形式:详设计说明 8.其他:综合考虑预算包干费； 投标人应充分考虑满足招标文件、《技术标准及要求、满足规范》、合同的要求 |  | m | 1
26 | 031001006007 | 薄壁不锈钢管(食品级316L)-DN50 | 1.安装部位:室内 2.介质:给水 3.名称：薄壁不锈钢管(食品级316L) 4.规格、压力等级:DN50 5.连接形式:卡压连接 6.压力试验及吹、洗设计要求:水冲洗、消毒 7.警示带形式:详设计说明 8.其他:综合考虑预算包干费； 投标人应充分考虑满足招标文件、《技术标准及要求、满足规范》、合同的要求 |  | m | 188.06
本页小计
分部分项工程项目清单计价表
工程名称：地上-给排水工程 |  |  |  | 标段：梅山森林消防站项目施工总承包 |  |  | 第 8 页 共 28 页
序号 | 项目编码 | 项目名称 | 项目特征描述 |  | 计量 单位 | 工程量 |  | 金额（元）
[8 empty] | 综合单价 | 合价
27 | 031001006008 | 薄壁不锈钢管(食品级316L)-DN65 | 1.安装部位:室内 2.介质:给水 3.名称：薄壁不锈钢管(食品级316L) 4.规格、压力等级:DN65 5.连接形式:卡压连接 6.压力试验及吹、洗设计要求:水冲洗、消毒 7.警示带形式:详设计说明 8.其他:综合考虑预算包干费； 投标人应充分考虑满足招标文件、《技术标准及要求、满足规范》、合同的要求 |  | m | 96.52
28 | 031301003010 | 刚性防水套管DN50 | 1.名称、类型:刚性防水套管 2.材质:钢 3.规格:DN50 4.其他: 综合考虑预算包干费；投标人应充分考虑满足招标文件、《技术标准及要求、满足规范》、合同的要求 |  | 个 | 2
29 | 031301003011 | 刚性防水套管DN80 | 1.名称、类型:刚性防水套管 2.材质:钢 3.规格:DN80 4.其他: 综合考虑预算包干费；投标人应充分考虑满足招标文件、《技术标准及要求、满足规范》、合同的要求 |  | 个 | 1
30 | 031301003012 | 普通钢套管DN32 | 1.名称、类型:普通钢套管 2.材质:钢 3.规格:DN32 4.其他: 综合考虑预算包干费；投标人应充分考虑满足招标文件、《技术标准及要求、满足规范》、合同的要求 |  | 个 | 17
本页小计
分部分项工程项目清单计价表
工程名称：地上-给排水工程 |  |  |  | 标段：梅山森林消防站项目施工总承包 |  |  | 第 9 页 共 28 页
序号 | 项目编码 | 项目名称 | 项目特征描述 |  | 计量 单位 | 工程量 |  | 金额（元）
[8 empty] | 综合单价 | 合价
31 | 031301003013 | 普通钢套管DN50 | 1.名称、类型:普通钢套管 2.材质:钢 3.规格:DN50 4.其他: 综合考虑预算包干费；投标人应充分考虑满足招标文件、《技术标准及要求、满足规范》、合同的要求 |  | 个 | 2
32 | 031301003014 | 普通钢套管DN65 | 1.名称、类型:普通钢套管 2.材质:钢 3.规格:DN65 4.其他: 综合考虑预算包干费；投标人应充分考虑满足招标文件、《技术标准及要求、满足规范》、合同的要求 |  | 个 | 2
33 | 031301005009 | 管道支架 | 1.名称:管道支架 2.材质:型钢 3.其他:综合考虑预算包干费； 投标人应充分考虑满足招标文件、《技术标准及要求、满足规范》、合同的要求 |  | kg | 178.5
34 | 031201003006 | 金属结构刷油 | 1.油漆品种:红丹防锈漆、调和漆 2.结构类型:一般钢结构 3.涂刷遍数、漆膜厚度:二遍 4.其他: 综合考虑预算包干费；投标人应充分考虑满足招标文件、《技术标准及要求、满足规范》、合同的要求 |  | kg | 178.5
冷凝水排水系统
35 | 031001008010 | PVC-U排水管-De63 | 1.安装部位:室内 2.介质:冷凝水排水 3.材质、规格:PVC-U排水管-De63 4.连接形式:溶剂粘接 5.灌水试验 6.其他: 综合考虑预算包干费；投标人应充分考虑满足招标文件、《技术标准及要求、满足规范》、合同的要求 |  | m | 190.07
本页小计
分部分项工程项目清单计价表
工程名称：地上-给排水工程 |  |  |  | 标段：梅山森林消防站项目施工总承包 |  |  | 第 10 页 共 28 页
序号 | 项目编码 | 项目名称 | 项目特征描述 |  | 计量 单位 | 工程量 |  | 金额（元）
[8 empty] | 综合单价 | 合价
36 | 031001008011 | PVC-U排水管-De75 | 1.安装部位:室内 2.介质:冷凝水排水 3.材质、规格:PVC-U排水管-De75 4.连接形式:溶剂粘接 5.灌水试验 6.其他: 综合考虑预算包干费；投标人应充分考虑满足招标文件、《技术标准及要求、满足规范》、合同的要求 |  | m | 30.56
37 | 031003014002 | 清扫口-DN50 | 1.名称:清扫口 2.材质：金属 3.型号、规格:DN50 4.其他: 综合考虑预算包干费；投标人应充分考虑满足招标文件、《技术标准及要求、满足规范》、合同的要求 |  | 个 | 1
38 | 031301003015 | 刚性防水套管DN80 | 1.名称、类型:刚性防水套管 2.材质:钢 3.规格:DN80 4.其他: 综合考虑预算包干费；投标人应充分考虑满足招标文件、《技术标准及要求、满足规范》、合同的要求 |  | 个 | 2
39 | 031301005010 | 管道支架 | 1.名称:管道支架 2.材质:型钢 3.其他:综合考虑预算包干费； 投标人应充分考虑满足招标文件、《技术标准及要求、满足规范》、合同的要求 |  | kg | 42.4
40 | 031201003007 | 金属结构刷油 | 1.油漆品种:红丹防锈漆、调和漆 2.结构类型:一般钢结构 3.涂刷遍数、漆膜厚度:二遍 4.其他: 综合考虑预算包干费；投标人应充分考虑满足招标文件、《技术标准及要求、满足规范》、合同的要求 |  | kg | 42.4
室内污、废水系统
本页小计
分部分项工程项目清单计价表
工程名称：地上-给排水工程 |  |  |  | 标段：梅山森林消防站项目施工总承包 |  |  | 第 11 页 共 28 页
序号 | 项目编码 | 项目名称 | 项目特征描述 |  | 计量 单位 | 工程量 |  | 金额（元）
[8 empty] | 综合单价 | 合价
41 | 031003014003 | 地漏-DN100 | 1.名称:地漏 2.材质：金属 3.型号、规格:DN100 4.其他: 综合考虑预算包干费；投标人应充分考虑满足招标文件、《技术标准及要求、满足规范》、合同的要求 |  | 个 | 25
42 | 031003014004 | 地漏-DN150 | 1.名称:地漏 2.材质：金属 3.型号、规格:DN150 4.其他: 综合考虑预算包干费；投标人应充分考虑满足招标文件、《技术标准及要求、满足规范》、合同的要求 |  | 个 | 2
43 | 031003014005 | 清扫口DN100 | 1.名称:清扫口 2.材质：金属 3.型号、规格:DN100 4.其他: 综合考虑预算包干费；投标人应充分考虑满足招标文件、《技术标准及要求、满足规范》、合同的要求 |  | 个 | 9
44 | 031003014006 | 清扫口DN150 | 1.名称:清扫口 2.材质：金属 3.型号、规格:DN150 4.其他: 综合考虑预算包干费；投标人应充分考虑满足招标文件、《技术标准及要求、满足规范》、合同的要求 |  | 个 | 2
45 | 031003014007 | 透气帽DN100 | 1.名称:透气帽 2.型号、规格:DN100 3.其他:综合考虑预算包干费； 投标人应充分考虑满足招标文件、《技术标准及要求、满足规范》、合同的要求 |  | 个 | 6
本页小计
分部分项工程项目清单计价表
工程名称：地上-给排水工程 |  |  |  | 标段：梅山森林消防站项目施工总承包 |  |  | 第 12 页 共 28 页
序号 | 项目编码 | 项目名称 | 项目特征描述 |  | 计量 单位 | 工程量 |  | 金额（元）
[8 empty] | 综合单价 | 合价
46 | 031001008012 | 实壁加厚PVC-U排水管-De50 | 1.安装部位:室内 2.介质:排水 3.材质、规格:实壁加厚PVC-U排水管-De50 4.连接形式:粘接 5.灌水试验 6.其他: 综合考虑预算包干费；投标人应充分考虑满足招标文件、《技术标准及要求、满足规范》、合同的要求 |  | m | 32.52
47 | 031001008013 | 实壁加厚PVC-U排水管-De75 | 1.安装部位:室内 2.介质:排水 3.材质、规格:实壁加厚PVC-U排水管-De75 4.连接形式:粘接 5.灌水试验 6.其他: 综合考虑预算包干费；投标人应充分考虑满足招标文件、《技术标准及要求、满足规范》、合同的要求 |  | m | 0.87
48 | 031001008014 | 实壁加厚PVC-U排水管-De110 | 1.安装部位:室内 2.介质:排水 3.材质、规格:实壁加厚PVC-U排水管-De110 4.连接形式:粘接 5.灌水试验 6.其他: 综合考虑预算包干费；投标人应充分考虑满足招标文件、《技术标准及要求、满足规范》、合同的要求 |  | m | 150.62
49 | 031001008015 | 实壁加厚PVC-U排水管-De150 | 1.安装部位:室内 2.介质:排水 3.材质、规格:实壁加厚PVC-U排水管-De150 4.连接形式:粘接 5.灌水试验 6.其他: 综合考虑预算包干费；投标人应充分考虑满足招标文件、《技术标准及要求、满足规范》、合同的要求 |  | m | 36.08
本页小计
分部分项工程项目清单计价表
工程名称：地上-给排水工程 |  |  |  | 标段：梅山森林消防站项目施工总承包 |  |  | 第 13 页 共 28 页
序号 | 项目编码 | 项目名称 | 项目特征描述 |  | 计量 单位 | 工程量 |  | 金额（元）
[8 empty] | 综合单价 | 合价
50 | 031001008016 | UPVC排水管-De110 | 1.安装部位:室内 2.介质:排水 3.材质、规格:UPVC排水管-De110 4.连接形式:粘接 5.灌水试验 6.其他: 综合考虑预算包干费；投标人应充分考虑满足招标文件、《技术标准及要求、满足规范》、合同的要求 |  | m | 85.9
51 | 031001008017 | UPVC排水管-De160 | 1.安装部位:室内 2.介质:排水 3.材质、规格:UPVC排水管-De160 4.连接形式:粘接 5.灌水试验 6.其他: 综合考虑预算包干费；投标人应充分考虑满足招标文件、《技术标准及要求、满足规范》、合同的要求 |  | m | 13.4
52 | 031301003016 | 刚性防水套管DN100 | 1.名称、类型:刚性防水套管 2.材质:钢 3.规格:DN100 4.其他: 综合考虑预算包干费；投标人应充分考虑满足招标文件、《技术标准及要求、满足规范》、合同的要求 |  | 个 | 9
53 | 031301003017 | 刚性防水套管DN150 | 1.名称、类型:刚性防水套管 2.材质:钢 3.规格:DN150 4.其他: 综合考虑预算包干费；投标人应充分考虑满足招标文件、《技术标准及要求、满足规范》、合同的要求 |  | 个 | 2
本页小计
分部分项工程项目清单计价表
工程名称：地上-给排水工程 |  |  |  | 标段：梅山森林消防站项目施工总承包 |  |  | 第 14 页 共 28 页
序号 | 项目编码 | 项目名称 | 项目特征描述 |  | 计量 单位 | 工程量 |  | 金额（元）
[8 empty] | 综合单价 | 合价
54 | 031301003018 | 普通钢套管 | 1.名称、类型:普通钢套管 2.材质:钢 3.规格:DN100 4.其他: 综合考虑预算包干费；投标人应充分考虑满足招标文件、《技术标准及要求、满足规范》、合同的要求 |  | 个 | 12
55 | 031301003019 | 普通钢套管D3=114 | 1.名称、类型:普通钢套管 2.材质:钢 3.规格:D3=114 4.其他: 综合考虑预算包干费；投标人应充分考虑满足招标文件、《技术标准及要求、满足规范》、合同的要求 |  | 个 | 27
56 | 031301003020 | 普通钢套管D3=159 | 1.名称、类型:普通钢套管 2.材质:钢 3.规格:D3=159 4.其他: 综合考虑预算包干费；投标人应充分考虑满足招标文件、《技术标准及要求、满足规范》、合同的要求 |  | 个 | 25
57 | 031301003021 | 普通钢套管D3=250 | 1.名称、类型:普通钢套管 2.材质:钢 3.规格:D3=250 4.其他: 综合考虑预算包干费；投标人应充分考虑满足招标文件、《技术标准及要求、满足规范》、合同的要求 |  | 个 | 22
58 | 031301005011 | 管道支架 | 1.名称:管道支架 2.材质:型钢 3.其他:综合考虑预算包干费； 投标人应充分考虑满足招标文件、《技术标准及要求、满足规范》、合同的要求 |  | kg | 72.4
本页小计
分部分项工程项目清单计价表
工程名称：地上-给排水工程 |  |  |  | 标段：梅山森林消防站项目施工总承包 |  |  | 第 15 页 共 28 页
序号 | 项目编码 | 项目名称 | 项目特征描述 |  | 计量 单位 | 工程量 |  | 金额（元）
[8 empty] | 综合单价 | 合价
59 | 031201003008 | 金属结构刷油 | 1.油漆品种:红丹防锈漆、调和漆 2.结构类型:一般钢结构 3.涂刷遍数、漆膜厚度:二遍 4.其他: 综合考虑预算包干费；投标人应充分考虑满足招标文件、《技术标准及要求、满足规范》、合同的要求 |  | kg | 72.4
卫生器具
60 | 031003006001 | 座式大便器（残卫） | 1.材质:陶瓷 2.规格、类型:座式大便器（残卫） 3.组装形式:连体 4.包附件 5.其他: 综合考虑预算包干费；投标人应充分考虑满足招标文件、《技术标准及要求、满足规范》、合同的要求 |  | 组 | 1
61 | 031003007001 | 立式小便器 | 1.材质:陶瓷 2.规格、类型:立式小便器 3.附件名称、数量:埋入式感应控制器 4.包附件 5.其他: 综合考虑预算包干费；投标人应充分考虑满足招标文件、《技术标准及要求、满足规范》、合同的要求 |  | 组 | 5
62 | 031003003001 | 台式洗脸盆（感应） | 1.材质:陶瓷 2.规格、类型:台式洗脸盆 3.组装形式:感应水龙头 4.包附件 5.其他: 综合考虑预算包干费；投标人应充分考虑满足招标文件、《技术标准及要求、满足规范》、合同的要求 |  | 组 | 8
本页小计
分部分项工程项目清单计价表
工程名称：地上-给排水工程 |  |  |  | 标段：梅山森林消防站项目施工总承包 |  |  | 第 16 页 共 28 页
序号 | 项目编码 | 项目名称 | 项目特征描述 |  | 计量 单位 | 工程量 |  | 金额（元）
[8 empty] | 综合单价 | 合价
63 | 031003003002 | 洗脸盆（角盆） | 1.材质:陶瓷 2.规格、类型:台式洗脸盆 3.组装形式:冷水水龙头 4.包附件 5.其他: 综合考虑预算包干费；投标人应充分考虑满足招标文件、《技术标准及要求、满足规范》、合同的要求 |  | 组 | 1
64 | 031003003003 | 洗脸盆 | 1.材质:陶瓷 2.规格、类型:台式洗脸盆 3.组装形式:冷热水龙头 4.包附件 5.其他: 综合考虑预算包干费；投标人应充分考虑满足招标文件、《技术标准及要求、满足规范》、合同的要求 |  | 组 | 34
65 | 031003010004 | 淋浴器 | 1.材质、规格:淋浴器 2.组装形式:组装 3.附件名称、数量:莲蓬喷头、截止阀、开关 4.其他: 综合考虑预算包干费；投标人应充分考虑满足招标文件、《技术标准及要求、满足规范》、合同的要求 |  | 套 | 17
66 | 031003006002 | 蹲式大便器 | 1.材质:陶瓷 2.类型:蹲式大便器 3.组装形式:蹲式高水箱 4.其他: 综合考虑预算包干费；投标人应充分考虑满足招标文件、《技术标准及要求、满足规范》、合同的要求 |  | 组 | 28
雨水系统
67 | 031003014008 | 地漏-DN75 | 1.名称:地漏 2.材质：金属 3.型号、规格:DN75 4.其他: 综合考虑预算包干费；投标人应充分考虑满足招标文件、《技术标准及要求、满足规范》、合同的要求 |  | 个 | 4
本页小计
分部分项工程项目清单计价表
工程名称：地上-给排水工程 |  |  |  | 标段：梅山森林消防站项目施工总承包 |  |  | 第 17 页 共 28 页
序号 | 项目编码 | 项目名称 | 项目特征描述 |  | 计量 单位 | 工程量 |  | 金额（元）
[8 empty] | 综合单价 | 合价
68 | 031003014009 | 侧排雨水斗-DN100 | 1.名称:侧排雨水斗 2.型号、规格:DN100 3.其他:综合考虑预算包干费； 投标人应充分考虑满足招标文件、《技术标准及要求、满足规范》、合同的要求 |  | 个 | 2
69 | 031003014010 | 87雨水斗DN75 | 1.名称:87型雨水斗 2.型号、规格:DN75 3.其他:综合考虑预算包干费； 投标人应充分考虑满足招标文件、《技术标准及要求、满足规范》、合同的要求 |  | 个 | 2
70 | 031003014011 | 87型雨水斗 DN100 | 1.名称:87型雨水斗 2.型号、规格:DN100 3.其他:综合考虑预算包干费； 投标人应充分考虑满足招标文件、《技术标准及要求、满足规范》、合同的要求 |  | 个 | 6
71 | 031001008018 | 承压PVC排水管-De75 | 1.安装部位:室内 2.介质:排水 3.材质、规格:承压PVC排水管-De75 4.连接形式:粘接 5.灌水试验 6.其他: 综合考虑预算包干费；投标人应充分考虑满足招标文件、《技术标准及要求、满足规范》、合同的要求 |  | m | 44.93
72 | 031001008019 | 承压PVC排水管-De110 | 1.安装部位:室内 2.介质:排水 3.材质、规格:承压PVC排水管-De110 4.连接形式:粘接 5.灌水试验 6.其他: 综合考虑预算包干费；投标人应充分考虑满足招标文件、《技术标准及要求、满足规范》、合同的要求 |  | m | 115.42
本页小计
分部分项工程项目清单计价表
工程名称：地上-给排水工程 |  |  |  | 标段：梅山森林消防站项目施工总承包 |  |  | 第 18 页 共 28 页
序号 | 项目编码 | 项目名称 | 项目特征描述 |  | 计量 单位 | 工程量 |  | 金额（元）
[8 empty] | 综合单价 | 合价
73 | 031001008020 | 普通PVC-U排水管-De75 | 1.安装部位:室内 2.介质：雨水 3.材质、规格:普通PVC-U排水管-De75 4.连接形式:溶剂粘接 5.灌水试验 6.其他: 综合考虑预算包干费；投标人应充分考虑满足招标文件、《技术标准及要求、满足规范》、合同的要求 |  | m | 25.04
74 | 031301003022 | 普通钢套管 | 1.名称、类型:普通钢套管 2.材质:钢 3.规格:DN80 4.其他: 综合考虑预算包干费；投标人应充分考虑满足招标文件、《技术标准及要求、满足规范》、合同的要求 |  | 个 | 10
75 | 031301003023 | 普通钢套管 | 1.名称、类型:普通钢套管 2.材质:钢 3.规格:DN100 4.其他: 综合考虑预算包干费；投标人应充分考虑满足招标文件、《技术标准及要求、满足规范》、合同的要求 |  | 个 | 12
76 | 031301003024 | 刚性防水套管DN100 | 1.名称、类型:刚性防水套管 2.材质:钢 3.规格:DN100 4.其他: 综合考虑预算包干费；投标人应充分考虑满足招标文件、《技术标准及要求、满足规范》、合同的要求 |  | 个 | 3
77 | 031301005012 | 管道支架 | 1.名称:管道支架 2.材质:型钢 3.其他:综合考虑预算包干费； 投标人应充分考虑满足招标文件、《技术标准及要求、满足规范》、合同的要求 |  | kg | 37
本页小计
分部分项工程项目清单计价表
工程名称：地上-给排水工程 |  |  |  | 标段：梅山森林消防站项目施工总承包 |  |  | 第 19 页 共 28 页
序号 | 项目编码 | 项目名称 | 项目特征描述 |  | 计量 单位 | 工程量 |  | 金额（元）
[8 empty] | 综合单价 | 合价
78 | 031201003009 | 金属结构刷油 | 1.油漆品种:红丹防锈漆、调和漆 2.结构类型:一般钢结构 3.涂刷遍数、漆膜厚度:二遍 4.其他: 综合考虑预算包干费；投标人应充分考虑满足招标文件、《技术标准及要求、满足规范》、合同的要求 |  | kg | 37
热水系统
79 | 031005016002 | 不锈钢闭式承压卧式热水罐 | 1.名称:不锈钢闭式承压卧式热水罐 2.型号、规格:有效容积1m³ 3.材质：不锈钢 4.保温层、保护层：硬泡聚氨酯保温板或管壳,外包不燃性玻璃布复合铝箔,保温层厚25mm 5.其他: 综合考虑预算包干费；投标人应充分考虑满足招标文件、《技术标准及要求、满足规范》、合同的要求 |  | 台 | 2
80 | 031005016003 | 不锈钢闭式承压卧式热水罐 | 1.名称:不锈钢闭式承压卧式热水罐 2.型号、规格:有效容积2m³ 3.材质：不锈钢 4.保温层、保护层：硬泡聚氨酯保温板或管壳,外包不燃性玻璃布复合铝箔,保温层厚25mm 5.其他: 综合考虑预算包干费；投标人应充分考虑满足招标文件、《技术标准及要求、满足规范》、合同的要求 |  | 台 | 1
本页小计
分部分项工程项目清单计价表
工程名称：地上-给排水工程 |  |  |  | 标段：梅山森林消防站项目施工总承包 |  |  | 第 20 页 共 28 页
序号 | 项目编码 | 项目名称 | 项目特征描述 |  | 计量 单位 | 工程量 |  | 金额（元）
[8 empty] | 综合单价 | 合价
81 | 030109001005 | 热泵系统循环泵 | 1.名称:热泵系统循环泵（带控制箱） 2.规格: Q=10.8m3/h，H=10m，N=2.2KWW 3.减震装置形式:橡胶减震垫4个 4.其他: 综合考虑预算包干费；投标人应充分考虑满足招标文件、《技术标准及要求、满足规范》、合同的要求 |  | 台 | 2
82 | 030109001006 | 太阳能系统循环泵 | 1.名称:太阳能系统循环泵（带控制箱） 2.规格:Q=3.6m3/h，H=10m，N=1.1KW 3.减震装置形式:橡胶减震垫4个 4.其他: 综合考虑预算包干费；投标人应充分考虑满足招标文件、《技术标准及要求、满足规范》、合同的要求 |  | 台 | 2
83 | 030109001007 | 回水循环泵 | 1.名称:回水循环泵（带控制箱） 2.规格:Q=1m3/h，H=10m，N=1.1KW 3.减震装置形式:橡胶减震垫4个 4.其他: 综合考虑预算包干费；投标人应充分考虑满足招标文件、《技术标准及要求、满足规范》、合同的要求 |  | 台 | 2
84 | 031005012004 | 银离子消毒器 | 1.类型:银离子消毒器 2.规格:处理量40m3/台,220V,功率50W 3.其他:综合考虑预算包干费； 投标人应充分考虑满足招标文件、《技术标准及要求、满足规范》、合同的要求 |  | 台 | 1
本页小计
分部分项工程项目清单计价表
工程名称：地上-给排水工程 |  |  |  | 标段：梅山森林消防站项目施工总承包 |  |  | 第 21 页 共 28 页
序号 | 项目编码 | 项目名称 | 项目特征描述 |  | 计量 单位 | 工程量 |  | 金额（元）
[8 empty] | 综合单价 | 合价
85 | 030109001008 | 空气源循环泵 | 1.名称:空气源热泵 2.规格: 标准工况名义供热量供热量：17.2KW/台。 标准工况：环境温度：20℃，冷水进水温度：15℃，稳定运行时进出水温度差：5℃。压力降：ΔP≤60KPa。最冷月时机组衰减率不应大于30%。 3.减震装置形式:橡胶减震垫4个 4.其他: 综合考虑预算包干费；投标人应充分考虑满足招标文件、《技术标准及要求、满足规范》、合同的要求 |  | 台 | 3
86 | 031005005001 | 平板式太阳能集热板1*2m² | 1.类型:平板式太阳能集热板 2.规格:1*2m² 3.其他:综合考虑预算包干费； 投标人应充分考虑满足招标文件、《技术标准及要求、满足规范》、合同的要求 |  | 套 | 24
87 | 031005004001 | 囊式膨胀罐 | 1.类型：囊式膨胀罐 2.有效容积0.5立方米 3.其他:综合考虑预算包干费； 投标人应充分考虑满足招标文件、《技术标准及要求、满足规范》、合同的要求 |  | 台 | 1
88 | 031002001015 | 截止阀DN25 | 1.类型:截止阀 2.规格、压力等级:DN25 3.连接方式：螺纹连接 4.材质：不锈钢 5.其他: 综合考虑预算包干费；投标人应充分考虑满足招标文件、《技术标准及要求、满足规范》、合同的要求 |  | 个 | 9
本页小计
分部分项工程项目清单计价表
工程名称：地上-给排水工程 |  |  |  | 标段：梅山森林消防站项目施工总承包 |  |  | 第 22 页 共 28 页
序号 | 项目编码 | 项目名称 | 项目特征描述 |  | 计量 单位 | 工程量 |  | 金额（元）
[8 empty] | 综合单价 | 合价
89 | 031002001016 | 截止阀DN32 | 1.类型:截止阀 2.规格、压力等级:DN32 3.连接方式：螺纹连接 4.材质：不锈钢 5.其他: 综合考虑预算包干费；投标人应充分考虑满足招标文件、《技术标准及要求、满足规范》、合同的要求 |  | 个 | 20
90 | 031002001017 | 闸阀DN65 | 1.类型:闸阀 2.材质：不锈钢 2.规格、压力等级:DN65 3.连接方式： 法兰连接 4.法兰阀门保温：硬泡聚氨酯保温板40mm 5.其他: 综合考虑预算包干费；投标人应充分考虑满足招标文件、《技术标准及要求、满足规范》、合同的要求 |  | 个 | 13
91 | 031002001018 | 止回阀DN25 | 1.类型:止回阀 2.规格、压力等级:DN25 3.连接方式：螺纹连接 4.材质：不锈钢 5.其他: 综合考虑预算包干费；投标人应充分考虑满足招标文件、《技术标准及要求、满足规范》、合同的要求 |  | 个 | 2
92 | 031002001019 | 止回阀DN32 | 1.类型:止回阀 2.规格、压力等级:DN32 3.连接方式：螺纹连接 4.材质：不锈钢 5.其他: 综合考虑预算包干费；投标人应充分考虑满足招标文件、《技术标准及要求、满足规范》、合同的要求 |  | 个 | 2
本页小计
分部分项工程项目清单计价表
工程名称：地上-给排水工程 |  |  |  | 标段：梅山森林消防站项目施工总承包 |  |  | 第 23 页 共 28 页
序号 | 项目编码 | 项目名称 | 项目特征描述 |  | 计量 单位 | 工程量 |  | 金额（元）
[8 empty] | 综合单价 | 合价
93 | 031002001020 | 止回阀DN65 | 1.类型:止回阀 2.材质：不锈钢 2.规格、压力等级:DN65 3.连接方式： 法兰连接 4.法兰阀门保温：硬泡聚氨酯保温板40mm 5.其他: 综合考虑预算包干费；投标人应充分考虑满足招标文件、《技术标准及要求、满足规范》、合同的要求 |  | 个 | 2
94 | 031002001021 | 温控阀-DN25 | 1.类型:温控阀 2.规格、压力等级:DN25 3.连接方式：螺纹连接 4.材质：不锈钢 5.其他: 综合考虑预算包干费；投标人应充分考虑满足招标文件、《技术标准及要求、满足规范》、合同的要求 |  | 个 | 1
95 | 031002011010 | 远传水表DN32 | 1.名称：远传水表 2.安装部位(室内外):室内 3.型号、规格:DN32 4.连接形式:螺纹连接 5.附件：带1个截止阀 6.其他: 综合考虑预算包干费；投标人应充分考虑满足招标文件、《技术标准及要求、满足规范》、合同的要求 |  | 组 | 17
96 | 031002008006 | 可曲挠橡胶接头DN25 | 1.类型:可曲挠橡胶接头 2.规格、压力等级:DN25 3.连接方式：螺纹连接 4.其他: 综合考虑预算包干费；投标人应充分考虑满足招标文件、《技术标准及要求、满足规范》、合同的要求 |  | 根 | 4
97 | 031002008007 | 可曲挠橡胶接头DN32 | 1.类型:可曲挠橡胶接头 2.规格、压力等级:DN32 3.连接方式：螺纹连接 4.其他: 综合考虑预算包干费；投标人应充分考虑满足招标文件、《技术标准及要求、满足规范》、合同的要求 |  | 根 | 4
本页小计
分部分项工程项目清单计价表
工程名称：地上-给排水工程 |  |  |  | 标段：梅山森林消防站项目施工总承包 |  |  | 第 24 页 共 28 页
序号 | 项目编码 | 项目名称 | 项目特征描述 |  | 计量 单位 | 工程量 |  | 金额（元）
[8 empty] | 综合单价 | 合价
98 | 031002008008 | 可曲挠橡胶接头DN65 | 1.类型:可曲挠橡胶接头 2.规格、压力等级:DN65 3.连接方式：法兰连接 4.其他: 综合考虑预算包干费；投标人应充分考虑满足招标文件、《技术标准及要求、满足规范》、合同的要求 |  | 根 | 4
99 | 031002008009 | 不锈钢波纹管-DN25 | 1.类型:不锈钢波纹管 2.规格、压力等级:DN25 3.连接方式：螺纹连接 4.其他: 综合考虑预算包干费；投标人应充分考虑满足招标文件、《技术标准及要求、满足规范》、合同的要求 |  | 根 | 2
100 | 031002008010 | 不锈钢波纹管-DN32 | 1.类型:不锈钢波纹管 2.规格、压力等级:DN32 3.连接方式：螺纹连接 4.其他: 综合考虑预算包干费；投标人应充分考虑满足招标文件、《技术标准及要求、满足规范》、合同的要求 |  | 根 | 3
101 | 031002008011 | 不锈钢波纹管-DN65 | 1.类型:不锈钢波纹管 2.规格、压力等级:DN65 3.连接方式：法兰连接 4.其他: 综合考虑预算包干费；投标人应充分考虑满足招标文件、《技术标准及要求、满足规范》、合同的要求 |  | 根 | 2
102 | 030601002005 | 压力表 | 1.名称:压力表 2.其他: 综合考虑预算包干费；投标人应充分考虑满足招标文件、《技术标准及要求、满足规范》、合同的要求 |  | 台 | 15
103 | 030601001001 | 温度计 | 1.名称:温度计 2.其他: 综合考虑预算包干费；投标人应充分考虑满足招标文件、《技术标准及要求、满足规范》、合同的要求 |  | 支 | 3
本页小计
分部分项工程项目清单计价表
工程名称：地上-给排水工程 |  |  |  | 标段：梅山森林消防站项目施工总承包 |  |  | 第 25 页 共 28 页
序号 | 项目编码 | 项目名称 | 项目特征描述 |  | 计量 单位 | 工程量 |  | 金额（元）
[8 empty] | 综合单价 | 合价
104 | 031001008021 | PP-R给水管(耐温型)-DN15 | 1.安装部位:室内 2.介质:给水 3.名称：PP-R给水管(耐温型) 4.规格、压力等级:DN15 5.连接形式:热熔连接 6.压力试验及吹、洗设计要求:水冲洗 7.警示带形式:详设计说明 8.其他:综合考虑预算包干费； 投标人应充分考虑满足招标文件、《技术标准及要求、满足规范》、合同的要求 |  | m | 182.45
105 | 031001008022 | PP-R给水管(耐温型)-DN20 | 1.安装部位:室内 2.介质:给水 3.名称：PP-R给水管(耐温型) 4.规格、压力等级:DN20 5.连接形式:热熔连接 6.压力试验及吹、洗设计要求:水冲洗 7.警示带形式:详设计说明 8.其他:综合考虑预算包干费； 投标人应充分考虑满足招标文件、《技术标准及要求、满足规范》、合同的要求 |  | m | 11.96
106 | 031001006009 | 薄壁不锈钢管(食品级316L)-DN25 | 1.安装部位:室内 2.介质:热水 3.名称：薄壁不锈钢管(食品级316L) 4.规格、压力等级: DN25 5.连接形式:卡压连接 6.保温：硬泡聚氨酯保温板30mm 7.压力试验及吹、洗设计要求:水冲洗、消毒 8.警示带形式:详设计说明 9.其他:综合考虑预算包干费； 投标人应充分考虑满足招标文件、《技术标准及要求、满足规范》、合同的要求 |  | m | 67.42
本页小计
分部分项工程项目清单计价表
工程名称：地上-给排水工程 |  |  |  | 标段：梅山森林消防站项目施工总承包 |  |  | 第 26 页 共 28 页
序号 | 项目编码 | 项目名称 | 项目特征描述 |  | 计量 单位 | 工程量 |  | 金额（元）
[8 empty] | 综合单价 | 合价
107 | 031001006010 | 薄壁不锈钢管(食品级316L)-DN32 | 1.安装部位:室内 2.介质:热水 3.名称：薄壁不锈钢管(食品级316L) 4.规格、压力等级: DN32 5.连接形式:卡压连接 6.保温：硬泡聚氨酯保温板30mm 7.压力试验及吹、洗设计要求:水冲洗、消毒 8.警示带形式:详设计说明 9.其他:综合考虑预算包干费； 投标人应充分考虑满足招标文件、《技术标准及要求、满足规范》、合同的要求 |  | m | 125
108 | 031001006011 | 薄壁不锈钢管(食品级316L)-DN40 | 1.安装部位:室内 2.介质:热水 3.名称：薄壁不锈钢管(食品级316L) 4.规格、压力等级: DN40 5.连接形式:卡压连接 6.保温：硬泡聚氨酯保温板0mm 7.压力试验及吹、洗设计要求:水冲洗、消毒 8.警示带形式:详设计说明 9.其他:综合考虑预算包干费； 投标人应充分考虑满足招标文件、《技术标准及要求、满足规范》、合同的要求 |  | m | 2
本页小计
分部分项工程项目清单计价表
工程名称：地上-给排水工程 |  |  |  | 标段：梅山森林消防站项目施工总承包 |  |  | 第 27 页 共 28 页
序号 | 项目编码 | 项目名称 | 项目特征描述 |  | 计量 单位 | 工程量 |  | 金额（元）
[8 empty] | 综合单价 | 合价
109 | 031001006012 | 薄壁不锈钢管(食品级316L)-DN65 | 1.安装部位:室内 2.介质:热水 3.名称：薄壁不锈钢管(食品级316L) 4.规格、压力等级: DN65 5.连接形式:卡压连接 6.保温：硬泡聚氨酯保温板40mm 7.压力试验及吹、洗设计要求:水冲洗、消毒 8.警示带形式:详设计说明 9.其他:综合考虑预算包干费； 投标人应充分考虑满足招标文件、《技术标准及要求、满足规范》、合同的要求 |  | m | 188.99
110 | 031301003025 | 普通钢套管DN25 | 1.名称、类型:普通钢套管 2.材质:钢 3.规格:DN25 4.其他: 综合考虑预算包干费；投标人应充分考虑满足招标文件、《技术标准及要求、满足规范》、合同的要求 |  | 个 | 2
111 | 031301003026 | 普通钢套管DN32 | 1.名称、类型:普通钢套管 2.材质:钢 3.规格:DN32 4.其他: 综合考虑预算包干费；投标人应充分考虑满足招标文件、《技术标准及要求、满足规范》、合同的要求 |  | 个 | 17
112 | 031301003027 | 普通钢套管DN65 | 1.名称、类型:普通钢套管 2.材质:钢 3.规格:DN65 4.其他: 综合考虑预算包干费；投标人应充分考虑满足招标文件、《技术标准及要求、满足规范》、合同的要求 |  | 个 | 2
本页小计
分部分项工程项目清单计价表
工程名称：地上-给排水工程 |  |  |  | 标段：梅山森林消防站项目施工总承包 |  |  | 第 28 页 共 28 页
序号 | 项目编码 | 项目名称 | 项目特征描述 |  | 计量 单位 | 工程量 |  | 金额（元）
[8 empty] | 综合单价 | 合价
113 | 031301003028 | 刚性防水套管DN50 | 1.名称、类型:刚性防水套管 2.材质:钢 3.规格:DN50 4.其他: 综合考虑预算包干费；投标人应充分考虑满足招标文件、《技术标准及要求、满足规范》、合同的要求 |  | 个 | 1
114 | 031301003029 | 刚性防水套管DN80 | 1.名称、类型:刚性防水套管 2.材质:钢 3.规格:DN80 4.其他: 综合考虑预算包干费；投标人应充分考虑满足招标文件、《技术标准及要求、满足规范》、合同的要求 |  | 个 | 1
115 | 031301005013 | 管道支架 | 1.名称:管道支架 2.材质:型钢 3.其他:综合考虑预算包干费； 投标人应充分考虑满足招标文件、《技术标准及要求、满足规范》、合同的要求 |  | kg | 217.5
116 | 031201003010 | 金属结构刷油 | 1.油漆品种:红丹防锈漆、调和漆 2.结构类型:一般钢结构 3.涂刷遍数、漆膜厚度:二遍 4.其他: 综合考虑预算包干费；投标人应充分考虑满足招标文件、《技术标准及要求、满足规范》、合同的要求 |  | kg | 217.5
本页小计
合 计

## E.2.1 分部分项工程项目清单计价表【地上-消防水工程】
分部分项工程项目清单计价表
工程名称：地上-消防水工程 |  |  |  | 标段：梅山森林消防站项目施工总承包 |  |  | 第 1 页 共 7 页
序号 | 项目编码 | 项目名称 | 项目特征描述 |  | 计量 单位 | 工程量 |  | 金额（元）
[8 empty] | 综合单价 | 合价
消火栓工程
1 | 030901010002 | 室内消火栓箱 | 1.安装方式:成套安装 2.型号、规格:室内消火栓箱 3.附件材质、规格:箱内设有DN65mm消火栓(或SNJ65减压稳压消火栓)一个，麻质衬胶水龙带一条,长25米DN65mm,喷嘴口径DN19mm水枪一支,消防转盘一套(DN25mm、软管卷盘胶管长30m、DN6mm小水枪一支) 4.箱体规格、材质：700x1600x240 铝合金箱 5.其他: 综合考虑预算包干费；投标人应充分考虑满足招标文件、《技术标准及要求、满足规范》、合同的要求 |  | 套 | 31
2 | 030901010003 | 兼试验消火栓 | 1.安装方式:成套安装 2.型号、规格:兼试验消火栓箱 3.附件材质、规格:消火栓箱配置:采用铝合金箱,箱内设有DN65mm消火栓(或SNJ65减压稳压消火栓)一个麻质衬胶水龙带 一条,长25米DN65mm,喷嘴口径DN19mm水枪一支,消防转盘一套(DN25mm、软管卷盘胶管长30m、DN6mm小水枪一支) 手提式磷酸铵盐灭火器MF/ABC5*2 4.箱体规格、材质：700x1600x240 铝合金箱 5.其他: 综合考虑预算包干费；投标人应充分考虑满足招标文件、《技术标准及要求、满足规范》、合同的要求 |  | 套 | 1
本页小计
分部分项工程项目清单计价表
工程名称：地上-消防水工程 |  |  |  | 标段：梅山森林消防站项目施工总承包 |  |  | 第 2 页 共 7 页
序号 | 项目编码 | 项目名称 | 项目特征描述 |  | 计量 单位 | 工程量 |  | 金额（元）
[8 empty] | 综合单价 | 合价
3 | 030910001001 | 磷酸铵盐干粉灭火器MF/ABC5 | 1.名称:磷酸铵盐干粉灭火器MF/ABC5 2.箱体:灭火器放置箱 3.其他:综合考虑预算包干费； 投标人应充分考虑满足招标文件、《技术标准及要求、满足规范》、合同的要求 |  | 具 | 37
4 | 031002001022 | 闸阀 DN65 | 1.类型:闸阀 2.规格、压力等级:DN65 3.连接形式:法兰连接 4.其他: 综合考虑预算包干费；投标人应充分考虑满足招标文件、《技术标准及要求、满足规范》、合同的要求 |  | 个 | 15
5 | 031002001023 | 闸阀 DN100 | 1.类型:闸阀 2.规格:DN100 3.连接形式:法兰连接 4.材质：球墨铸铁材质 5.其他: 综合考虑预算包干费；投标人应充分考虑满足招标文件、《技术标准及要求、满足规范》、合同的要求 |  | 个 | 25
6 | 031002001024 | 自动排气阀 | 1.类型:自动排气阀 2.材质:铜 3.规格、压力等级:DN20 4.连接形式:螺纹连接 5.其他: 综合考虑预算包干费；投标人应充分考虑满足招标文件、《技术标准及要求、满足规范》、合同的要求 |  | 个 | 2
7 | 030901002004 | 热浸镀锌钢管-DN65 | 1.安装部位:室内 2.材质、规格:热浸镀锌钢管-DN65 3.连接形式:沟槽式连接 4.管道刷油：刷两遍调和漆 5.其他: 综合考虑预算包干费；投标人应充分考虑满足招标文件、《技术标准及要求、满足规范》、合同的要求 |  | m | 141.94
本页小计
分部分项工程项目清单计价表
工程名称：地上-消防水工程 |  |  |  | 标段：梅山森林消防站项目施工总承包 |  |  | 第 3 页 共 7 页
序号 | 项目编码 | 项目名称 | 项目特征描述 |  | 计量 单位 | 工程量 |  | 金额（元）
[8 empty] | 综合单价 | 合价
8 | 030901002005 | 热浸镀锌钢管-DN100 | 1.安装部位:室内 2.材质、规格:热浸镀锌钢管-DN100 3.连接形式:沟槽式连接 4.管道刷油：刷两遍调和漆 5.其他: 综合考虑预算包干费；投标人应充分考虑满足招标文件、《技术标准及要求、满足规范》、合同的要求 |  | m | 315.59
9 | 031301003030 | 刚性防水套管DN80 | 1.名称、类型:刚性防水套管 2.材质:钢 3.规格:DN80 4.其他: 综合考虑预算包干费；投标人应充分考虑满足招标文件、《技术标准及要求、满足规范》、合同的要求 |  | 个 | 2
10 | 031301003031 | 刚性防水套管DN100 | 1.名称、类型:刚性防水套管 2.材质:钢 3.规格:DN100 4.其他: 综合考虑预算包干费；投标人应充分考虑满足招标文件、《技术标准及要求、满足规范》、合同的要求 |  | 个 | 9
11 | 031301003032 | 普通钢套管DN65 | 1.名称、类型:普通钢套管 2.材质：钢 3.规格:DN65 4.其他: 综合考虑预算包干费；投标人应充分考虑满足招标文件、《技术标准及要求、满足规范》、合同的要求 |  | 个 | 4
12 | 031301003033 | 普通钢套管 | 1.名称、类型:普通钢套管 2.材质:钢 3.规格:DN100 4.其他: 综合考虑预算包干费；投标人应充分考虑满足招标文件、《技术标准及要求、满足规范》、合同的要求 |  | 个 | 12
本页小计
分部分项工程项目清单计价表
工程名称：地上-消防水工程 |  |  |  | 标段：梅山森林消防站项目施工总承包 |  |  | 第 4 页 共 7 页
序号 | 项目编码 | 项目名称 | 项目特征描述 |  | 计量 单位 | 工程量 |  | 金额（元）
[8 empty] | 综合单价 | 合价
13 | 031301005014 | 管道支架 | 1.名称:管道支架 2.材质:型钢 3.其他:综合考虑预算包干费； 投标人应充分考虑满足招标文件、《技术标准及要求、满足规范》、合同的要求 |  | kg | 228.5
14 | 031201003011 | 金属结构刷油 | 1.油漆品种:红丹防锈漆、调和漆 2.结构类型:一般钢结构 3.涂刷遍数、漆膜厚度:二遍 4.其他: 综合考虑预算包干费；投标人应充分考虑满足招标文件、《技术标准及要求、满足规范》、合同的要求 |  | kg | 228.5
15 | 030909001002 | 水灭火控制装置调试 | 1.系统形式:消火栓灭火系统 2.其他: 综合考虑预算包干费；投标人应充分考虑满足招标文件、《技术标准及要求、满足规范》、合同的要求 |  | 点 | 32
无管网气体灭火
16 | 030902010001 | 七氟丙烷灭火装置(70L) | 1.类型:七氟丙烷灭火装置 2.型号、规格:70L 3.瓶装量: HFC-227ea瓶装量69KG 4.调试要求:模拟喷气试验和对备用灭火剂贮存容器切换操作试验 5.其他: 综合考虑预算包干费；投标人应充分考虑满足招标文件、《技术标准及要求、满足规范》、合同的要求 |  | 套 | 1
本页小计
分部分项工程项目清单计价表
工程名称：地上-消防水工程 |  |  |  | 标段：梅山森林消防站项目施工总承包 |  |  | 第 5 页 共 7 页
序号 | 项目编码 | 项目名称 | 项目特征描述 |  | 计量 单位 | 工程量 |  | 金额（元）
[8 empty] | 综合单价 | 合价
17 | 030902010002 | 七氟丙烷灭火装置(70L) | 1.类型:七氟丙烷灭火装置 2.型号、规格:70L 3.瓶装量: HFC-227ea瓶装量72KG 4.调试要求:模拟喷气试验和对备用灭火剂贮存容器切换操作试验 5.其他: 综合考虑预算包干费；投标人应充分考虑满足招标文件、《技术标准及要求、满足规范》、合同的要求 |  | 套 | 1
18 | 030902010003 | 七氟丙烷灭火装置(120L) | 1.类型:七氟丙烷灭火装置 2.型号、规格:120L 3.瓶装量: HFC-227ea瓶装量122KG 4.调试要求:模拟喷气试验和对备用灭火剂贮存容器切换操作试验 5.其他: 综合考虑预算包干费；投标人应充分考虑满足招标文件、《技术标准及要求、满足规范》、合同的要求 |  | 套 | 1
19 | 030902008001 | 贮压悬挂式超细干粉自动灭火装置 | 1.介质、类型:贮压悬挂式超细干粉自动灭火装置 2.型号、规格:FZX-ACT4/1.2 3.其他:综合考虑预算包干费； 投标人应充分考虑满足招标文件、《技术标准及要求、满足规范》、合同的要求 |  | 套 | 1
20 | 030902008002 | 泄压口 | 1.泄压口 2.其他: 综合考虑预算包干费；投标人应充分考虑满足招标文件、《技术标准及要求、满足规范》、合同的要求 |  | 套 | 3
高位消防水池
本页小计
分部分项工程项目清单计价表
工程名称：地上-消防水工程 |  |  |  | 标段：梅山森林消防站项目施工总承包 |  |  | 第 6 页 共 7 页
序号 | 项目编码 | 项目名称 | 项目特征描述 |  | 计量 单位 | 工程量 |  | 金额（元）
[8 empty] | 综合单价 | 合价
21 | 031002001025 | 闸阀 DN100 | 1.类型:闸阀 2.规格:DN100 3.连接形式:法兰连接 4.材质：球墨铸铁材质 5.其他: 综合考虑预算包干费；投标人应充分考虑满足招标文件、《技术标准及要求、满足规范》、合同的要求 |  | 个 | 2
22 | 031002001026 | 止回阀 DN100 | 1.类型:止回阀 2.规格:DN100 3.连接形式:法兰连接 4.材质：球墨铸铁材质 5.其他: 综合考虑预算包干费；投标人应充分考虑满足招标文件、《技术标准及要求、满足规范》、合同的要求 |  | 个 | 1
23 | 030601004002 | 流量开关 | 1.名称:流量开关 2.其他: 综合考虑预算包干费；投标人应充分考虑满足招标文件、《技术标准及要求、满足规范》、合同的要求 |  | 台 | 1
24 | 031003010005 | 旋流防止器DN100 | 1.类型:旋流防止器 2.型号、规格:DN100 3.连接形式:法兰连接 4.其他: 综合考虑预算包干费；投标人应充分考虑满足招标文件、《技术标准及要求、满足规范》、合同的要求 |  | 个 | 1
25 | 031002014003 | 玻璃管液位计DN15 | 1.名称:玻璃管液位计 2.规格:DN15 3.其他:综合考虑预算包干费； 投标人应充分考虑满足招标文件、《技术标准及要求、满足规范》、合同的要求 |  | 组 | 1
本页小计
分部分项工程项目清单计价表
工程名称：地上-消防水工程 |  |  |  | 标段：梅山森林消防站项目施工总承包 |  |  | 第 7 页 共 7 页
序号 | 项目编码 | 项目名称 | 项目特征描述 |  | 计量 单位 | 工程量 |  | 金额（元）
[8 empty] | 综合单价 | 合价
26 | 031002001027 | 泄水阀-DN100 | 1.类型:泄水阀 2.规格:DN100 3.连接形式:法兰连接 4.材质：球墨铸铁材质 5.其他: 综合考虑预算包干费；投标人应充分考虑满足招标文件、《技术标准及要求、满足规范》、合同的要求 |  | 个 | 1
27 | 031002001028 | 防虫网DN100 | 1.类型:防虫网 2.规格、压力等级:DN100 3.其他:综合考虑预算包干费； 投标人应充分考虑满足招标文件、《技术标准及要求、满足规范》、合同的要求 |  | 个 | 1
28 | 030901002006 | 热浸镀锌钢管-DN100 | 1.安装部位:室内 2.材质、规格:热浸镀锌钢管-DN100 3.连接形式:沟槽式连接 4.管道刷油：刷两遍调和漆 5.其他: 综合考虑预算包干费；投标人应充分考虑满足招标文件、《技术标准及要求、满足规范》、合同的要求 |  | m | 7.2
29 | 031301003034 | 刚性防水套管DN50 | 1.名称、类型:刚性防水套管 2.材质:钢 3.规格:DN50 4.其他: 综合考虑预算包干费；投标人应充分考虑满足招标文件、《技术标准及要求、满足规范》、合同的要求 |  | 个 | 2
30 | 031301003035 | 刚性防水套管DN100 | 1.名称、类型:刚性防水套管 2.材质:钢 3.规格:DN100 4.其他: 综合考虑预算包干费；投标人应充分考虑满足招标文件、《技术标准及要求、满足规范》、合同的要求 |  | 个 | 6
本页小计
合 计

## E.2.1 分部分项工程项目清单计价表【地上-通风空调工程】
分部分项工程项目清单计价表
工程名称：地上-通风空调工程 |  |  |  | 标段：梅山森林消防站项目施工总承包 |  |  | 第 1 页 共 8 页
序号 | 项目编码 | 项目名称 | 项目特征描述 |  | 计量 单位 | 工程量 |  | 金额（元）
[8 empty] | 综合单价 | 合价
通风系统
1 | 030108001003 | 轴流风机(防爆) | 1.名称:轴流风机(防爆) 2.型号: F1-P-1 3.规格: 风量:400CMH 全压:150pa 参考功率:40W 4.其他: 综合考虑预算包干费；投标人应充分考虑满足招标文件、《技术标准及要求、满足规范》、合同的要求 |  | 台 | 1
2 | 030108001004 | 吊装式离心风机(防爆风机) | 1、名称：吊装式离心风机(防爆风机) 2、规格、型号：风量:2500CMH 机外余压:150pa 参考功率:0.75KW 3、本体安装、附件安装 4、减振台座制作、安装 5、设备支架制作、安装、除锈、刷油 6、软管接口制作、安装 7、参数详见技术需求书及图纸 8、其他:综合考虑预算包干费； 投标人应充分考虑满足招标文件、《技术标准及要求、满足规范》、合同的要求 |  | 台 | 1
3 | 030405015001 | 窗墙式排气扇6" | 1.名称:窗式排气扇 （自带止回阀、自带防雨弯头460*460） 2.型号: 6" 3.规格: 风量:250CMH 参考功率:40W 4.其他: 综合考虑预算包干费；投标人应充分考虑满足招标文件、《技术标准及要求、满足规范》、合同的要求 |  | 台 | 9
本页小计
分部分项工程项目清单计价表
工程名称：地上-通风空调工程 |  |  |  | 标段：梅山森林消防站项目施工总承包 |  |  | 第 2 页 共 8 页
序号 | 项目编码 | 项目名称 | 项目特征描述 |  | 计量 单位 | 工程量 |  | 金额（元）
[8 empty] | 综合单价 | 合价
4 | 030405015002 | 窗墙式排气扇8" | 1.名称:窗式排气扇 （自带止回阀、自带防雨弯头460*460） 2.型号: 8" 3.规格: 风量:500CMH 参考功率:50W 4.其他: 综合考虑预算包干费；投标人应充分考虑满足招标文件、《技术标准及要求、满足规范》、合同的要求 |  | 台 | 6
5 | 030405015003 | 窗墙式排气扇10" | 1.名称:窗式排气扇 （自带止回阀、自带防雨弯头460*460） 2.型号: 10" 3.规格: 风量:750CMH 参考功率:50W 4.其他: 综合考虑预算包干费；投标人应充分考虑满足招标文件、《技术标准及要求、满足规范》、合同的要求 |  | 台 | 3
6 | 030405015004 | 窗墙式排气扇12" | 1.名称:窗式排气扇 （自带止回阀、自带防雨弯头460*460） 2.型号: 10" 3.规格: 风量:1080CMH 参考功率:50W 4.其他: 综合考虑预算包干费；投标人应充分考虑满足招标文件、《技术标准及要求、满足规范》、合同的要求 |  | 台 | 17
7 | 030405015005 | 金属天花管道式排气扇 P2.0 | 1.名称:金属天花管道式排气扇 2.型号: P2.0 3.规格:风量:200CMH 参考功率:40W 噪声≤37dB(A) 【自带止回阀】 4.其他: 综合考虑预算包干费；投标人应充分考虑满足招标文件、《技术标准及要求、满足规范》、合同的要求 |  | 台 | 1
本页小计
分部分项工程项目清单计价表
工程名称：地上-通风空调工程 |  |  |  | 标段：梅山森林消防站项目施工总承包 |  |  | 第 3 页 共 8 页
序号 | 项目编码 | 项目名称 | 项目特征描述 |  | 计量 单位 | 工程量 |  | 金额（元）
[8 empty] | 综合单价 | 合价
8 | 030703001007 | 70℃高气密风管防火阀(常开)-200*200 | 1.名称:70℃高气密风管防火阀(常开) 2.规格:200*200 3.类型:本体及其附件安装 4.其他: 综合考虑预算包干费；投标人应充分考虑满足招标文件、《技术标准及要求、满足规范》、合同的要求 |  | 个 | 19
9 | 030703001008 | 70℃高气密风管防火阀(常开)-400*200 | 1.名称:70℃高气密风管防火阀(常开) 2.规格:400*200 3.类型:本体及其附件安装 4.其他: 综合考虑预算包干费；投标人应充分考虑满足招标文件、《技术标准及要求、满足规范》、合同的要求 |  | 个 | 2
10 | 030703001009 | 70℃高气密风管防火阀(常开)-400*400 | 1.名称:70℃高气密风管防火阀(常开) 2.规格:400*400 3.类型:本体及其附件安装 4.其他: 综合考虑预算包干费；投标人应充分考虑满足招标文件、《技术标准及要求、满足规范》、合同的要求 |  | 个 | 4
11 | 030703001010 | 70℃高气密风管防火阀(常开)-460*460 | 1.名称:70℃高气密风管防火阀(常开) 2.规格:460*460 3.类型:本体及其附件安装 4.其他: 综合考虑预算包干费；投标人应充分考虑满足招标文件、《技术标准及要求、满足规范》、合同的要求 |  | 个 | 9
12 | 030703001011 | 70℃高气密风管防火阀(常开)-500*320 | 1.名称:70℃高气密风管防火阀(常开) 2.规格:500*320 3.类型:本体及其附件安装 4.其他: 综合考虑预算包干费；投标人应充分考虑满足招标文件、《技术标准及要求、满足规范》、合同的要求 |  | 个 | 1
本页小计
分部分项工程项目清单计价表
工程名称：地上-通风空调工程 |  |  |  | 标段：梅山森林消防站项目施工总承包 |  |  | 第 4 页 共 8 页
序号 | 项目编码 | 项目名称 | 项目特征描述 |  | 计量 单位 | 工程量 |  | 金额（元）
[8 empty] | 综合单价 | 合价
13 | 030703001012 | 70℃高气密风管防火阀(常开)-800*400 | 1.名称:70℃高气密风管防火阀(常开) 2.规格:800*400 3.类型:本体及其附件安装 4.其他: 综合考虑预算包干费；投标人应充分考虑满足招标文件、《技术标准及要求、满足规范》、合同的要求 |  | 个 | 2
14 | 030703001013 | 70℃高气密风管防火阀(常开)-3000*500 | 1.名称:70℃高气密风管防火阀(常开) 2.规格:3000*500 3.类型:本体及其附件安装 4.其他: 综合考虑预算包干费；投标人应充分考虑满足招标文件、《技术标准及要求、满足规范》、合同的要求 |  | 个 | 1
15 | 030703001014 | 70℃高气密防烟防火阀(常开)-200*200 | 1.名称:70℃高气密防烟防火阀(常开) 2.规格:200*200 3.类型:本体及其附件安装 4.电动 5.其他: 综合考虑预算包干费；投标人应充分考虑满足招标文件、《技术标准及要求、满足规范》、合同的要求 |  | 个 | 1
16 | 030703001015 | 70℃高气密防烟防火阀(常开)-400*400 | 1.名称:70℃高气密防烟防火阀(常开) 2.规格:400*400 3.类型:本体及其附件安装 4.电动 5.其他: 综合考虑预算包干费；投标人应充分考虑满足招标文件、《技术标准及要求、满足规范》、合同的要求 |  | 个 | 1
17 | 030703001016 | 70℃高气密防烟防火阀(常开)-460*460 | 1.名称:70℃电动防火阀 2.规格:460*460 3.类型:本体及其附件安装 4.电动 5.其他: 综合考虑预算包干费；投标人应充分考虑满足招标文件、《技术标准及要求、满足规范》、合同的要求 |  | 个 | 4
本页小计
分部分项工程项目清单计价表
工程名称：地上-通风空调工程 |  |  |  | 标段：梅山森林消防站项目施工总承包 |  |  | 第 5 页 共 8 页
序号 | 项目编码 | 项目名称 | 项目特征描述 |  | 计量 单位 | 工程量 |  | 金额（元）
[8 empty] | 综合单价 | 合价
18 | 030703001017 | 70℃高气密防烟防火阀(常开)-800*400 | 1.名称:70℃高气密防烟防火阀(常开) 2.规格:800*400 3.类型:本体及其附件安装 4.其他: 综合考虑预算包干费；投标人应充分考虑满足招标文件、《技术标准及要求、满足规范》、合同的要求 |  | 个 | 2
19 | 030703011003 | 单层百叶风口-200*200 | 1.名称:单层百叶风口 2.规格：200*200 3.材质：铝合金 4.其他: 综合考虑预算包干费；投标人应充分考虑满足招标文件、《技术标准及要求、满足规范》、合同的要求 |  | 个 | 4
20 | 030703011004 | 单层百叶风口-400*200 | 1.名称:单层百叶风口 2.规格：400*200 3.材质：铝合金 4.其他: 综合考虑预算包干费；投标人应充分考虑满足招标文件、《技术标准及要求、满足规范》、合同的要求 |  | 个 | 5
21 | 030703011005 | 单层百叶风口-400*400 | 1.名称:单层百叶风口 2.规格：400*400 3.材质：铝合金 4.其他: 综合考虑预算包干费；投标人应充分考虑满足招标文件、《技术标准及要求、满足规范》、合同的要求 |  | 个 | 2
22 | 030703011006 | 防雨百叶风口400*200 | 1.名称:防雨百叶风口 2.规格：400*200 3.材质：铝合金 4.其他: 综合考虑预算包干费；投标人应充分考虑满足招标文件、《技术标准及要求、满足规范》、合同的要求 |  | 个 | 2
本页小计
分部分项工程项目清单计价表
工程名称：地上-通风空调工程 |  |  |  | 标段：梅山森林消防站项目施工总承包 |  |  | 第 6 页 共 8 页
序号 | 项目编码 | 项目名称 | 项目特征描述 |  | 计量 单位 | 工程量 |  | 金额（元）
[8 empty] | 综合单价 | 合价
23 | 030703011007 | 防雨百叶风口400*400 | 1.名称:防雨百叶风口 2.规格：400*400 3.材质：铝合金 4.其他: 综合考虑预算包干费；投标人应充分考虑满足招标文件、《技术标准及要求、满足规范》、合同的要求 |  | 个 | 7
24 | 030703011008 | 防雨百叶风口1000*400 | 1.名称:防雨百叶风口 2.规格：1000*400 3.材质：铝合金 4.其他: 综合考虑预算包干费；投标人应充分考虑满足招标文件、《技术标准及要求、满足规范》、合同的要求 |  | 个 | 1
25 | 030703011009 | 防雨百叶风口3000*500 | 1.名称:防雨百叶风口 2.规格：3000*500 3.材质：铝合金 4.其他: 综合考虑预算包干费；投标人应充分考虑满足招标文件、《技术标准及要求、满足规范》、合同的要求 |  | 个 | 1
26 | 030703011010 | 防雨百叶风口800*400 | 1.名称:防雨百叶风口 2.规格：800*400 3.材质：铝合金 4.其他: 综合考虑预算包干费；投标人应充分考虑满足招标文件、《技术标准及要求、满足规范》、合同的要求 |  | 个 | 3
27 | 030703011011 | 防虫鼠蚁网200*200 | 1.名称:防虫鼠蚁网 2.规格：200*200 3.材质：镀锌钢丝 4.其他: 综合考虑预算包干费；投标人应充分考虑满足招标文件、《技术标准及要求、满足规范》、合同的要求 |  | 个 | 1
本页小计
分部分项工程项目清单计价表
工程名称：地上-通风空调工程 |  |  |  | 标段：梅山森林消防站项目施工总承包 |  |  | 第 7 页 共 8 页
序号 | 项目编码 | 项目名称 | 项目特征描述 |  | 计量 单位 | 工程量 |  | 金额（元）
[8 empty] | 综合单价 | 合价
28 | 030702001003 | 镀锌钢板0.5mm | 1.名称:镀锌钢板 2.材质:矩形风管 3.规格:长边长(mm) ≤320 4.板材厚度:δ=0.5mm 5.接口形式:咬口连接 6.支架:吊架（型钢综合） 7.支架除锈标准、刷油防腐、绝热及保护层设计要求:防锈漆两遍，调和漆一遍 8.其他:综合考虑预算包干费； 投标人应充分考虑满足招标文件、《技术标准及要求、满足规范》、合同的要求 |  | m2 | 6.79
29 | 030702001004 | 镀锌钢板0.5mm | 1.名称:镀锌钢板 2.材质:矩形风管 3.规格:长边长(mm) ≤450 4.板材厚度:δ=0.5mm 5.接口形式:咬口连接 6.支架:吊架（型钢综合） 7.支架除锈标准、刷油防腐、绝热及保护层设计要求:防锈漆两遍，调和漆一遍 8.其他:综合考虑预算包干费； 投标人应充分考虑满足招标文件、《技术标准及要求、满足规范》、合同的要求 |  | m2 | 9.08
30 | 030702001005 | 镀锌钢板0.6mm | 1.名称:镀锌钢板 2.材质:矩形风管 3.规格:450<D(b)≤630 4.板材厚度:δ=0.6mm 5.接口形式:咬口连接 6.支架:吊架（型钢综合） 7.支架除锈标准、刷油防腐、绝热及保护层设计要求:防锈漆两遍，调和漆一遍 8.其他:综合考虑预算包干费； 投标人应充分考虑满足招标文件、《技术标准及要求、满足规范》、合同的要求 |  | m2 | 14.59
本页小计
分部分项工程项目清单计价表
工程名称：地上-通风空调工程 |  |  |  | 标段：梅山森林消防站项目施工总承包 |  |  | 第 8 页 共 8 页
序号 | 项目编码 | 项目名称 | 项目特征描述 |  | 计量 单位 | 工程量 |  | 金额（元）
[8 empty] | 综合单价 | 合价
31 | 030702001006 | 镀锌钢板0.75mm | 1.名称:镀锌钢板 2.材质:矩形风管 3.规格:630<D(b)≤1000 4.板材厚度:δ=0.75mm 5.接口形式:咬口连接 6.支架:吊架（型钢综合） 7.支架除锈标准、刷油防腐、绝热及保护层设计要求:防锈漆两遍，调和漆一遍 8.其他:综合考虑预算包干费； 投标人应充分考虑满足招标文件、《技术标准及要求、满足规范》、合同的要求 |  | m2 | 3.88
32 | 030702001007 | 镀锌钢板0.5mm | 1.名称:镀锌钢板 2.材质:圆形风管 3.规格:直径(mm) ≤320 4.板材厚度:δ=0.5mm 5.接口形式:咬口连接 6.支架:吊架（型钢综合） 7.支架除锈标准、刷油防腐、绝热及保护层设计要求:防锈漆两遍，调和漆一遍 8.其他:综合考虑预算包干费； 投标人应充分考虑满足招标文件、《技术标准及要求、满足规范》、合同的要求 |  | m2 | 15.41
33 | 030704001002 | 通风工程检测、调试 | 1.地上通风工程检测、调试 2.其他: 综合考虑预算包干费；投标人应充分考虑满足招标文件、《技术标准及要求、满足规范》、合同的要求 |  | 系统 | 1
本页小计
合 计

## E.2.1 分部分项工程项目清单计价表【地上-智能化工程】
分部分项工程项目清单计价表
工程名称：地上-智能化工程 |  |  |  | 标段：梅山森林消防站项目施工总承包 |  |  | 第 1 页 共 26 页
序号 | 项目编码 | 项目名称 | 项目特征描述 |  | 计量 单位 | 工程量 |  | 金额（元）
[8 empty] | 综合单价 | 合价
综合布线系统
1 | 030501005001 | 插箱、机柜、台架 | 1.名称:设备布线机柜 2.其他: 综合考虑预算包干费；投标人应充分考虑满足招标文件、《技术标准及要求、满足规范》、合同的要求 |  | 台 | 1
2 | 030501005002 | 综合布线机柜 | 1.名称:综合布线机柜 2.其他: 综合考虑预算包干费；投标人应充分考虑满足招标文件、《技术标准及要求、满足规范》、合同的要求 |  | 台 | 1
3 | 030501005003 | 42U机柜 | 1.名称:42U机柜 2.其他: 综合考虑预算包干费；投标人应充分考虑满足招标文件、《技术标准及要求、满足规范》、合同的要求 |  | 台 | 3
4 | 030502008001 | 48芯单模LC端口配线架（含模块、理线器、尾纤） | 1.名称:48芯单模LC端口配线架（含模块、理线器、尾纤） 2.其他: 综合考虑预算包干费；投标人应充分考虑满足招标文件、《技术标准及要求、满足规范》、合同的要求 |  | 架 | 7
5 | 030502008002 | 24口RJ45配线架（含模块、理线器、尾纤） | 1.名称:24口RJ45配线架（含模块、理线器、尾纤） 2.其他: 综合考虑预算包干费；投标人应充分考虑满足招标文件、《技术标准及要求、满足规范》、合同的要求 |  | 架 | 10
6 | 030502008003 | 50对110语音配线架 | 1.名称:50对110语音配线架 2.其他: 综合考虑预算包干费；投标人应充分考虑满足招标文件、《技术标准及要求、满足规范》、合同的要求 |  | 架 | 4
本页小计
分部分项工程项目清单计价表
工程名称：地上-智能化工程 |  |  |  | 标段：梅山森林消防站项目施工总承包 |  |  | 第 2 页 共 26 页
序号 | 项目编码 | 项目名称 | 项目特征描述 |  | 计量 单位 | 工程量 |  | 金额（元）
[8 empty] | 综合单价 | 合价
7 | 030502007001 | 光纤跳线 | 1.名称:光纤跳线 2.其他: 综合考虑预算包干费；投标人应充分考虑满足招标文件、《技术标准及要求、满足规范》、合同的要求 |  | 条 | 108
8 | 030502007002 | RJ45跳线 | 1.名称:RJ45跳线 2.其他: 综合考虑预算包干费；投标人应充分考虑满足招标文件、《技术标准及要求、满足规范》、合同的要求 |  | 条 | 62
9 | 030501015001 | 语音交换机 | 1.名称:语音交换机 2.其他: 综合考虑预算包干费；投标人应充分考虑满足招标文件、《技术标准及要求、满足规范》、合同的要求 |  | 台 | 1
10 | 030502010001 | 办公网六类数据信息插座 | 1.名称:办公网六类数据信息插座 2.其他: 综合考虑预算包干费；投标人应充分考虑满足招标文件、《技术标准及要求、满足规范》、合同的要求 |  | 个 | 120
11 | 030502010002 | 语音信息插座(六类信息插座) | 1.名称:语音信息插座(六类信息插座) 2.其他: 综合考虑预算包干费；投标人应充分考虑满足招标文件、《技术标准及要求、满足规范》、合同的要求 |  | 个 | 67
12 | 030502003003 | 六类4对UTP | 1.名称:六类4对UTP 2.敷设方式:线槽内 3.其他:综合考虑预算包干费； 投标人应充分考虑满足招标文件、《技术标准及要求、满足规范》、合同的要求 |  | m | 5918.5
13 | 030502003004 | 六类4对UTP | 1.名称:六类4对UTP 2.敷设方式:线管内 3.其他:综合考虑预算包干费； 投标人应充分考虑满足招标文件、《技术标准及要求、满足规范》、合同的要求 |  | m | 1479.63
本页小计
分部分项工程项目清单计价表
工程名称：地上-智能化工程 |  |  |  | 标段：梅山森林消防站项目施工总承包 |  |  | 第 3 页 共 26 页
序号 | 项目编码 | 项目名称 | 项目特征描述 |  | 计量 单位 | 工程量 |  | 金额（元）
[8 empty] | 综合单价 | 合价
14 | 030412001037 | 配管JDG20 | 1.名称:配管 2.材质:镀锌电线管 3.规格:JDG20 4.配置形式:暗敷 5.其他: 综合考虑预算包干费；投标人应充分考虑满足招标文件、《技术标准及要求、满足规范》、合同的要求 |  | m | 1461.81
15 | 030502005001 | 50对三类UTP | 1.名称:50对三类UTP 2.其他: 综合考虑预算包干费；投标人应充分考虑满足招标文件、《技术标准及要求、满足规范》、合同的要求 |  | m | 177.96
16 | 030502005002 | 12芯室内单模OS2光缆 | 1.名称:12芯室内单模OS2光缆 2.其他: 综合考虑预算包干费；投标人应充分考虑满足招标文件、《技术标准及要求、满足规范》、合同的要求 |  | m | 242
17 | 030502005003 | 24芯室内单模OS2光缆 | 1.名称:24芯室内单模OS2光缆 2.其他: 综合考虑预算包干费；投标人应充分考虑满足招标文件、《技术标准及要求、满足规范》、合同的要求 |  | m | 6
18 | 030502017001 | 双绞线缆测试 | 1.名称:双绞线缆测试 2.其他: 综合考虑预算包干费；投标人应充分考虑满足招标文件、《技术标准及要求、满足规范》、合同的要求 |  | 链路 | 187
19 | 030502017002 | 双绞线缆测试 | 1.名称:大对数电缆测试 2.其他: 综合考虑预算包干费；投标人应充分考虑满足招标文件、《技术标准及要求、满足规范》、合同的要求 |  | 链路 | 3
20 | 030502019001 | 光纤测试 | 1.其他:综合考虑预算包干费； 投标人应充分考虑满足招标文件、《技术标准及要求、满足规范》、合同的要求 |  | 链路 | 6
本页小计
分部分项工程项目清单计价表
工程名称：地上-智能化工程 |  |  |  | 标段：梅山森林消防站项目施工总承包 |  |  | 第 4 页 共 26 页
序号 | 项目编码 | 项目名称 | 项目特征描述 |  | 计量 单位 | 工程量 |  | 金额（元）
[8 empty] | 综合单价 | 合价
21 | 030412006009 | 接线盒 | 1.接线盒安装 2.其他: 综合考虑预算包干费；投标人应充分考虑满足招标文件、《技术标准及要求、满足规范》、合同的要求 |  | 个 | 104
计算机网络系统（设备网）
22 | 030501014001 | 防火墙(4口光千兆,12口电千兆) | 1.名称：防火墙(4口光千兆,12口电千兆) 2.其他: 综合考虑预算包干费；投标人应充分考虑满足招标文件、《技术标准及要求、满足规范》、合同的要求 |  | 台 | 1
23 | 030501015002 | 设备网核心交换机（12口光千兆+48口千兆光电复用） | 1.名称:设备网核心交换机（12口光千兆+48口千兆光电复用） 2.其他: 综合考虑预算包干费；投标人应充分考虑满足招标文件、《技术标准及要求、满足规范》、合同的要求 |  | 台 | 1
24 | 030501015003 | 24口接入层交换机(POE)（堆叠,POE供电,1口光千兆,24口电千兆) | 1.名称:24口接入层交换机(POE)（堆叠,POE供电,1口光千兆,24口电千兆) 2.其他: 综合考虑预算包干费；投标人应充分考虑满足招标文件、《技术标准及要求、满足规范》、合同的要求 |  | 台 | 3
25 | 030501019001 | 网管工作站 | 1.名称:网管工作站 2.其他: 综合考虑预算包干费；投标人应充分考虑满足招标文件、《技术标准及要求、满足规范》、合同的要求 |  | 台 | 1
26 | 030501022001 | 计算机应用、网络系统联调及试运行 | 1.名称:设备网信息网络系统调试 2.其他: 综合考虑预算包干费；投标人应充分考虑满足招标文件、《技术标准及要求、满足规范》、合同的要求 |  | 系统 | 1
本页小计
分部分项工程项目清单计价表
工程名称：地上-智能化工程 |  |  |  | 标段：梅山森林消防站项目施工总承包 |  |  | 第 5 页 共 26 页
序号 | 项目编码 | 项目名称 | 项目特征描述 |  | 计量 单位 | 工程量 |  | 金额（元）
[8 empty] | 综合单价 | 合价
27 | 030501022002 | 计算机应用、网络系统联调及试运行 | 1.名称:设备网信息网络系统运行 2.其他: 综合考虑预算包干费；投标人应充分考虑满足招标文件、《技术标准及要求、满足规范》、合同的要求 |  | 系统 | 1
计算机网络系统（外网）
28 | 030405004004 | 无线控制器(1口电千兆） | 1.名称：无线控制器(1口电千兆） 2.其他: 综合考虑预算包干费；投标人应充分考虑满足招标文件、《技术标准及要求、满足规范》、合同的要求 |  | 台 | 1
29 | 030405004005 | 负载均衡器(2口光千兆,12口电千兆) | 1.名称：负载均衡器(2口光千兆,12口电千兆) 2.其他: 综合考虑预算包干费；投标人应充分考虑满足招标文件、《技术标准及要求、满足规范》、合同的要求 |  | 台 | 1
30 | 030501010001 | 路由器 | 1.名称:路由器 2.其他: 综合考虑预算包干费；投标人应充分考虑满足招标文件、《技术标准及要求、满足规范》、合同的要求 |  | 台 | 1
31 | 030501014002 | 防火墙(4口光千兆,12口电千兆) | 1.名称：防火墙(4口光千兆,12口电千兆) 2.其他: 综合考虑预算包干费；投标人应充分考虑满足招标文件、《技术标准及要求、满足规范》、合同的要求 |  | 台 | 1
32 | 030501015004 | 外网核心交换机（12口光千兆+48口千兆光电复用） | 1.名称:外网核心交换机（12口光千兆+48口千兆光电复用） 2.其他: 综合考虑预算包干费；投标人应充分考虑满足招标文件、《技术标准及要求、满足规范》、合同的要求 |  | 台 | 1
本页小计
分部分项工程项目清单计价表
工程名称：地上-智能化工程 |  |  |  | 标段：梅山森林消防站项目施工总承包 |  |  | 第 6 页 共 26 页
序号 | 项目编码 | 项目名称 | 项目特征描述 |  | 计量 单位 | 工程量 |  | 金额（元）
[8 empty] | 综合单价 | 合价
33 | 030501015005 | 24口接入层交换机（4口光千兆,24口电千兆) | 1.名称:24口接入层交换机（4口光千兆,24口电千兆) 2.其他: 综合考虑预算包干费；投标人应充分考虑满足招标文件、《技术标准及要求、满足规范》、合同的要求 |  | 台 | 4
34 | 030501019002 | 网管工作站 | 1.名称:网管工作站 2.其他: 综合考虑预算包干费；投标人应充分考虑满足招标文件、《技术标准及要求、满足规范》、合同的要求 |  | 台 | 1
35 | 030501022003 | 外网信息网络系统调试 | 1.名称:外网信息网络系统调试 2.其他: 综合考虑预算包干费；投标人应充分考虑满足招标文件、《技术标准及要求、满足规范》、合同的要求 |  | 系统 | 1
36 | 030501022004 | 外网信息网络系统运行 | 1.名称:外网信息网络系统运行 2.其他: 综合考虑预算包干费；投标人应充分考虑满足招标文件、《技术标准及要求、满足规范》、合同的要求 |  | 系统 | 1
视频监控系统
37 | 030505016001 | 4x46寸液晶屏 | 1.名称:4x46寸液晶屏 2.其他: 综合考虑预算包干费；投标人应充分考虑满足招标文件、《技术标准及要求、满足规范》、合同的要求 |  | 台 | 1
38 | 030505016002 | 46寸监视器 | 1.名称:46寸监视器 2.其他: 综合考虑预算包干费；投标人应充分考虑满足招标文件、《技术标准及要求、满足规范》、合同的要求 |  | 台 | 4
39 | 030505016003 | 视频管理键盘 | 1.名称:视频管理键盘 2.其他: 综合考虑预算包干费；投标人应充分考虑满足招标文件、《技术标准及要求、满足规范》、合同的要求 |  | 台 | 1
本页小计
分部分项工程项目清单计价表
工程名称：地上-智能化工程 |  |  |  | 标段：梅山森林消防站项目施工总承包 |  |  | 第 7 页 共 26 页
序号 | 项目编码 | 项目名称 | 项目特征描述 |  | 计量 单位 | 工程量 |  | 金额（元）
[8 empty] | 综合单价 | 合价
40 | 030501019003 | 视频防入侵检测服务器 | 1.名称:视频防入侵检测服务器 2.其他: 综合考虑预算包干费；投标人应充分考虑满足招标文件、《技术标准及要求、满足规范》、合同的要求 |  | 台 | 1
41 | 030501019004 | 视频安防监控系统工作站 | 1.名称:视频安防监控系统工作站 2.其他: 综合考虑预算包干费；投标人应充分考虑满足招标文件、《技术标准及要求、满足规范》、合同的要求 |  | 台 | 1
42 | 030501019005 | 视频安防监控系统软件 | 1.名称:视频安防监控系统软件 2.其他: 综合考虑预算包干费；投标人应充分考虑满足招标文件、《技术标准及要求、满足规范》、合同的要求 |  | 台 | 1
43 | 030501019006 | 单路视频解码器 | 1.名称:单路视频解码器 2.其他: 综合考虑预算包干费；投标人应充分考虑满足招标文件、《技术标准及要求、满足规范》、合同的要求 |  | 台 | 1
44 | 030506010002 | 高清半球IP摄像机(1080P) | 1.名称:高清半球IP摄像机(1080P) 2.其他: 综合考虑预算包干费；投标人应充分考虑满足招标文件、《技术标准及要求、满足规范》、合同的要求 |  | 台 | 27
45 | 030506010003 | 日夜型室内高清枪式IP摄像机(1080P) | 1.名称:日夜型室内高清枪式IP摄像机(1080P) 2.其他: 综合考虑预算包干费；投标人应充分考虑满足招标文件、《技术标准及要求、满足规范》、合同的要求 |  | 台 | 14
本页小计
分部分项工程项目清单计价表
工程名称：地上-智能化工程 |  |  |  | 标段：梅山森林消防站项目施工总承包 |  |  | 第 8 页 共 26 页
序号 | 项目编码 | 项目名称 | 项目特征描述 |  | 计量 单位 | 工程量 |  | 金额（元）
[8 empty] | 综合单价 | 合价
46 | 030506010004 | 室内高清快球IP摄像机(1080P) | 1.名称:室内高清快球IP摄像机(1080P) 2.其他: 综合考虑预算包干费；投标人应充分考虑满足招标文件、《技术标准及要求、满足规范》、合同的要求 |  | 台 | 6
47 | 030506010005 | 日夜型室外高清枪式IP摄像机(1080P) | 1.名称:日夜型室外高清枪式IP摄像机(1080P) 2.其他: 综合考虑预算包干费；投标人应充分考虑满足招标文件、《技术标准及要求、满足规范》、合同的要求 |  | 台 | 12
48 | 030402006001 | 变压整流器 | 1.名称:变压整流器 2.其他: 综合考虑预算包干费；投标人应充分考虑满足招标文件、《技术标准及要求、满足规范》、合同的要求 |  | 个 | 2
49 | 030402006002 | 信号电源二合一避雷器 | 1.名称:信号电源二合一避雷器 2.其他: 综合考虑预算包干费；投标人应充分考虑满足招标文件、《技术标准及要求、满足规范》、合同的要求 |  | 个 | 2
50 | 030501013002 | 光纤收发器(带变压整流) | 1.名称:光纤收发器(带变压整流) 2.其他: 综合考虑预算包干费；投标人应充分考虑满足招标文件、《技术标准及要求、满足规范》、合同的要求 |  | 台 | 4
51 | 030501013003 | 摄像机支架 | 1.名称:摄像机支架 2.其他: 综合考虑预算包干费；投标人应充分考虑满足招标文件、《技术标准及要求、满足规范》、合同的要求 |  | 台 | 14
本页小计
分部分项工程项目清单计价表
工程名称：地上-智能化工程 |  |  |  | 标段：梅山森林消防站项目施工总承包 |  |  | 第 9 页 共 26 页
序号 | 项目编码 | 项目名称 | 项目特征描述 |  | 计量 单位 | 工程量 |  | 金额（元）
[8 empty] | 综合单价 | 合价
52 | 030502003005 | 六类4对UTP | 1.名称:六类4对UTP 2.敷设方式:线槽内 3.其他:综合考虑预算包干费； 投标人应充分考虑满足招标文件、《技术标准及要求、满足规范》、合同的要求 |  | m | 915.88
53 | 030502003006 | 六类4对UTP | 1.名称:六类4对UTP 2.敷设方式:线管内 3.其他:综合考虑预算包干费； 投标人应充分考虑满足招标文件、《技术标准及要求、满足规范》、合同的要求 |  | m | 788.96
54 | 030502005004 | 4芯室外多模光纤 | 1.名称:4芯室外多模光纤 2.其他: 综合考虑预算包干费；投标人应充分考虑满足招标文件、《技术标准及要求、满足规范》、合同的要求 |  | m | 56
55 | 030412004059 | DVI-D线 | 1.名称:DVI-D线 2.其他: 综合考虑预算包干费；投标人应充分考虑满足招标文件、《技术标准及要求、满足规范》、合同的要求 |  | m | 5
56 | 030502019002 | 光纤测试 | 1.名称:光纤测试 2.其他: 综合考虑预算包干费；投标人应充分考虑满足招标文件、《技术标准及要求、满足规范》、合同的要求 |  | 链路 | 10
57 | 030412001038 | 配管JDG20 | 1.名称:配管 2.材质:镀锌电线管 3.规格:JDG20 4.配置形式:暗敷 5.其他: 综合考虑预算包干费；投标人应充分考虑满足招标文件、《技术标准及要求、满足规范》、合同的要求 |  | m | 562.5
本页小计
分部分项工程项目清单计价表
工程名称：地上-智能化工程 |  |  |  | 标段：梅山森林消防站项目施工总承包 |  |  | 第 10 页 共 26 页
序号 | 项目编码 | 项目名称 | 项目特征描述 |  | 计量 单位 | 工程量 |  | 金额（元）
[8 empty] | 综合单价 | 合价
58 | 030506021002 | 安全防范系统调试及试运行 | 1.安全防范分系统调试 电视监控系统 摄像机(台) 2.其他: 综合考虑预算包干费；投标人应充分考虑满足招标文件、《技术标准及要求、满足规范》、合同的要求 |  | 系统 | 1
59 | 030412006010 | 接线盒 | 1.接线盒安装 2.其他: 综合考虑预算包干费；投标人应充分考虑满足招标文件、《技术标准及要求、满足规范》、合同的要求 |  | 个 | 40
配电系统
60 | 030402011050 | 配电箱10kw | 1.名称:配电箱20kw 2.其他: 综合考虑预算包干费；投标人应充分考虑满足招标文件、《技术标准及要求、满足规范》、合同的要求 |  | 台 | 1
61 | 030402011051 | 配电箱15kw | 1.名称:配电箱15kw 2.其他: 综合考虑预算包干费；投标人应充分考虑满足招标文件、《技术标准及要求、满足规范》、合同的要求 |  | 台 | 1
62 | 030402011052 | 配电箱2kw | 1.名称:配电箱2kw 2.其他: 综合考虑预算包干费；投标人应充分考虑满足招标文件、《技术标准及要求、满足规范》、合同的要求 |  | 台 | 4
63 | 080603003001 | 10KVA UPS(30分钟) | 1.名称:10KVA UPS(30分钟) 2.其他: 综合考虑预算包干费；投标人应充分考虑满足招标文件、《技术标准及要求、满足规范》、合同的要求 |  | 台 | 1
64 | 080603003002 | 1KVA UPS(30分钟) | 1.名称:1KVA UPS(30分钟) 2.其他: 综合考虑预算包干费；投标人应充分考虑满足招标文件、《技术标准及要求、满足规范》、合同的要求 |  | 台 | 1
本页小计
分部分项工程项目清单计价表
工程名称：地上-智能化工程 |  |  |  | 标段：梅山森林消防站项目施工总承包 |  |  | 第 11 页 共 26 页
序号 | 项目编码 | 项目名称 | 项目特征描述 |  | 计量 单位 | 工程量 |  | 金额（元）
[8 empty] | 综合单价 | 合价
65 | 030409001025 | 电力电缆ZR-B-YJV-5x6 | 1.名称:电力电缆 2.型号:ZR-B-YJV 3.规格:5*6 4.其他: 综合考虑预算包干费；投标人应充分考虑满足招标文件、《技术标准及要求、满足规范》、合同的要求 |  | m | 15
66 | 030409001026 | 电力电缆ZR-B-YJV-5x10 | 1.名称:电力电缆 2.型号:ZR-B-YJV 3.规格:5*10 4.其他: 综合考虑预算包干费；投标人应充分考虑满足招标文件、《技术标准及要求、满足规范》、合同的要求 |  | m | 15
67 | 030412004060 | 配线WDZC-BYJ-10 | 1.名称:配线 2.型号:WDZC-BYJ 3.规格:10 4.配线形式:管内穿线 5.其他: 综合考虑预算包干费；投标人应充分考虑满足招标文件、《技术标准及要求、满足规范》、合同的要求 |  | m | 60
68 | 030412004061 | 配线WDZC-BYJ-4 | 1.名称:配线 2.型号:WDZC-BYJ 3.规格:4 4.配线形式:管内穿线 5.其他: 综合考虑预算包干费；投标人应充分考虑满足招标文件、《技术标准及要求、满足规范》、合同的要求 |  | m | 315
69 | 030412004062 | 配线WDZC-BYJ-2.5 | 1.名称:配线 2.型号:WDZC-BYJ 3.规格:2.5 4.配线形式:管内穿线 5.其他: 综合考虑预算包干费；投标人应充分考虑满足招标文件、《技术标准及要求、满足规范》、合同的要求 |  | m | 561
本页小计
分部分项工程项目清单计价表
工程名称：地上-智能化工程 |  |  |  | 标段：梅山森林消防站项目施工总承包 |  |  | 第 12 页 共 26 页
序号 | 项目编码 | 项目名称 | 项目特征描述 |  | 计量 单位 | 工程量 |  | 金额（元）
[8 empty] | 综合单价 | 合价
70 | 030412001039 | 配管JDG20 | 1.名称:配管 2.材质:镀锌电线管 3.规格:JDG20 4.配置形式:暗敷 5.其他: 综合考虑预算包干费；投标人应充分考虑满足招标文件、《技术标准及要求、满足规范》、合同的要求 |  | m | 187
71 | 030412001040 | 配管 JDG25 | 1.名称:配管 2.材质:镀锌电线管 3.规格:JDG25 4.配置形式:暗敷 5.其他: 综合考虑预算包干费；投标人应充分考虑满足招标文件、《技术标准及要求、满足规范》、合同的要求 |  | m | 105
72 | 030412001041 | 配管JDG40 | 1.名称:配管 2.材质:镀锌电线管 3.规格:JDG40 4.配置形式:暗敷 5.其他: 综合考虑预算包干费；投标人应充分考虑满足招标文件、《技术标准及要求、满足规范》、合同的要求 |  | m | 15
73 | 030412001042 | 配管JDG50 | 1.名称:配管 2.材质:镀锌电线管 3.规格:JDG50 4.配置形式:暗敷 5.其他: 综合考虑预算包干费；投标人应充分考虑满足招标文件、《技术标准及要求、满足规范》、合同的要求 |  | m | 15
74 | 030412006011 | 接线盒 | 1.接线盒安装 2.其他: 综合考虑预算包干费；投标人应充分考虑满足招标文件、《技术标准及要求、满足规范》、合同的要求 |  | 个 | 22
机房工程
本页小计
分部分项工程项目清单计价表
工程名称：地上-智能化工程 |  |  |  | 标段：梅山森林消防站项目施工总承包 |  |  | 第 13 页 共 26 页
序号 | 项目编码 | 项目名称 | 项目特征描述 |  | 计量 单位 | 工程量 |  | 金额（元）
[8 empty] | 综合单价 | 合价
75 | 030503001001 | 专业监控台（3席位，配3转椅） | 1.规格:专业监控台（3席位，配3转椅） 2.其他: 综合考虑预算包干费；投标人应充分考虑满足招标文件、《技术标准及要求、满足规范》、合同的要求 |  | 台 | 1
76 | 030410002004 | 接地母线 | 1.规格:专业监控台（3席位，配3转椅） 2.其他: 综合考虑预算包干费；投标人应充分考虑满足招标文件、《技术标准及要求、满足规范》、合同的要求 |  | m | 41
77 | 030410002005 | 接地汇流排 | 1.名称:接地汇流排 2.其他: 综合考虑预算包干费；投标人应充分考虑满足招标文件、《技术标准及要求、满足规范》、合同的要求 |  | m | 4
78 | 040801029001 | 2极面板开关 | 1.名称:2极面板开关 2.其他: 综合考虑预算包干费；投标人应充分考虑满足招标文件、《技术标准及要求、满足规范》、合同的要求 |  | 个 | 1
79 | 040801030001 | 16/25A 16位防水PDU插座 | 1.名称:16/25A 16位防水PDU插座 2.其他: 综合考虑预算包干费；投标人应充分考虑满足招标文件、《技术标准及要求、满足规范》、合同的要求 |  | 个 | 3
80 | 030412002008 | 线槽MR-100X100 | 1.名称:线槽 2.规格:MR-100X100 3.其他:综合考虑预算包干费； 投标人应充分考虑满足招标文件、《技术标准及要求、满足规范》、合同的要求 |  | m | 12
本页小计
分部分项工程项目清单计价表
工程名称：地上-智能化工程 |  |  |  | 标段：梅山森林消防站项目施工总承包 |  |  | 第 14 页 共 26 页
序号 | 项目编码 | 项目名称 | 项目特征描述 |  | 计量 单位 | 工程量 |  | 金额（元）
[8 empty] | 综合单价 | 合价
81 | 030413001001 | 36W T5LED灯盘Φ=3600lm | 1.名称:36W T5LED灯盘Φ=3600lm 2.其他: 综合考虑预算包干费；投标人应充分考虑满足招标文件、《技术标准及要求、满足规范》、合同的要求 |  | 套 | 8
82 | 040801030002 | 单相二、三孔插座 10A | 1.名称:单相二、三孔插座 10A 2.其他: 综合考虑预算包干费；投标人应充分考虑满足招标文件、《技术标准及要求、满足规范》、合同的要求 |  | 个 | 6
83 | 030412004063 | 配线WDZC-BYJ-2.5 | 1.名称:配线 2.型号:WDZC-BYJ 3.规格:2.5 4.其他: 综合考虑预算包干费；投标人应充分考虑满足招标文件、《技术标准及要求、满足规范》、合同的要求 |  | m | 325
84 | 030412001043 | 配管JDG20 | 1.名称:配管 2.材质:镀锌电线管 3.规格:JDG20 4.配置形式:暗敷 5.其他: 综合考虑预算包干费；投标人应充分考虑满足招标文件、《技术标准及要求、满足规范》、合同的要求 |  | m | 92.86
85 | 031202007001 | 防静电活动地板 |  |  | m2 | 40
86 | 030412006012 | 接线盒 | 1.接线盒安装 2.其他: 综合考虑预算包干费；投标人应充分考虑满足招标文件、《技术标准及要求、满足规范》、合同的要求 |  | 个 | 6
公共广播系统
87 | 030505003001 | AM/FM调谐器 | 1.名称:AM/FM调谐器 2.其他: 综合考虑预算包干费；投标人应充分考虑满足招标文件、《技术标准及要求、满足规范》、合同的要求 |  | 台 | 1
本页小计
分部分项工程项目清单计价表
工程名称：地上-智能化工程 |  |  |  | 标段：梅山森林消防站项目施工总承包 |  |  | 第 15 页 共 26 页
序号 | 项目编码 | 项目名称 | 项目特征描述 |  | 计量 单位 | 工程量 |  | 金额（元）
[8 empty] | 综合单价 | 合价
88 | 030505005001 | 蓝光播放器 | 1.名称:蓝光播放器 2.其他: 综合考虑预算包干费；投标人应充分考虑满足招标文件、《技术标准及要求、满足规范》、合同的要求 |  | 台 | 1
89 | 030505005002 | DVD播放器 | 1.名称:DVD播放器 2.其他: 综合考虑预算包干费；投标人应充分考虑满足招标文件、《技术标准及要求、满足规范》、合同的要求 |  | 台 | 1
90 | 030505005003 | 音频线路输入 | 1.名称:音频线路输入 2.其他: 综合考虑预算包干费；投标人应充分考虑满足招标文件、《技术标准及要求、满足规范》、合同的要求 |  | 台 | 1
91 | 030505005004 | 消防话筒(兼日常广播) | 1.名称:消防话筒(兼日常广播) 2.其他: 综合考虑预算包干费；投标人应充分考虑满足招标文件、《技术标准及要求、满足规范》、合同的要求 |  | 台 | 1
92 | 030505005005 | 八路网络调音台 | 1.名称:八路网络调音台 2.其他: 综合考虑预算包干费；投标人应充分考虑满足招标文件、《技术标准及要求、满足规范》、合同的要求 |  | 台 | 1
93 | 030505005006 | 数字广播消防主机 | 1.名称:数字广播消防主机 2.其他: 综合考虑预算包干费；投标人应充分考虑满足招标文件、《技术标准及要求、满足规范》、合同的要求 |  | 台 | 1
94 | 030505005007 | 十六路电源时序器 | 1.名称:十六路电源时序器 2.其他: 综合考虑预算包干费；投标人应充分考虑满足招标文件、《技术标准及要求、满足规范》、合同的要求 |  | 台 | 1
本页小计
分部分项工程项目清单计价表
工程名称：地上-智能化工程 |  |  |  | 标段：梅山森林消防站项目施工总承包 |  |  | 第 16 页 共 26 页
序号 | 项目编码 | 项目名称 | 项目特征描述 |  | 计量 单位 | 工程量 |  | 金额（元）
[8 empty] | 综合单价 | 合价
95 | 030501006001 | 台式电脑 | 1.名称:台式电脑 2.其他: 综合考虑预算包干费；投标人应充分考虑满足招标文件、《技术标准及要求、满足规范》、合同的要求 |  | 套 | 1
96 | 030505005008 | 网络话筒 | 1.名称:网络话筒 2.其他: 综合考虑预算包干费；投标人应充分考虑满足招标文件、《技术标准及要求、满足规范》、合同的要求 |  | 台 | 1
97 | 030505005009 | 扩展箱 | 1.名称:扩展箱 2.其他: 综合考虑预算包干费；投标人应充分考虑满足招标文件、《技术标准及要求、满足规范》、合同的要求 |  | 台 | 1
98 | 030505005010 | IP网络适配器(带功放) | 1.名称:IP网络适配器(带功放) 2.其他: 综合考虑预算包干费；投标人应充分考虑满足招标文件、《技术标准及要求、满足规范》、合同的要求 |  | 台 | 3
99 | 030502003007 | 六类4对UTP | 1.名称:六类4对UTP 2.敷设方式:线管内 3.其他:综合考虑预算包干费； 投标人应充分考虑满足招标文件、《技术标准及要求、满足规范》、合同的要求 |  | m | 15
100 | 030412001044 | 配管JDG20 | 1.名称:配管 2.材质:镀锌电线管 3.规格:JDG20 4.配置形式:暗敷 5.其他: 综合考虑预算包干费；投标人应充分考虑满足招标文件、《技术标准及要求、满足规范》、合同的要求 |  | m | 15
本页小计
分部分项工程项目清单计价表
工程名称：地上-智能化工程 |  |  |  | 标段：梅山森林消防站项目施工总承包 |  |  | 第 17 页 共 26 页
序号 | 项目编码 | 项目名称 | 项目特征描述 |  | 计量 单位 | 工程量 |  | 金额（元）
[8 empty] | 综合单价 | 合价
101 | 030412006013 | 接线盒 | 1.接线盒安装 2.其他: 综合考虑预算包干费；投标人应充分考虑满足招标文件、《技术标准及要求、满足规范》、合同的要求 |  | 个 | 1
有线电视系统
102 | 030504016001 | 光网络单元 | 1.名称:光网络单元 2.其他: 综合考虑预算包干费；投标人应充分考虑满足招标文件、《技术标准及要求、满足规范》、合同的要求 |  | 个 | 1
103 | 030504015001 | EOC设备 | 1.名称:EOC设备 2.其他: 综合考虑预算包干费；投标人应充分考虑满足招标文件、《技术标准及要求、满足规范》、合同的要求 |  | 个 | 1
104 | 030504014001 | 双向全频道放大器 | 1.名称:双向全频道放大器 2.其他: 综合考虑预算包干费；投标人应充分考虑满足招标文件、《技术标准及要求、满足规范》、合同的要求 |  | 个 | 2
105 | 030504014002 | 双向四分支器 | 1.名称:双向四分支器 2.其他: 综合考虑预算包干费；投标人应充分考虑满足招标文件、《技术标准及要求、满足规范》、合同的要求 |  | 个 | 12
106 | 030504014003 | 75欧姆终端吸收电阻 | 1.名称:75欧姆终端吸收电阻 2.其他: 综合考虑预算包干费；投标人应充分考虑满足招标文件、《技术标准及要求、满足规范》、合同的要求 |  | 个 | 3
107 | 030504005001 | 有线电视插座 | 1.名称:有线电视插座 2.其他: 综合考虑预算包干费；投标人应充分考虑满足招标文件、《技术标准及要求、满足规范》、合同的要求 |  | 个 | 58
本页小计
分部分项工程项目清单计价表
工程名称：地上-智能化工程 |  |  |  | 标段：梅山森林消防站项目施工总承包 |  |  | 第 18 页 共 26 页
序号 | 项目编码 | 项目名称 | 项目特征描述 |  | 计量 单位 | 工程量 |  | 金额（元）
[8 empty] | 综合单价 | 合价
108 | 030504006001 | 射频同轴电缆SYWV-75-7 | 1.名称:射频同轴电缆 2.规格:SYWV-75-7 2.其他: 综合考虑预算包干费；投标人应充分考虑满足招标文件、《技术标准及要求、满足规范》、合同的要求 |  | m | 121
109 | 030504006002 | 射频同轴电缆SYWV-75-5 | 1.名称:射频同轴电缆 2.规格:SYWV-75-5 3.其他:综合考虑预算包干费； 投标人应充分考虑满足招标文件、《技术标准及要求、满足规范》、合同的要求 |  | m | 530.11
110 | 030412001045 | 配管JDG20 | 1.名称:配管 2.材质:镀锌电线管 3.规格:JDG20 4.配置形式:暗敷 5.其他: 综合考虑预算包干费；投标人应充分考虑满足招标文件、《技术标准及要求、满足规范》、合同的要求 |  | m | 266.2
111 | 030504017001 | 有线电视、卫星接收系统调试及试运行 |  |  | 系统 | 1
112 | 030412006014 | 接线盒 | 1.接线盒安装 2.其他: 综合考虑预算包干费；投标人应充分考虑满足招标文件、《技术标准及要求、满足规范》、合同的要求 |  | 个 | 19
智能水表远传系统
113 | 030501019007 | 能效监控系统服务器(兼工作站) | 1.名称:能效监控系统服务器(兼工作站) 2.其他: 综合考虑预算包干费；投标人应充分考虑满足招标文件、《技术标准及要求、满足规范》、合同的要求 |  | 台 | 1
114 | 030503010001 | 数字远传采集终端 | 1.名称:数字远传采集终端 2.其他: 综合考虑预算包干费；投标人应充分考虑满足招标文件、《技术标准及要求、满足规范》、合同的要求 |  | 个 | 1
本页小计
分部分项工程项目清单计价表
工程名称：地上-智能化工程 |  |  |  | 标段：梅山森林消防站项目施工总承包 |  |  | 第 19 页 共 26 页
序号 | 项目编码 | 项目名称 | 项目特征描述 |  | 计量 单位 | 工程量 |  | 金额（元）
[8 empty] | 综合单价 | 合价
115 | 030503003001 | 专用设备箱 | 1.名称:专用设备箱 2.其他: 综合考虑预算包干费；投标人应充分考虑满足招标文件、《技术标准及要求、满足规范》、合同的要求 |  | 台 | 1
116 | 030503010002 | 数字集中器 | 1.名称:数字集中器 2.其他: 综合考虑预算包干费；投标人应充分考虑满足招标文件、《技术标准及要求、满足规范》、合同的要求 |  | 个 | 1
117 | 030503002001 | 能效监控系统软件 | 1.名称:能效监控系统软件 2.其他: 综合考虑预算包干费；投标人应充分考虑满足招标文件、《技术标准及要求、满足规范》、合同的要求 |  | 台 | 1
118 | 030412004064 | M-BUS总线RYSP-2x1.5 | 1.名称:M-BUS总线 2.配线形式:管内穿线 3.规格:RYSP-2x1.5 4.其他: 综合考虑预算包干费；投标人应充分考虑满足招标文件、《技术标准及要求、满足规范》、合同的要求 |  | m | 22
119 | 030502003008 | 六类4对UTP | 1.名称:六类4对UTP 2.敷设方式:线管内 4.其他: 综合考虑预算包干费；投标人应充分考虑满足招标文件、《技术标准及要求、满足规范》、合同的要求 |  | m | 6
120 | 030412001046 | 配管JDG20 | 1.名称:配管 2.材质:镀锌电线管 3.规格:JDG20 4.配置形式:暗敷 5.其他: 综合考虑预算包干费；投标人应充分考虑满足招标文件、《技术标准及要求、满足规范》、合同的要求 |  | m | 6
本页小计
分部分项工程项目清单计价表
工程名称：地上-智能化工程 |  |  |  | 标段：梅山森林消防站项目施工总承包 |  |  | 第 20 页 共 26 页
序号 | 项目编码 | 项目名称 | 项目特征描述 |  | 计量 单位 | 工程量 |  | 金额（元）
[8 empty] | 综合单价 | 合价
121 | 030412001047 | 配管PC25 | 1.名称:配管 2.规格:PC25 3.其他:综合考虑预算包干费； 投标人应充分考虑满足招标文件、《技术标准及要求、满足规范》、合同的要求 |  | m | 22
122 | 030503007001 | 智能水表远传系统调试 | 1.名称:智能水表远传系统调试 2.其他: 综合考虑预算包干费；投标人应充分考虑满足招标文件、《技术标准及要求、满足规范》、合同的要求 |  | 系统 | 1
123 | 030412006015 | 接线盒 | 1.接线盒安装 2.其他: 综合考虑预算包干费；投标人应充分考虑满足招标文件、《技术标准及要求、满足规范》、合同的要求 |  | 个 | 2
水泵房管理系统
124 | 030501019008 | 入侵报警工作站 | 1.名称:入侵报警工作站 2.其他: 综合考虑预算包干费；投标人应充分考虑满足招标文件、《技术标准及要求、满足规范》、合同的要求 |  | 台 | 1
125 | 030501019009 | 服务器 | 1.名称:服务器 2.其他: 综合考虑预算包干费；投标人应充分考虑满足招标文件、《技术标准及要求、满足规范》、合同的要求 |  | 台 | 1
126 | 030501023001 | 二次供水管理平台软件 | 1.名称:二次供水管理平台软件 2.其他: 综合考虑预算包干费；投标人应充分考虑满足招标文件、《技术标准及要求、满足规范》、合同的要求 |  | 套 | 1
出入口控制系统
本页小计
分部分项工程项目清单计价表
工程名称：地上-智能化工程 |  |  |  | 标段：梅山森林消防站项目施工总承包 |  |  | 第 21 页 共 26 页
序号 | 项目编码 | 项目名称 | 项目特征描述 |  | 计量 单位 | 工程量 |  | 金额（元）
[8 empty] | 综合单价 | 合价
127 | 030501013004 | 发卡器 | 1.名称:发卡器 2.其他: 综合考虑预算包干费；投标人应充分考虑满足招标文件、《技术标准及要求、满足规范》、合同的要求 |  | 台 | 1
128 | 030501005004 | 一卡通电脑 | 1.名称:一卡通电脑 2.其他: 综合考虑预算包干费；投标人应充分考虑满足招标文件、《技术标准及要求、满足规范》、合同的要求 |  | 台 | 1
129 | 030501019010 | 服务器 | 1.名称:服务器 2.其他: 综合考虑预算包干费；投标人应充分考虑满足招标文件、《技术标准及要求、满足规范》、合同的要求 |  | 台 | 1
130 | 030501013005 | 读卡器 | 1.名称:读卡器 2.其他: 综合考虑预算包干费；投标人应充分考虑满足招标文件、《技术标准及要求、满足规范》、合同的要求 |  | 台 | 1
131 | 030413013008 | 开门按钮 | 1.名称:开门按钮 2.未尽事项详见图纸、招标文件、工程量清单计价说明、国家相关规范等 3.其他:综合考虑预算包干费； 投标人应充分考虑满足招标文件、《技术标准及要求、满足规范》、合同的要求 |  | 套 | 2
132 | 030506007001 | 单门磁力锁 | 1.名称:单门磁力锁 2.其他: 综合考虑预算包干费；投标人应充分考虑满足招标文件、《技术标准及要求、满足规范》、合同的要求 |  | 台 | 1
133 | 030506007002 | 双门磁力锁 | 1.名称:双门磁力锁 2.其他: 综合考虑预算包干费；投标人应充分考虑满足招标文件、《技术标准及要求、满足规范》、合同的要求 |  | 台 | 1
本页小计
分部分项工程项目清单计价表
工程名称：地上-智能化工程 |  |  |  | 标段：梅山森林消防站项目施工总承包 |  |  | 第 22 页 共 26 页
序号 | 项目编码 | 项目名称 | 项目特征描述 |  | 计量 单位 | 工程量 |  | 金额（元）
[8 empty] | 综合单价 | 合价
134 | 030502003009 | 六类4对UTP | 1.名称:六类4对UTP 2.敷设方式:线管内 3.其他:综合考虑预算包干费； 投标人应充分考虑满足招标文件、《技术标准及要求、满足规范》、合同的要求 |  | m | 59.51
135 | 030412004065 | 配线WDZC-RYSP-B1-6*1.0 | 1.名称:配线 2.配线形式:WDZC-RYSP 3.规格:6*1.0 4.材质:铜芯 5.其他: 综合考虑预算包干费；投标人应充分考虑满足招标文件、《技术标准及要求、满足规范》、合同的要求 |  | m | 10
136 | 030412004066 | 配线 WDZC-RYS-B1-4*1.0 | 1.名称:配线 2.配线形式:WDZC-RYS-B1 3.规格:4*1.0 4.材质:铜芯 5.其他: 综合考虑预算包干费；投标人应充分考虑满足招标文件、《技术标准及要求、满足规范》、合同的要求 |  | m | 10
137 | 030412004067 | 配线 WDZC-RYS-B1-2*1.0 | 1.名称:配线 2.配线形式:WDZC-RYS-B1 3.规格:2*1.0 4.材质:铜芯 5.其他: 综合考虑预算包干费；投标人应充分考虑满足招标文件、《技术标准及要求、满足规范》、合同的要求 |  | m | 10
138 | 030412001048 | 配管JDG20 | 1.名称:配管 2.材质:镀锌电线管 3.规格:JDG20 4.配置形式:暗敷 5.其他: 综合考虑预算包干费；投标人应充分考虑满足招标文件、《技术标准及要求、满足规范》、合同的要求 |  | m | 7.54
本页小计
分部分项工程项目清单计价表
工程名称：地上-智能化工程 |  |  |  | 标段：梅山森林消防站项目施工总承包 |  |  | 第 23 页 共 26 页
序号 | 项目编码 | 项目名称 | 项目特征描述 |  | 计量 单位 | 工程量 |  | 金额（元）
[8 empty] | 综合单价 | 合价
139 | 030412001049 | 配管 JDG25 | 1.名称:配管 2.材质:镀锌电线管 3.规格:JDG25 4.配置形式:暗敷 5.其他: 综合考虑预算包干费；投标人应充分考虑满足招标文件、《技术标准及要求、满足规范》、合同的要求 |  | m | 7
140 | 030412001050 | 配管 JDG32 | 1.名称:配管 2.材质:镀锌电线管 3.规格:JDG32 4.配置形式:暗敷 5.其他: 综合考虑预算包干费；投标人应充分考虑满足招标文件、《技术标准及要求、满足规范》、合同的要求 |  | m | 6
141 | 030506020001 | 出入口控制系统调试 | 1.名称:出入口控制系统调试 2.其他: 综合考虑预算包干费；投标人应充分考虑满足招标文件、《技术标准及要求、满足规范》、合同的要求 |  | 系统 | 1
142 | 030412006016 | 接线盒 | 1.接线盒安装 2.其他: 综合考虑预算包干费；投标人应充分考虑满足招标文件、《技术标准及要求、满足规范》、合同的要求 |  | 个 | 2
入侵报警系统
143 | 030506004001 | 8路扩展器 | 1.名称:8路扩展器 2.规格:详见图纸及用户需求书 3.其他:综合考虑预算包干费； 投标人应充分考虑满足招标文件、《技术标准及要求、满足规范》、合同的要求 |  | 套 | 1
144 | 030506003003 | 入侵报警主机 | 1.名称:入侵报警主机 2.其他: 综合考虑预算包干费；投标人应充分考虑满足招标文件、《技术标准及要求、满足规范》、合同的要求 |  | 套 | 1
本页小计
分部分项工程项目清单计价表
工程名称：地上-智能化工程 |  |  |  | 标段：梅山森林消防站项目施工总承包 |  |  | 第 24 页 共 26 页
序号 | 项目编码 | 项目名称 | 项目特征描述 |  | 计量 单位 | 工程量 |  | 金额（元）
[8 empty] | 综合单价 | 合价
145 | 030506003004 | 控制键盘 | 1.名称:控制键盘 2.其他: 综合考虑预算包干费；投标人应充分考虑满足招标文件、《技术标准及要求、满足规范》、合同的要求 |  | 套 | 1
146 | 030402011053 | 安防控制箱 | 1.名称:安防控制箱 2.规格:详见图纸及用户需求书 3.其他:综合考虑预算包干费； 投标人应充分考虑满足招标文件、《技术标准及要求、满足规范》、合同的要求 |  | 台 | 1
147 | 030904004008 | 声光报警器 | 1.名称:声光报警器 2.其他: 综合考虑预算包干费；投标人应充分考虑满足招标文件、《技术标准及要求、满足规范》、合同的要求 |  | 个 | 1
148 | 030904003008 | 报警按钮 | 1.名称:紧急报警报警按钮 2.其他: 综合考虑预算包干费；投标人应充分考虑满足招标文件、《技术标准及要求、满足规范》、合同的要求 |  | 个 | 1
149 | 030904004009 | 无障碍卫生间声光报警器(带复位按钮) | 1.名称:无障碍卫生间声光报警器(带复位按钮) 2.其他: 综合考虑预算包干费；投标人应充分考虑满足招标文件、《技术标准及要求、满足规范》、合同的要求 |  | 个 | 1
150 | 030412004068 | 配线WDZC-RYS-B1-6x1.0 | 1.名称:配线 2.型号:WDZC-RYS-B1 3.规格:6*1.0 4.材质:铜芯 5.其他: 综合考虑预算包干费；投标人应充分考虑满足招标文件、《技术标准及要求、满足规范》、合同的要求 |  | m | 77.16
本页小计
分部分项工程项目清单计价表
工程名称：地上-智能化工程 |  |  |  | 标段：梅山森林消防站项目施工总承包 |  |  | 第 25 页 共 26 页
序号 | 项目编码 | 项目名称 | 项目特征描述 |  | 计量 单位 | 工程量 |  | 金额（元）
[8 empty] | 综合单价 | 合价
151 | 030412001051 | 配管JDG20 | 1.名称:配管 2.材质:镀锌电线管 3.规格:JDG20 4.配置形式:暗敷 5.其他: 综合考虑预算包干费；投标人应充分考虑满足招标文件、《技术标准及要求、满足规范》、合同的要求 |  | m | 35.12
152 | 030506020002 | 入侵报警系统调试 | 1.名称:入侵报警系统调试 2.其他: 综合考虑预算包干费；投标人应充分考虑满足招标文件、《技术标准及要求、满足规范》、合同的要求 |  | 系统 | 1
153 | 030412006017 | 接线盒 | 1.接线盒安装 2.其他: 综合考虑预算包干费；投标人应充分考虑满足招标文件、《技术标准及要求、满足规范》、合同的要求 |  | 个 | 2
线槽
154 | 030412002009 | 线槽MR200*100 | 1.名称:线槽 2.规格:MR200*100 3.线槽敷设、盖板及中间隔板安装 4.接地 5.其他: 综合考虑预算包干费；投标人应充分考虑满足招标文件、《技术标准及要求、满足规范》、合同的要求 |  | m | 195.72
155 | 030412002010 | 线槽MR100*100 | 1.名称:线槽 2.规格:MR100*100 3.线槽敷设、盖板及中间隔板安装 4.接地 5.其他: 综合考虑预算包干费；投标人应充分考虑满足招标文件、《技术标准及要求、满足规范》、合同的要求 |  | m | 195.72
本页小计
分部分项工程项目清单计价表
工程名称：地上-智能化工程 |  |  |  | 标段：梅山森林消防站项目施工总承包 |  |  | 第 26 页 共 26 页
序号 | 项目编码 | 项目名称 | 项目特征描述 |  | 计量 单位 | 工程量 |  | 金额（元）
[8 empty] | 综合单价 | 合价
156 | 031301005015 | 支架制作、安装 | 1.支架制作、安装 2.除锈、刷漆 3.其他:综合考虑预算包干费； 投标人应充分考虑满足招标文件、《技术标准及要求、满足规范》、合同的要求 |  | kg | 162
本页小计
合 计

## E.2.1 分部分项工程项目清单计价表【标识工程】
分部分项工程项目清单计价表
工程名称：标识工程 |  |  |  | 标段：梅山森林消防站项目施工总承包 |  |  | 第 1 页 共 5 页
序号 | 项目编码 | 项目名称 | 项目特征描述 |  | 计量 单位 | 工程量 |  | 金额（元）
[8 empty] | 综合单价 | 合价
整个项目
1 | 080702019001 | 标识1 | 1.名称:消防站顶部”四句话方针“（对党忠诚、纪律严明、赴汤蹈火、竭诚为民） 2.单字尺寸：1.5m*1.7m 3.个数：16个 4.包含骨架及辅材等全部材料 5.具体参数详见设计图纸或厂家规格型号，且应满足相关规范及设计要求 6.其他: 综合考虑预算包干费；投标人应充分考虑满足招标文件、《技术标准及要求、满足规范》、合同的要求 |  | 块 | 16
2 | 080702019002 | 标识2 | 1.名称:消防站顶部12119 2.尺寸：4.6m*1.3m 3.个数：1个 4.包含骨架及辅材等全部材料 5.具体参数详见设计图纸或厂家规格型号，且应满足相关规范及设计要求 6.其他: 综合考虑预算包干费；投标人应充分考虑满足招标文件、《技术标准及要求、满足规范》、合同的要求 |  | 块 | 1
3 | 080702019003 | 标识3 | 1.名称:消防站正面12119（2-3轴） 2.尺寸：0.4m*3.6m 3.个数：1个 4.包含骨架及辅材等全部材料 5.具体参数详见设计图纸或厂家规格型号，且应满足相关规范及设计要求 6.其他: 综合考虑预算包干费；投标人应充分考虑满足招标文件、《技术标准及要求、满足规范》、合同的要求 |  | 块 | 1
本页小计
分部分项工程项目清单计价表
工程名称：标识工程 |  |  |  | 标段：梅山森林消防站项目施工总承包 |  |  | 第 2 页 共 5 页
序号 | 项目编码 | 项目名称 | 项目特征描述 |  | 计量 单位 | 工程量 |  | 金额（元）
[8 empty] | 综合单价 | 合价
4 | 080702019004 | 标识4 | 1.名称:消防站正面中国森林消防（2-3轴） 2.尺寸：0.6m*0.7m 3.个数：6个 4.包含骨架及辅材等全部材料 5.具体参数详见设计图纸或厂家规格型号，且应满足相关规范及设计要求 6.其他: 综合考虑预算包干费；投标人应充分考虑满足招标文件、《技术标准及要求、满足规范》、合同的要求 |  | 块 | 6
5 | 080702019005 | 标识5 | 1.名称:消防站正面中国森林消防（10-11轴） 2.尺寸：0.3m*0.3m 3.个数：6个 4.包含骨架及辅材等全部材料 5.具体参数详见设计图纸或厂家规格型号，且应满足相关规范及设计要求 6.其他: 综合考虑预算包干费；投标人应充分考虑满足招标文件、《技术标准及要求、满足规范》、合同的要求 |  | 块 | 6
6 | 080702019006 | 标识6 | 1.名称:消防站正面Fire Servies（10-11轴） 2.尺寸：1.3m*0.2m 3.个数：1个 4.包含骨架及辅材等全部材料 5.具体参数详见设计图纸或厂家规格型号，且应满足相关规范及设计要求 6.其他: 综合考虑预算包干费；投标人应充分考虑满足招标文件、《技术标准及要求、满足规范》、合同的要求 |  | 块 | 1
本页小计
分部分项工程项目清单计价表
工程名称：标识工程 |  |  |  | 标段：梅山森林消防站项目施工总承包 |  |  | 第 3 页 共 5 页
序号 | 项目编码 | 项目名称 | 项目特征描述 |  | 计量 单位 | 工程量 |  | 金额（元）
[8 empty] | 综合单价 | 合价
7 | 080702019007 | 标识7 | 1.名称:消防站首层柱（3-10轴） 2.尺寸：0.4m*0.5m 3.个数：32个 4.包含骨架及辅材等全部材料 5.具体参数详见设计图纸或厂家规格型号，且应满足相关规范及设计要求 6.其他: 综合考虑预算包干费；投标人应充分考虑满足招标文件、《技术标准及要求、满足规范》、合同的要求 |  | 块 | 32
8 | 080702019008 | 标识8 | 1.名称:消防站正面中国森林消防（6-7轴） 2.尺寸：0.7m*0.7m 3.个数：6个 4.包含骨架及辅材等全部材料 5.具体参数详见设计图纸或厂家规格型号，且应满足相关规范及设计要求 6.其他: 综合考虑预算包干费；投标人应充分考虑满足招标文件、《技术标准及要求、满足规范》、合同的要求 |  | 块 | 6
9 | 080702019009 | 标识9 | 1.名称:消防站训练塔标语（严格要求、严格训练） 2.尺寸：1m*1m 3.个数：8个 4.包含骨架及辅材等全部材料 5.具体参数详见设计图纸或厂家规格型号，且应满足相关规范及设计要求 6.其他: 综合考虑预算包干费；投标人应充分考虑满足招标文件、《技术标准及要求、满足规范》、合同的要求 |  | 块 | 8
本页小计
分部分项工程项目清单计价表
工程名称：标识工程 |  |  |  | 标段：梅山森林消防站项目施工总承包 |  |  | 第 4 页 共 5 页
序号 | 项目编码 | 项目名称 | 项目特征描述 |  | 计量 单位 | 工程量 |  | 金额（元）
[8 empty] | 综合单价 | 合价
10 | 080702019010 | 标识10 | 1.名称:消防站侧面中国森林消防（D-E轴） 2.尺寸：0.7m*0.8m 3.个数：6个 4.包含骨架及辅材等全部材料 5.具体参数详见设计图纸或厂家规格型号，且应满足相关规范及设计要求 6.其他: 综合考虑预算包干费；投标人应充分考虑满足招标文件、《技术标准及要求、满足规范》、合同的要求 |  | 块 | 6
11 | 080702019011 | 标识11 | 1.名称:消防站侧面Fire Servies（D-E轴） 2.尺寸：3.8m*0.5m 3.个数：1个 4.包含骨架及辅材等全部材料 5.具体参数详见设计图纸或厂家规格型号，且应满足相关规范及设计要求 6.其他: 综合考虑预算包干费；投标人应充分考虑满足招标文件、《技术标准及要求、满足规范》、合同的要求 |  | 块 | 1
12 | 080702019012 | 标识12 | 1.名称:消防站侧面12119（D-E轴） 2.尺寸：5.8m*1.7mm 3.个数：2个 4.包含骨架及辅材等全部材料 5.具体参数详见设计图纸或厂家规格型号，且应满足相关规范及设计要求 6.其他: 综合考虑预算包干费；投标人应充分考虑满足招标文件、《技术标准及要求、满足规范》、合同的要求 |  | 块 | 2
本页小计
分部分项工程项目清单计价表
工程名称：标识工程 |  |  |  | 标段：梅山森林消防站项目施工总承包 |  |  | 第 5 页 共 5 页
序号 | 项目编码 | 项目名称 | 项目特征描述 |  | 计量 单位 | 工程量 |  | 金额（元）
[8 empty] | 综合单价 | 合价
13 | 011507001001 | 铝背板 | 1.名称:消防站正面铝背板（3-10轴） 2.具体参数详见设计图纸或厂家规格型号，且应满足相关规范及设计要求 3.其他:综合考虑预算包干费； 投标人应充分考虑满足招标文件、《技术标准及要求、满足规范》、合同的要求 |  | m2 | 31.63
本页小计
合 计

## E.2.1 分部分项工程项目清单计价表【抗震支架工程】
分部分项工程项目清单计价表
工程名称：抗震支架工程 |  |  |  | 标段：梅山森林消防站项目施工总承包 |  |  | 第 1 页 共 3 页
序号 | 项目编码 | 项目名称 | 项目特征描述 |  | 计量 单位 | 工程量 |  | 金额（元）
[8 empty] | 综合单价 | 合价
电气
1 | 010506026001 | 电缆桥架侧向抗震支架 | 1.名称:电缆桥架侧向抗震支架 2.材质:综合型钢，双面热浸镀锌 3.支吊架规格、形式:综合考虑 4.包含C型槽钢、锚固件、加固吊杆、抗震连接构建、抗震斜撑以及所有连接件、配（附）件的制作、安装 5.其他:综合考虑预算包干费； 投标人应充分考虑满足招标文件、《技术标准及要求、满足规范》、合同的要求 |  | 套 | 11
2 | 010506026002 | 电缆桥架三管双向抗震支架 | 1.名称:电缆桥架三管双向抗震支架 2.材质:综合型钢，双面热浸镀锌 3.支吊架规格、形式:综合考虑 4.包含C型槽钢、锚固件、加固吊杆、抗震连接构建、抗震斜撑以及所有连接件、配（附）件的制作、安装 5.其他:综合考虑预算包干费； 投标人应充分考虑满足招标文件、《技术标准及要求、满足规范》、合同的要求 |  | 套 | 8
消防水给排水
3 | 010506026003 | 水管侧向抗震支架 | 1.类型:水管侧向抗震支架 2.规格:KZS-DN65-T 3.其他:综合考虑预算包干费； 投标人应充分考虑满足招标文件、《技术标准及要求、满足规范》、合同的要求 |  | 套 | 9
本页小计
分部分项工程项目清单计价表
工程名称：抗震支架工程 |  |  |  | 标段：梅山森林消防站项目施工总承包 |  |  | 第 2 页 共 3 页
序号 | 项目编码 | 项目名称 | 项目特征描述 |  | 计量 单位 | 工程量 |  | 金额（元）
[8 empty] | 综合单价 | 合价
4 | 010506026004 | 水管双向抗震支架 | 1.类型:水管双向抗震支架 2.规格:KZS-DN65-TL 3.其他:综合考虑预算包干费； 投标人应充分考虑满足招标文件、《技术标准及要求、满足规范》、合同的要求 |  | 套 | 14
5 | 010506026005 | 水管侧向抗震支架 | 1.类型:水管侧向抗震支架 2.规格:KZS-DN80-T 3.其他:综合考虑预算包干费； 投标人应充分考虑满足招标文件、《技术标准及要求、满足规范》、合同的要求 |  | 套 | 6
6 | 010506026006 | 水管双向抗震支架 | 1.类型:水管双向抗震支架 2.规格:KZS-DN80-TL 3.其他:综合考虑预算包干费； 投标人应充分考虑满足招标文件、《技术标准及要求、满足规范》、合同的要求 |  | 套 | 4
7 | 010506026007 | 水管侧向抗震支架 | 1.类型:水管侧向抗震支架 2.规格:KZS-DN100-T 3.其他:综合考虑预算包干费； 投标人应充分考虑满足招标文件、《技术标准及要求、满足规范》、合同的要求 |  | 套 | 20
8 | 010506026008 | 水管双向抗震支架 | 1.类型:水管双向抗震支架 2.规格:KZS-DN100-TL 3.其他:综合考虑预算包干费； 投标人应充分考虑满足招标文件、《技术标准及要求、满足规范》、合同的要求 |  | 套 | 15
9 | 010506026009 | 水管侧向抗震支架 | 1.类型:水管侧向抗震支架 2.规格:KZS-DN150-T 3.其他:综合考虑预算包干费； 投标人应充分考虑满足招标文件、《技术标准及要求、满足规范》、合同的要求 |  | 套 | 18
本页小计
分部分项工程项目清单计价表
工程名称：抗震支架工程 |  |  |  | 标段：梅山森林消防站项目施工总承包 |  |  | 第 3 页 共 3 页
序号 | 项目编码 | 项目名称 | 项目特征描述 |  | 计量 单位 | 工程量 |  | 金额（元）
[8 empty] | 综合单价 | 合价
10 | 010506026010 | 水管双向抗震支架 | 1.类型:水管双向抗震支架 2.规格:KZS-DN150-TL 3.其他:综合考虑预算包干费； 投标人应充分考虑满足招标文件、《技术标准及要求、满足规范》、合同的要求 |  | 套 | 10
空调
11 | 010506026011 | 管道支架 | 1.名称:抗震支架 2.形式:矩形风管侧向支架 3.其他:综合考虑预算包干费； 投标人应充分考虑满足招标文件、《技术标准及要求、满足规范》、合同的要求 |  | 套 | 4
12 | 010506026012 | 管道支架 | 1.名称:抗震支架 2.形式:矩形风管双向支架 3.其他:综合考虑预算包干费； 投标人应充分考虑满足招标文件、《技术标准及要求、满足规范》、合同的要求 |  | 套 | 2
本页小计
合 计

## E.2.1 分部分项工程项目清单计价表【土方平衡】
分部分项工程项目清单计价表
工程名称：土方平衡 |  |  |  | 标段：梅山森林消防站项目施工总承包 |  |  | 第 1 页 共 1 页
序号 | 项目编码 | 项目名称 | 项目特征描述 |  | 计量 单位 | 工程量 |  | 金额（元）
[8 empty] | 综合单价 | 合价
整个项目
1 | 010101001001 | 挖单独土方 | 1.土壤类别:一、二类土 2.场内运距:综合考虑 3.清单工程量为现场实际挖方量,即包括了工作面和放坡系数等 4.其他: 综合考虑预算包干费；投标人应充分考虑满足招标文件、《技术标准及要求、满足规范》、合同的要求 |  | m3 | 1478.25
2 | 010101003001 | 单独土石方回填（场内取土回填） | 1.密实度要求:夯填 2.填方材料品种:回填土 3.运距:综合考虑 4.其他: 综合考虑预算包干费；投标人应充分考虑满足招标文件、《技术标准及要求、满足规范》、合同的要求 |  | m3 | 1938.44
3 | 010101003002 | 单独土石方回填（土方外购） | 1.密实度要求:夯填 2.填方材料品种:外购土 3.运距:综合考虑 4.其他: 综合考虑预算包干费；投标人应充分考虑满足招标文件、《技术标准及要求、满足规范》、合同的要求 |  | m3 | 4532.73
本页小计
合 计

## E.2.1 分部分项工程项目清单计价表【专用电房土建】
分部分项工程项目清单计价表
工程名称：专用电房土建 |  |  |  | 标段：梅山森林消防站项目施工总承包 |  |  | 第 1 页 共 5 页
序号 | 项目编码 | 项目名称 | 项目特征描述 |  | 计量 单位 | 工程量 |  | 金额（元）
[8 empty] | 综合单价 | 合价
整个项目
1 | 010802001003 | 双扇不锈钢门 | 1.材料种类:双扇不锈钢门 2.门材料各类:304不锈钢材质 3.其他:综合考虑预算包干费； 投标人应充分考虑满足招标文件、《技术标准及要求、满足规范》、合同的要求 |  | m2 | 12.75
2 | 011201001002 | 墙抹灰刮白 | 1.墙面抹灰、刮白（腻子2遍） 2.其他: 综合考虑预算包干费；投标人应充分考虑满足招标文件、《技术标准及要求、满足规范》、合同的要求 |  | m2 | 298.62
3 | 011403003001 | 满刮腻子 | 1.基层类型:天棚面 2.腻子种类:满刮腻子二道,砂纸磨平 3.其他:综合考虑预算包干费； 投标人应充分考虑满足招标文件、《技术标准及要求、满足规范》、合同的要求 |  | m2 | 66.13
4 | 010502032001 | 砖砌台阶 | 1.材料:砖砌台阶 2.其他: 综合考虑预算包干费；投标人应充分考虑满足招标文件、《技术标准及要求、满足规范》、合同的要求 |  | m2 | 17.55
5 | 010502004003 | 设备基础 | 1.C25混凝土变压器基础 2.其他: 综合考虑预算包干费；投标人应充分考虑满足招标文件、《技术标准及要求、满足规范》、合同的要求 |  | m3 | 2.69
6 | 040303016001 | 压顶 | 1.部位:压顶 2.混凝土强度:C25 3.其他:综合考虑预算包干费； 投标人应充分考虑满足招标文件、《技术标准及要求、满足规范》、合同的要求 |  | m3 | 3.25
本页小计
分部分项工程项目清单计价表
工程名称：专用电房土建 |  |  |  | 标段：梅山森林消防站项目施工总承包 |  |  | 第 2 页 共 5 页
序号 | 项目编码 | 项目名称 | 项目特征描述 |  | 计量 单位 | 工程量 |  | 金额（元）
[8 empty] | 综合单价 | 合价
7 | 010401005001 | 实心砖柱 | 1.砖品种、规格、强度等级:标准砖 2.柱类型:矩形 3.砂浆强度等级、配合比:水泥砂浆M7.5 4.其他: 综合考虑预算包干费；投标人应充分考虑满足招标文件、《技术标准及要求、满足规范》、合同的要求 |  | m3 | 0.5
8 | 011201001003 | 砖柱面抹灰 | 1.柱（梁）体类型:砖柱面 2.砂浆强度:1:2水泥砂浆 3.其他:综合考虑预算包干费； 投标人应充分考虑满足招标文件、《技术标准及要求、满足规范》、合同的要求 |  | m2 | 7.24
9 | 010401010002 | 砖砌电缆沟 | 1.砌砖地沟 2.湿拌砌筑砂浆 砌筑灰缝≥5mm M7.5 3.其他:综合考虑预算包干费； 投标人应充分考虑满足招标文件、《技术标准及要求、满足规范》、合同的要求 |  | m | 6.17
10 | 011201001004 | 电缆沟抹灰 | 1.名称:电缆沟抹灰 2.砂浆强度等级: 1:2 水泥砂浆 3.其他:综合考虑预算包干费； 投标人应充分考虑满足招标文件、《技术标准及要求、满足规范》、合同的要求 |  | m2 | 32.18
11 | 010501001003 | 垫层 | 1.混凝土垫层 2.普通预拌混凝土C15 3.其他:综合考虑预算包干费； 投标人应充分考虑满足招标文件、《技术标准及要求、满足规范》、合同的要求 |  | m3 | 1.93
本页小计
分部分项工程项目清单计价表
工程名称：专用电房土建 |  |  |  | 标段：梅山森林消防站项目施工总承包 |  |  | 第 3 页 共 5 页
序号 | 项目编码 | 项目名称 | 项目特征描述 |  | 计量 单位 | 工程量 |  | 金额（元）
[8 empty] | 综合单价 | 合价
12 | 010501001004 | 垫层 | 1.混凝土垫层 2.普通预拌混凝土C10 3.其他:综合考虑预算包干费； 投标人应充分考虑满足招标文件、《技术标准及要求、满足规范》、合同的要求 |  | m3 | 0.31
13 | 010501001005 | 垫层 | 1、石粉垫层 2、厚度：100cm 3.其他:综合考虑预算包干费； 投标人应充分考虑满足招标文件、《技术标准及要求、满足规范》、合同的要求 |  | m3 | 1.93
14 | 010506017002 | 现浇构件箍筋圆钢 φ10内 | 1.现浇构件箍筋 圆钢 φ10以内 2.其他: 综合考虑预算包干费；投标人应充分考虑满足招标文件、《技术标准及要求、满足规范》、合同的要求 |  | t | 0.058
15 | 010506017003 | 现浇构件钢筋 | 1.现浇构件带肋钢筋(Ⅲ级以上) φ25以内 2.其他: 综合考虑预算包干费；投标人应充分考虑满足招标文件、《技术标准及要求、满足规范》、合同的要求 |  | t | 0.236
16 | 010506017004 | 预埋槽钢 | 1.名称:预埋槽钢 2.规格:#10 3.其他:综合考虑预算包干费； 投标人应充分考虑满足招标文件、《技术标准及要求、满足规范》、合同的要求 |  | t | 0.3
17 | 010506017005 | 预埋角钢 | 1.名称:预埋角钢 2.规格:L63*6、L50*5 3.其他:综合考虑预算包干费； 投标人应充分考虑满足招标文件、《技术标准及要求、满足规范》、合同的要求 |  | t | 0.07
本页小计
分部分项工程项目清单计价表
工程名称：专用电房土建 |  |  |  | 标段：梅山森林消防站项目施工总承包 |  |  | 第 4 页 共 5 页
序号 | 项目编码 | 项目名称 | 项目特征描述 |  | 计量 单位 | 工程量 |  | 金额（元）
[8 empty] | 综合单价 | 合价
18 | 010506017006 | 预埋热镀锌扁钢 | 1.名称:预埋槽钢 2.规格:200*8 3.其他:综合考虑预算包干费； 投标人应充分考虑满足招标文件、《技术标准及要求、满足规范》、合同的要求 |  | t | 0.043
19 | 010503014001 | 预制砼盖板 | 1.名称:预制砼盖板（预制砼盖板 780*415*100、390*400*80、780*400*100等规格） 2.其他: 综合考虑预算包干费；投标人应充分考虑满足招标文件、《技术标准及要求、满足规范》、合同的要求 |  | 套 | 1.56
20 | 010503014002 | SMC盖板 | 1.名称:SMC盖板（ 600*400*50） 2.其他: 综合考虑预算包干费；投标人应充分考虑满足招标文件、《技术标准及要求、满足规范》、合同的要求 |  | 套 | 22.42
21 | 010102007002 | 回填陶粒 | 1.回填陶粒 2.其他: 综合考虑预算包干费；投标人应充分考虑满足招标文件、《技术标准及要求、满足规范》、合同的要求 |  | m3 | 22.28
22 | 011101002001 | 细石混凝土楼地面 | 1、细石混凝土地面120mm厚，C20 2.其他: 综合考虑预算包干费；投标人应充分考虑满足招标文件、《技术标准及要求、满足规范》、合同的要求 |  | m2 | 38.26
23 | 011101001004 | 地面抹面 | 1.水泥砂浆整体面层 楼地面 20mm 2.湿拌抹灰砂浆 一次抹灰厚度≥5mm M15 3.其他:综合考虑预算包干费； 投标人应充分考虑满足招标文件、《技术标准及要求、满足规范》、合同的要求 |  | m2 | 38.26
本页小计
分部分项工程项目清单计价表
工程名称：专用电房土建 |  |  |  | 标段：梅山森林消防站项目施工总承包 |  |  | 第 5 页 共 5 页
序号 | 项目编码 | 项目名称 | 项目特征描述 |  | 计量 单位 | 工程量 |  | 金额（元）
[8 empty] | 综合单价 | 合价
24 | 011101008001 | 防静电地坪漆地面 | 1.防静电地坪漆地面 2.其他: 综合考虑预算包干费；投标人应充分考虑满足招标文件、《技术标准及要求、满足规范》、合同的要求 |  | m2 | 56.9
25 | 030410001001 | 接地极 | 1.接地极(板)制作、安装 角钢接地极 坚土 2.其他: 综合考虑预算包干费；投标人应充分考虑满足招标文件、《技术标准及要求、满足规范》、合同的要求 |  | 根 | 4
26 | 030410002006 | 接地母线热镀锌圆钢 | 1.接地母线热镀锌圆钢 2.其他: 综合考虑预算包干费；投标人应充分考虑满足招标文件、《技术标准及要求、满足规范》、合同的要求 |  | m | 68
27 | 030412001052 | 电缆保护管 | 1.预埋φ160HDPE管 2.其他: 综合考虑预算包干费；投标人应充分考虑满足招标文件、《技术标准及要求、满足规范》、合同的要求 |  | m | 14.7
28 | 041102002001 | 基础模板 | 1.构件类型:基础模板 2.其他: 综合考虑预算包干费；投标人应充分考虑满足招标文件、《技术标准及要求、满足规范》、合同的要求 |  | m2 | 8.94
29 | 011702008001 | 压顶模板 | 1.电缆沟压顶模板 2.其他: 综合考虑预算包干费；投标人应充分考虑满足招标文件、《技术标准及要求、满足规范》、合同的要求 |  | m | 63.06
30 | 041102001001 | 垫层模板 | 1.构件类型:垫层模板 2.其他: 综合考虑预算包干费；投标人应充分考虑满足招标文件、《技术标准及要求、满足规范》、合同的要求 |  | m2 | 0.45
本页小计
合 计

## E.2.1 分部分项工程项目清单计价表【专用土建管廊】
分部分项工程项目清单计价表
工程名称：专用土建管廊 |  |  |  | 标段：梅山森林消防站项目施工总承包 |  |  | 第 1 页 共 2 页
序号 | 项目编码 | 项目名称 | 项目特征描述 |  | 计量 单位 | 工程量 |  | 金额（元）
[8 empty] | 综合单价 | 合价
整个项目
1 | 010501001001 | 1层3列排管（行车） | 1.清单名称：1层3列排管（行车） 2.开挖深度、开挖方式：综合考虑 3.余土外运：由投标人综合考虑运距 4.垫层：C15商品混凝土100mm厚 5.管材规格：DBW-R管150×8 6.管座：C20商品混凝土 7.回填材料：石屑回填，分层夯实 8.其他:综合考虑预算包干费； 投标人应充分考虑满足招标文件、《技术标准及要求、满足规范》、合同的要求 |  | m | 32
2 | 010501001002 | 1层3列排管直线井（行车） L：2370 W：1390 H：1650 | 1.清单名称：1层3列排管直线井（行车） 2.开挖深度、开挖方式：综合考虑 3.余土外运：由投标人综合考虑运距 4.垫层：C15商品混凝土100mm厚 5.浇筑混凝土井：C25商品混凝土 6.钢筋制安：81012 7.异形环梁：C25商品混凝土 8.井底、井壁抹灰：1:2水泥砂浆 9.盖板规格：预制防盗盖板1650×300×2009块 10.井框包边：镀锌角铁∠50×50×5 11.排水：Φ200PVC集水口管内铺设中砂 12.回填材料：石屑回填，分层夯实 13其他:综合考虑预算包干费； 投标人应充分考虑满足招标文件、《技术标准及要求、满足规范》、合同的要求 |  | m3 | 1
本页小计
分部分项工程项目清单计价表
工程名称：专用土建管廊 |  |  |  | 标段：梅山森林消防站项目施工总承包 |  |  | 第 2 页 共 2 页
序号 | 项目编码 | 项目名称 | 项目特征描述 |  | 计量 单位 | 工程量 |  | 金额（元）
[8 empty] | 综合单价 | 合价
3 | 010501001003 | 1层3列排管转角井（行车） L：2370 W：1390 H：1650 | 1.清单名称：1层3列排管转角井（行车） 2.开挖深度、开挖方式：综合考虑 3.余土外运：由投标人综合考虑运距 4.垫层：C15商品混凝土100mm厚 5.浇筑混凝土井：C25商品混凝土 6.钢筋制安：81012 7.异形环梁：C25商品混凝土 8.井底、井壁抹灰：1:2水泥砂浆 9.盖板规格：预制防盗盖板1150×300×150 7块 10.井框包边：镀锌角铁∠50×50×5 11.排水：Φ200PVC集水口管内铺设中砂 12.回填材料：石屑回填，分层夯实 13.其他:综合考虑预算包干费； 投标人应充分考虑满足招标文件、《技术标准及要求、满足规范》、合同的要求 |  | m3 | 1
4 | 030411001001 | 电缆标识桩 | 1.名称:电缆标识桩 2.材质及规格:C25预制混凝土100*100*400mm 3.其他:详见设计图纸方案及相关技术规范要求 4.其他: 综合考虑预算包干费；投标人应充分考虑满足招标文件、《技术标准及要求、满足规范》、合同的要求 |  | 基 | 1
本页小计
合 计

## E.2.1 分部分项工程项目清单计价表【柴油发电机工程】
分部分项工程项目清单计价表
工程名称：柴油发电机工程 |  |  |  | 标段：梅山森林消防站项目施工总承包 |  |  | 第 1 页 共 2 页
序号 | 项目编码 | 项目名称 | 项目特征描述 |  | 计量 单位 | 工程量 |  | 金额（元）
[8 empty] | 综合单价 | 合价
整个项目
1 | 030113005001 | 柴油发电机250KVA | 1.名称:柴油发电机组 2.规格:250KW 3.机房环保及消声设施 4.基础型钢形式、规格:槽钢10# 5.其他: 综合考虑预算包干费；投标人应充分考虑满足招标文件、《技术标准及要求、满足规范》、合同的要求 |  | 台 | 1
2 | 030702003001 | 不锈钢排烟管 | 1.名称:不锈钢排烟管 2.其他: 综合考虑预算包干费；投标人应充分考虑满足招标文件、《技术标准及要求、满足规范》、合同的要求 |  | m2 | 21.73
3 | 030410007005 | 设备专用接地端子板 | 1.名称:设备专用接地端子板 2.其他: 综合考虑预算包干费；投标人应充分考虑满足招标文件、《技术标准及要求、满足规范》、合同的要求 |  | 台 | 2
4 | 030410002007 | 接地连接线 40x4热镀锌扁钢 | 1.名称：接地连接线 2.材质：热镀锌扁钢 3.规格：40x4 4.其他: 综合考虑预算包干费；投标人应充分考虑满足招标文件、《技术标准及要求、满足规范》、合同的要求 |  | m | 61.25
5 | 030409001027 | 铜护套铜芯矿物绝缘电缆NW-RTTZ-A-1kV-4x240+1x120 | 1.名称:铜护套铜芯矿物绝缘电缆 2.型号:NW-RTTZ-A-1kV 3.规格:4x240+1x120 4.其他: 综合考虑预算包干费；投标人应充分考虑满足招标文件、《技术标准及要求、满足规范》、合同的要求 |  | m | 53.57
本页小计
分部分项工程项目清单计价表
工程名称：柴油发电机工程 |  |  |  | 标段：梅山森林消防站项目施工总承包 |  |  | 第 2 页 共 2 页
序号 | 项目编码 | 项目名称 | 项目特征描述 |  | 计量 单位 | 工程量 |  | 金额（元）
[8 empty] | 综合单价 | 合价
6 | 030409003013 | 矿物绝缘电力电缆头 240mm2以下 | 1.名称:矿物绝缘电力电缆头 2.型号:240mm2以下 3.其他:综合考虑预算包干费； 投标人应充分考虑满足招标文件、《技术标准及要求、满足规范》、合同的要求 |  | 个 | 4
7 | 030416027001 | 接地装置 | 1.名称:接地装置 2.类别:接地网 3.其他:综合考虑预算包干费； 投标人应充分考虑满足招标文件、《技术标准及要求、满足规范》、合同的要求 |  | 系统 | 1
8 | 030416029001 | 发电机系统调试 | 1.名称:发电机系统调试 2.电压等级(kV):250 3.其他:综合考虑预算包干费； 投标人应充分考虑满足招标文件、《技术标准及要求、满足规范》、合同的要求 |  | 系统 | 1
本页小计
合 计

## E.2.1 分部分项工程项目清单计价表【充电桩工程】
分部分项工程项目清单计价表
工程名称：充电桩工程 |  |  |  | 标段：梅山森林消防站项目施工总承包 |  |  | 第 1 页 共 1 页
序号 | 项目编码 | 项目名称 | 项目特征描述 |  | 计量 单位 | 工程量 |  | 金额（元）
[8 empty] | 综合单价 | 合价
整个项目
1 | 030405016001 | 8kW慢充充电桩 | 1.名称:8kW慢充充电桩 2.其他: 综合考虑预算包干费；投标人应充分考虑满足招标文件、《技术标准及要求、满足规范》、合同的要求 |  | 台 | 3
本页小计
合 计

## E.2.1 分部分项工程项目清单计价表【高低压变配电工程】
分部分项工程项目清单计价表
工程名称：高低压变配电工程 |  |  |  | 标段：梅山森林消防站项目施工总承包 |  |  | 第 1 页 共 7 页
序号 | 项目编码 | 项目名称 | 项目特征描述 |  | 计量 单位 | 工程量 |  | 金额（元）
[8 empty] | 综合单价 | 合价
整个项目
1 | 030402009001 | 高压进线柜 | 1.名称:高压进线柜 2.型号:详见设计图纸 3.规格:800x1650x2300 4.基础型钢形式、规格:槽钢10# 5.其他: 综合考虑预算包干费；投标人应充分考虑满足招标文件、《技术标准及要求、满足规范》、合同的要求 |  | 台 | 1
2 | 030402009002 | 高压计量柜 | 1.名称:高压计量柜 2.型号:详见设计图纸 3.规格:800x1650x2300 4.基础型钢形式、规格:槽钢10# 5.其他: 综合考虑预算包干费；投标人应充分考虑满足招标文件、《技术标准及要求、满足规范》、合同的要求 |  | 台 | 1
3 | 030402009003 | 高压出线配电柜 | 1.名称:高压出线配电柜 2.型号:详见设计图纸 3.规格:800x1650x2300 4.基础型钢形式、规格:槽钢10# 5.其他: 综合考虑预算包干费；投标人应充分考虑满足招标文件、《技术标准及要求、满足规范》、合同的要求 |  | 台 | 1
4 | 030404011001 | 直流屏20AH | 1.名称:直流屏 2.规格:20AH 3.基础型钢形式、规格:槽钢10# 4.其他: 综合考虑预算包干费；投标人应充分考虑满足招标文件、《技术标准及要求、满足规范》、合同的要求 |  | 台 | 1
本页小计
分部分项工程项目清单计价表
工程名称：高低压变配电工程 |  |  |  | 标段：梅山森林消防站项目施工总承包 |  |  | 第 2 页 共 7 页
序号 | 项目编码 | 项目名称 | 项目特征描述 |  | 计量 单位 | 工程量 |  | 金额（元）
[8 empty] | 综合单价 | 合价
5 | 030409001028 | 高压电缆WDUZBN-YJY-B1-8.7/15KV-3x120 | 1.名称:高压电缆 2.型号：WDUZBN-YJY-B1-8.7/15KV 3.规格:3x120 4.材质:铜芯 5.电压等级(kV):15KV 6.其他: 综合考虑预算包干费；投标人应充分考虑满足招标文件、《技术标准及要求、满足规范》、合同的要求 |  | m | 65.17
6 | 030409001029 | 高压电缆WDUZBN-YJY-B1-8.7/15KV-3x70 | 1.名称:高压电缆 2.型号：WDUZBN-YJY-B1-8.7/15KV 3.规格:3x70 4.材质:铜芯 5.电压等级(kV):15KV 6.其他: 综合考虑预算包干费；投标人应充分考虑满足招标文件、《技术标准及要求、满足规范》、合同的要求 |  | m | 16.33
7 | 030409003014 | 电力电缆头15kV 120mm2以下 | 1.名称:电力电缆头 2.规格:120m2以下 3.电压等级(kV):8.7/15KV 4.其他: 综合考虑预算包干费；投标人应充分考虑满足招标文件、《技术标准及要求、满足规范》、合同的要求 |  | 个 | 2
8 | 030409003015 | 电力电缆头15kV 70mm2以下 | 1.名称:电力电缆头 2.规格:120m2以下 3.电压等级(kV):8.7/15KV 4.其他: 综合考虑预算包干费；投标人应充分考虑满足招标文件、《技术标准及要求、满足规范》、合同的要求 |  | 个 | 2
本页小计
分部分项工程项目清单计价表
工程名称：高低压变配电工程 |  |  |  | 标段：梅山森林消防站项目施工总承包 |  |  | 第 3 页 共 7 页
序号 | 项目编码 | 项目名称 | 项目特征描述 |  | 计量 单位 | 工程量 |  | 金额（元）
[8 empty] | 综合单价 | 合价
9 | 030402010001 | 低压进线配电柜ZAN1 | 1.名称:低压进线配电柜ZAN1 2.规格:详见图纸 3.种类:综合考虑 4.基础型钢形式、规格:槽钢10# 5.其他: 综合考虑预算包干费；投标人应充分考虑满足招标文件、《技术标准及要求、满足规范》、合同的要求 |  | 台 | 1
10 | 030402010002 | 低压补偿配电柜ZAN2 | 1.名称:低压补偿配电柜ZAN2 2.规格:详见图纸 3.种类:综合考虑 4.基础型钢形式、规格:槽钢10# 5.其他: 综合考虑预算包干费；投标人应充分考虑满足招标文件、《技术标准及要求、满足规范》、合同的要求 |  | 台 | 1
11 | 030402010003 | 低压出线配电柜ZAN3 | 1.名称:低压出线配电柜ZAN3 2.规格:详见图纸 3.种类:综合考虑 4.基础型钢形式、规格:槽钢10# 5.其他: 综合考虑预算包干费；投标人应充分考虑满足招标文件、《技术标准及要求、满足规范》、合同的要求 |  | 台 | 1
12 | 030402010004 | 低压出线配电柜ZAN4 | 1.名称:低压出线配电柜ZAN4 2.规格:详见图纸 3.种类:综合考虑 4.基础型钢形式、规格:槽钢10# 5.其他: 综合考虑预算包干费；投标人应充分考虑满足招标文件、《技术标准及要求、满足规范》、合同的要求 |  | 台 | 1
本页小计
分部分项工程项目清单计价表
工程名称：高低压变配电工程 |  |  |  | 标段：梅山森林消防站项目施工总承包 |  |  | 第 4 页 共 7 页
序号 | 项目编码 | 项目名称 | 项目特征描述 |  | 计量 单位 | 工程量 |  | 金额（元）
[8 empty] | 综合单价 | 合价
13 | 030402010005 | 低压双电源切换配电柜ZAN5、ZAN6 | 1.名称:低压双电源切换配电柜ZAN5、ZAN6 2.规格:详见图纸 3.种类:综合考虑 4.基础型钢形式、规格:槽钢10# 5.其他: 综合考虑预算包干费；投标人应充分考虑满足招标文件、《技术标准及要求、满足规范》、合同的要求 |  | 台 | 1
14 | 030402010006 | 低压出线配电柜ZAN7 | 1.名称:低压出线配电柜ZAN7 2.规格:详见图纸 3.种类:综合考虑 4.基础型钢形式、规格:槽钢10# 5.其他: 综合考虑预算包干费；投标人应充分考虑满足招标文件、《技术标准及要求、满足规范》、合同的要求 |  | 台 | 1
15 | 030402010007 | 低压出线配电柜ZAN8 | 1.名称:低压出线配电柜ZAN8 2.规格:详见图纸 3.种类:综合考虑 4.基础型钢形式、规格:槽钢10# 5.其他: 综合考虑预算包干费；投标人应充分考虑满足招标文件、《技术标准及要求、满足规范》、合同的要求 |  | 台 | 1
16 | 030401002001 | 干式变压器SCB14-315KVA/10KV | 1.名称:干式变压器 2.型号:SCB14 3.容量（kV·A):SCB13-315KVA/10KV 4.基础型钢形式、规格:槽钢10# 5.其他: 综合考虑预算包干费；投标人应充分考虑满足招标文件、《技术标准及要求、满足规范》、合同的要求 |  | 台 | 1
本页小计
分部分项工程项目清单计价表
工程名称：高低压变配电工程 |  |  |  | 标段：梅山森林消防站项目施工总承包 |  |  | 第 5 页 共 7 页
序号 | 项目编码 | 项目名称 | 项目特征描述 |  | 计量 单位 | 工程量 |  | 金额（元）
[8 empty] | 综合单价 | 合价
17 | 030403006001 | 密集型插接铜母线KZ-630A/4P IP65 | 1.名称:密集型插接铜母线 2.容量(A):KZ-630A/4P IP65 3.其他:综合考虑预算包干费； 投标人应充分考虑满足招标文件、《技术标准及要求、满足规范》、合同的要求 |  | m | 15.81
18 | 030403007001 | 母线槽始端箱630A | 1.名称:母线槽始端箱 2.容量(A):630A 3.其他:综合考虑预算包干费； 投标人应充分考虑满足招标文件、《技术标准及要求、满足规范》、合同的要求 |  | 台 | 1
19 | 030416006001 | 送配电装置系统 10kV | 1.名称:送配电装置系统 2.电压等级(kV):10kV 3.其他:综合考虑预算包干费； 投标人应充分考虑满足招标文件、《技术标准及要求、满足规范》、合同的要求 |  | 系统 | 3
20 | 030416006002 | 送配电装置系统 1kV | 1.名称:送配电装置系统 2.电压等级(kV):1kV 3.其他:综合考虑预算包干费； 投标人应充分考虑满足招标文件、《技术标准及要求、满足规范》、合同的要求 |  | 系统 | 8
21 | 030416005001 | 电力变压器系统 | 1.名称:电力变压器系统 2.容量(kV.A):315KVA 3.其他:综合考虑预算包干费； 投标人应充分考虑满足招标文件、《技术标准及要求、满足规范》、合同的要求 |  | 系统 | 1
22 | 030416008001 | 特殊保护装置 | 1.名称：特殊保护装置 2.类型：调试 3.其他:综合考虑预算包干费； 投标人应充分考虑满足招标文件、《技术标准及要求、满足规范》、合同的要求 |  | 套 | 1
本页小计
分部分项工程项目清单计价表
工程名称：高低压变配电工程 |  |  |  | 标段：梅山森林消防站项目施工总承包 |  |  | 第 6 页 共 7 页
序号 | 项目编码 | 项目名称 | 项目特征描述 |  | 计量 单位 | 工程量 |  | 金额（元）
[8 empty] | 综合单价 | 合价
23 | 030416028001 | 电缆试验 | 1.名称:电缆试验 2.规格:15KV电缆交流耐压试验 3.其他:综合考虑预算包干费； 投标人应充分考虑满足招标文件、《技术标准及要求、满足规范》、合同的要求 |  | 次 | 1
24 | 030416006003 | 送配电装置系统 | 1.名称:"五防"系统调试 2.包含"五防"回路闭锁装置调试、回路查线、电气闭锁、系统闭锁测试相关费用 3.其他:综合考虑预算包干费； 投标人应充分考虑满足招标文件、《技术标准及要求、满足规范》、合同的要求 |  | 系统 | 1
25 | 010502027001 | 电缆沟、地沟 | 1.名称:电缆沟 2.其他: 综合考虑预算包干费；投标人应充分考虑满足招标文件、《技术标准及要求、满足规范》、合同的要求 |  | m | 80.25
26 | 030410002008 | 接地连接线 40x4热镀锌扁钢 | 1.名称：接地连接线 2.材质：热镀锌扁钢 3.规格：40x4 4.其他: 综合考虑预算包干费；投标人应充分考虑满足招标文件、《技术标准及要求、满足规范》、合同的要求 |  | m | 133.01
27 | 030410007006 | 总等电位联结端子板(MEB) | 1.名称:总等电位联结端子板(MEB) 2.其他: 综合考虑预算包干费；投标人应充分考虑满足招标文件、《技术标准及要求、满足规范》、合同的要求 |  | 台 | 1
28 | 030410007007 | 设备专用接地端子板 | 1.名称:设备专用接地端子板 2其他:综合考虑预算包干费； 投标人应充分考虑满足招标文件、《技术标准及要求、满足规范》、合同的要求 |  | 台 | 5
本页小计
分部分项工程项目清单计价表
工程名称：高低压变配电工程 |  |  |  | 标段：梅山森林消防站项目施工总承包 |  |  | 第 7 页 共 7 页
序号 | 项目编码 | 项目名称 | 项目特征描述 |  | 计量 单位 | 工程量 |  | 金额（元）
[8 empty] | 综合单价 | 合价
29 | 030416027002 | 接地装置 | 1.名称:接地装置 2.类别:接地网 3.其他:综合考虑预算包干费； 投标人应充分考虑满足招标文件、《技术标准及要求、满足规范》、合同的要求 |  | 系统 | 1
30 | 030416007001 | 母线系统调试 | 1.名称:母线系统调试 2.电压等级(kV):1kV 3.其他:综合考虑预算包干费； 投标人应充分考虑满足招标文件、《技术标准及要求、满足规范》、合同的要求 |  | 段 | 1
31 | 040501022001 | 安建环设施 | 1.名称:安建环设施 2.其他:含电房不锈钢工具架、绝缘手套(含试验）、绝缘靴(含试验)、配电房高压系统模拟图板、配电房低压模系统拟图板、"高压危险"警示牌、"有电危险"小警示牌、“未经允许，禁止进入”警示牌、“高压危险”警示牌、“电房门前禁止堆放”警示牌、不锈钢防鼠板等 3.其他:综合考虑预算包干费； 投标人应充分考虑满足招标文件、《技术标准及要求、满足规范》、合同的要求 |  | 项 | 1
本页小计
合 计

## E.2.1 分部分项工程项目清单计价表【绿化工程】
分部分项工程项目清单计价表
工程名称：绿化工程 |  |  |  | 标段：梅山森林消防站项目施工总承包 |  |  | 第 1 页 共 1 页
序号 | 项目编码 | 项目名称 | 项目特征描述 |  | 计量 单位 | 工程量 |  | 金额（元）
[8 empty] | 综合单价 | 合价
整个项目
1 | 050103016001 | 播植草(灌木)籽 | 1.草(灌木)籽种类:马尼拉草草籽 2.草籽种植,竣工前半年预植养护 3.其他:综合考虑预算包干费； 投标人应充分考虑满足招标文件、《技术标准及要求、满足规范》、合同的要求 |  | m2 | 848
本页小计
合 计

## E.2.1 分部分项工程项目清单计价表【园建工程】
分部分项工程项目清单计价表
工程名称：园建工程 |  |  |  | 标段：梅山森林消防站项目施工总承包 |  |  | 第 1 页 共 7 页
序号 | 项目编码 | 项目名称 | 项目特征描述 |  | 计量 单位 | 工程量 |  | 金额（元）
[8 empty] | 综合单价 | 合价
广场园路
1 | 050201003002 | C25水泥混凝土路面 22cm | 1.混凝土强度等级:商砼C25 2.厚度:22cm 3.300厚天然配砂石垫层 4.其他: 综合考虑预算包干费；投标人应充分考虑满足招标文件、《技术标准及要求、满足规范》、合同的要求 |  | m2 | 739.02
2 | 050201003003 | 合成材料面层 | 1.面层材料品种、规格、颜色:防滑耐磨地坪漆 2.30厚细沥青混凝土 3.40厚中粒石沥青混凝土 4.150厚水泥石粉层,水泥含量8% 5.100厚级配碎石层 6.其他: 综合考虑预算包干费；投标人应充分考虑满足招标文件、《技术标准及要求、满足规范》、合同的要求 |  | m2 | 817.57
3 | 050201003004 | 100厚花岗岩面层 | 1.块料品种、规格:100厚花岗岩面层 2.基础、垫层:材料品种、厚度:30厚1：6干硬性水泥砂浆 3.100厚1:6水泥豆石(无砂)大孔混凝土 4.其他: 综合考虑预算包干费；投标人应充分考虑满足招标文件、《技术标准及要求、满足规范》、合同的要求 |  | m2 | 9
4 | 011108008001 | 成品车挡 | 1.成品车挡 2.其他: 综合考虑预算包干费；投标人应充分考虑满足招标文件、《技术标准及要求、满足规范》、合同的要求 |  | 个 | 18
5 | 050201011001 | 路牙 | 1.混凝土路牙 2.C25混凝土后座 3.其他:综合考虑预算包干费； 投标人应充分考虑满足招标文件、《技术标准及要求、满足规范》、合同的要求 |  | m | 160.96
本页小计
分部分项工程项目清单计价表
工程名称：园建工程 |  |  |  | 标段：梅山森林消防站项目施工总承包 |  |  | 第 2 页 共 7 页
序号 | 项目编码 | 项目名称 | 项目特征描述 |  | 计量 单位 | 工程量 |  | 金额（元）
[8 empty] | 综合单价 | 合价
围墙
6 | 010502010001 | 围墙 | 1.混凝土种类:商品混凝土 2.混凝土强度等级:C30 3.其他:综合考虑预算包干费； 投标人应充分考虑满足招标文件、《技术标准及要求、满足规范》、合同的要求 |  | m3 | 23.87
7 | 010501001001 | 基础垫层 | 1.混凝土种类:素混凝土 2.混凝土强度等级:C15 3.其他:综合考虑预算包干费； 投标人应充分考虑满足招标文件、《技术标准及要求、满足规范》、合同的要求 |  | m3 | 69
8 | 010502002001 | 条形基础 | 1.混凝土种类:商品混凝土 2.混凝土强度等级:C30 3.其他:综合考虑预算包干费； 投标人应充分考虑满足招标文件、《技术标准及要求、满足规范》、合同的要求 |  | m3 | 256.75
9 | 010201001001 | 换填垫层 | 1.挡土墙底作换填处理。换填材料为3:7砂石,分层夯实,分层厚度不大于300mm(总厚约1.00m),压实系数不小于0.94 2.其他: 综合考虑预算包干费；投标人应充分考虑满足招标文件、《技术标准及要求、满足规范》、合同的要求 |  | m3 | 448.73
10 | 010506005001 | 现浇构件钢筋 | 1.钢筋种类、规格:现浇构件螺纹钢 φ25内 2.其他: 综合考虑预算包干费；投标人应充分考虑满足招标文件、《技术标准及要求、满足规范》、合同的要求 |  | t | 16.997
11 | 010903004001 | 条形基础变形缝 | 1.部位:条形基础 2.宽度:100mm宽 3.其他:综合考虑预算包干费； 投标人应充分考虑满足招标文件、《技术标准及要求、满足规范》、合同的要求 |  | m | 3.46
本页小计
分部分项工程项目清单计价表
工程名称：园建工程 |  |  |  | 标段：梅山森林消防站项目施工总承包 |  |  | 第 3 页 共 7 页
序号 | 项目编码 | 项目名称 | 项目特征描述 |  | 计量 单位 | 工程量 |  | 金额（元）
[8 empty] | 综合单价 | 合价
12 | 010102002001 | 挖沟槽土方 | 1.土壤类别:一、二类土 2.场内运距:综合考虑 3.清单工程量为现场实际挖方量,即包括了工作面和放坡系数等 4.其他: 综合考虑预算包干费；投标人应充分考虑满足招标文件、《技术标准及要求、满足规范》、合同的要求 |  | m3 | 1516.84
13 | 010102007001 | 回填土（场内取土回填） | 1.密实度要求:夯填 2.填方材料品种:回填土 3.运距:综合考虑 4.其他: 综合考虑预算包干费；投标人应充分考虑满足招标文件、《技术标准及要求、满足规范》、合同的要求 |  | m3 | 1167.22
14 | 010805003001 | 单向开启电动伸缩门 | 1.单向开启明装式不锈钢电动伸缩门，型号SM-6021D，高2.1m，门洞宽6m 2.其他: 综合考虑预算包干费；投标人应充分考虑满足招标文件、《技术标准及要求、满足规范》、合同的要求 |  | 套 | 1
15 | 010805003002 | 双向开启电动伸缩门 | 1.双向开启明装式不锈钢电动伸缩门一个，型号SM-30021S，高2.1m，门洞宽15m 2.其他: 综合考虑预算包干费；投标人应充分考虑满足招标文件、《技术标准及要求、满足规范》、合同的要求 |  | 套 | 1
16 | 050307006001 | 铁艺栏杆 | 1.成品铁艺围栏 2.其他: 综合考虑预算包干费；投标人应充分考虑满足招标文件、《技术标准及要求、满足规范》、合同的要求 |  | m | 239.32
升旗台
本页小计
分部分项工程项目清单计价表
工程名称：园建工程 |  |  |  | 标段：梅山森林消防站项目施工总承包 |  |  | 第 4 页 共 7 页
序号 | 项目编码 | 项目名称 | 项目特征描述 |  | 计量 单位 | 工程量 |  | 金额（元）
[8 empty] | 综合单价 | 合价
17 | 011506002001 | 金属旗杆 | 1.成品旗杆、电动升降装置、风动装置等由专业公司出 2.含500*500*30钢板、预埋螺栓等配件 3.其他:综合考虑预算包干费； 投标人应充分考虑满足招标文件、《技术标准及要求、满足规范》、合同的要求 |  | 根 | 1
18 | 010502004001 | 升旗台 | 1.花岗岩地面 2.水泥砂浆结合层 3.150厚C25砼 3.300厚级配碎石 4.广场地面C25砼 5.其他: 综合考虑预算包干费；投标人应充分考虑满足招标文件、《技术标准及要求、满足规范》、合同的要求 |  | 个 | 1
设施
19 | 011108005001 | 标识牌 | 1.名称:禁止吸烟标识牌 2.规格:600X400X50mm铝合金仿木标识牌,高500mm 3.此设施为成品采购,最终以业主选定样式为准 4.其他: 综合考虑预算包干费；投标人应充分考虑满足招标文件、《技术标准及要求、满足规范》、合同的要求 |  | 块 | 5
20 | 050307018001 | 垃圾箱 | 1.规格尺寸:400X1000X980mm 2.垃圾箱材质:不锈钢 3.此设施为成品采购,最终以业主选定样式为准 4.其他: 综合考虑预算包干费；投标人应充分考虑满足招标文件、《技术标准及要求、满足规范》、合同的要求 |  | 个 | 3
海绵城市
本页小计
分部分项工程项目清单计价表
工程名称：园建工程 |  |  |  | 标段：梅山森林消防站项目施工总承包 |  |  | 第 5 页 共 7 页
序号 | 项目编码 | 项目名称 | 项目特征描述 |  | 计量 单位 | 工程量 |  | 金额（元）
[8 empty] | 综合单价 | 合价
21 | 010401010001 | 水沟 | 1.部位:详海绵城市设计 2.其他: 综合考虑预算包干费；投标人应充分考虑满足招标文件、《技术标准及要求、满足规范》、合同的要求 |  | m | 99.95
22 | 050201003001 | 透水混凝土路面 | 1.双丙聚氨酯密封处理 2.30厚6mm粒径C25露骨料透水混凝土面层 3.90厚10mm粒径C25透水混凝土 4.30厚砂滤层 5.150厚级配砂石（压实） 6.素土夯实，压实度≥93% 7.其他:综合考虑预算包干费； 投标人应充分考虑满足招标文件、《技术标准及要求、满足规范》、合同的要求 |  | m2 | 738.58
23 | 050201009001 | 植草砖路面 | 1.嵌草砖(格)品种、规格、颜色:100厚C25砼植草地坪 2.漏空部分填土要求:植草（播草籽） 3.垫层厚度:30厚黄土粗砂（砂：土=1：1） 4.100厚1:6水泥豆石(无砂)大孔混凝土 5.垫层厚度:300厚级配砂石 6.其他: 综合考虑预算包干费；投标人应充分考虑满足招标文件、《技术标准及要求、满足规范》、合同的要求 |  | m2 | 189
24 | 010502028001 | 雨水蓄水池 | 1.混凝土种类：C30商品混凝土 2.尺寸：6m*3m*2.25m 3.其他：参考图集22S804（P4~P13）矩形钢筋混凝土蓄水池 4.其他: 综合考虑预算包干费；投标人应充分考虑满足招标文件、《技术标准及要求、满足规范》、合同的要求 |  | 座 | 1
本页小计
分部分项工程项目清单计价表
工程名称：园建工程 |  |  |  | 标段：梅山森林消防站项目施工总承包 |  |  | 第 6 页 共 7 页
序号 | 项目编码 | 项目名称 | 项目特征描述 |  | 计量 单位 | 工程量 |  | 金额（元）
[8 empty] | 综合单价 | 合价
25 | 010201007001 | 水泥搅拌桩 | 1.桩截面尺寸:D500 2.水泥强度等级、掺量:42.5R，水泥用量不少于60kg/m 3.桩长：18m 4.其他: 综合考虑预算包干费；投标人应充分考虑满足招标文件、《技术标准及要求、满足规范》、合同的要求 |  | m | 954
26 | 050101003001 | 栽植土回填 | 1.回填厚度:≥400mm 2.回填土质要求:种植土 3.其他:综合考虑预算包干费； 投标人应充分考虑满足招标文件、《技术标准及要求、满足规范》、合同的要求 |  | m3 | 339.2
27 | 050101010001 | 砂土滤层 | 1.材料规格:砂土 2.厚度:100mm 3.其他:未尽事项详见招标图纸、招标文件、国家相关规范 4.其他: 综合考虑预算包干费；投标人应充分考虑满足招标文件、《技术标准及要求、满足规范》、合同的要求 |  | m2 | 848
28 | 040701008001 | 防渗膜保护层 | 1.材料品种:透水无纱土工布、1mmHDPE防渗膜 2.材料规格:400g/m2 3.其他:综合考虑预算包干费； 投标人应充分考虑满足招标文件、《技术标准及要求、满足规范》、合同的要求 |  | m2 | 848
模板工程
29 | 010505001001 | 围墙垫层模板 | 1.围墙垫层模板 2.其他: 综合考虑预算包干费；投标人应充分考虑满足招标文件、《技术标准及要求、满足规范》、合同的要求 |  | m2 | 48.75
本页小计
分部分项工程项目清单计价表
工程名称：园建工程 |  |  |  | 标段：梅山森林消防站项目施工总承包 |  |  | 第 7 页 共 7 页
序号 | 项目编码 | 项目名称 | 项目特征描述 |  | 计量 单位 | 工程量 |  | 金额（元）
[8 empty] | 综合单价 | 合价
30 | 010505002001 | 围墙条基模板 | 1.围墙条基模板 2.其他: 综合考虑预算包干费；投标人应充分考虑满足招标文件、《技术标准及要求、满足规范》、合同的要求 |  | m2 | 194.51
31 | 010505005001 | 围墙模板 | 1.围墙模板 2.其他: 综合考虑预算包干费；投标人应充分考虑满足招标文件、《技术标准及要求、满足规范》、合同的要求 |  | m2 | 239.35
本页小计
合 计

## E.2.1 分部分项工程项目清单计价表【景观电气工程】
分部分项工程项目清单计价表
工程名称：景观电气工程 |  |  |  | 标段：梅山森林消防站项目施工总承包 |  |  | 第 1 页 共 5 页
序号 | 项目编码 | 项目名称 | 项目特征描述 |  | 计量 单位 | 工程量 |  | 金额（元）
[8 empty] | 综合单价 | 合价
配电装置
1 | 030402011054 | 景观配电箱 | 1.名称:景观配电箱 2.箱体编号:AL 3.箱内元器件:参考配电箱系统图 4.安装方式:室内挂墙安装 IP55 5.其他: 综合考虑预算包干费；投标人应充分考虑满足招标文件、《技术标准及要求、满足规范》、合同的要求 |  | 台 | 1
照明器具
2 | 030413001002 | 六头高杆灯 | 1.名称:六头高杆灯 2.灯杆高度:12m 3.灯架形式(成套或组装、固定或升降):灯杆高12.0米 6*350W LED AC220V IP65 色温4500K上下两排,每排三盏灯 4.附件配置:包含基础、光源、灯杆及安装支架、配防眩光配件；防护等级IP65 5.其他: 综合考虑预算包干费；投标人应充分考虑满足招标文件、《技术标准及要求、满足规范》、合同的要求 |  | 套 | 3
3 | 030413001003 | 双头高杆灯 | 1.名称:双头高杆灯 2.灯杆高度:10m 3.灯架形式(成套或组装、固定或升降):灯杆高10.0米 2*180W LED AC220V IP65 色温4500K 4.附件配置:包含基础、光源、灯杆及安装支架、配防眩光配件；防护等级IP65 5.其他: 综合考虑预算包干费；投标人应充分考虑满足招标文件、《技术标准及要求、满足规范》、合同的要求 |  | 套 | 3
本页小计
分部分项工程项目清单计价表
工程名称：景观电气工程 |  |  |  | 标段：梅山森林消防站项目施工总承包 |  |  | 第 2 页 共 5 页
序号 | 项目编码 | 项目名称 | 项目特征描述 |  | 计量 单位 | 工程量 |  | 金额（元）
[8 empty] | 综合单价 | 合价
4 | 030413012001 | 庭院灯 | 1.名称:庭院灯 2.灯杆的材质及高度:灯杆高3.5米 3.灯架的型号、规格:40W LED AC220V IP65 色温3000K 4.附件配置:包括灯杆、基础、微型漏电保护开关及AC220V/DC24V直流电源驱动模块等 5.其他: 综合考虑预算包干费；投标人应充分考虑满足招标文件、《技术标准及要求、满足规范》、合同的要求 |  | 套 | 8
配管、配线
5 | 030409001030 | RVV电缆 | 1.名称:RVV电缆 2.型号:ZR-500V-RVV-3X2.5 3.其他:综合考虑预算包干费； 投标人应充分考虑满足招标文件、《技术标准及要求、满足规范》、合同的要求 |  | m | 94
6 | 030412001053 | 电缆保护管 | 1.规格:Φ50PE管(壁厚3mm) 2.材质:PE塑料管 3.敷设方式:埋地敷设 4.其他: 综合考虑预算包干费；投标人应充分考虑满足招标文件、《技术标准及要求、满足规范》、合同的要求 |  | m | 20
7 | 030412001054 | 电缆保护管 | 1.规格:PE Φ40*2.3mm 2.材质:PE塑料管 3.敷设方式:埋地敷设 4.其他: 综合考虑预算包干费；投标人应充分考虑满足招标文件、《技术标准及要求、满足规范》、合同的要求 |  | m | 199
本页小计
分部分项工程项目清单计价表
工程名称：景观电气工程 |  |  |  | 标段：梅山森林消防站项目施工总承包 |  |  | 第 3 页 共 5 页
序号 | 项目编码 | 项目名称 | 项目特征描述 |  | 计量 单位 | 工程量 |  | 金额（元）
[8 empty] | 综合单价 | 合价
8 | 030412001055 | 电缆保护管 | 1.规格:HDPEΦ32 2.材质:PE塑料管 3.敷设方式:埋地敷设 4.其他: 综合考虑预算包干费；投标人应充分考虑满足招标文件、《技术标准及要求、满足规范》、合同的要求 |  | m | 569
9 | 030412001056 | 电缆保护管 | 1.规格:Φ100 2.材质:热镀锌钢管 3.敷设方式:埋地敷设 4.其他: 综合考虑预算包干费；投标人应充分考虑满足招标文件、《技术标准及要求、满足规范》、合同的要求 |  | m | 28
10 | 030412004069 | 电力电缆 YJV-1KV-5*16 | 1.名称:电力电缆 2.型号:YJV 3.规格:5*16 4.材质:铜芯 5.敷设方式、部位:埋地穿管敷设 6.其他: 综合考虑预算包干费；投标人应充分考虑满足招标文件、《技术标准及要求、满足规范》、合同的要求 |  | m | 20
11 | 030412004070 | 电力电缆 YJV-1KV-3X6 | 1.名称:电力电缆 2.型号:YJV 3.规格:3X6 4.材质:铜芯 5.敷设方式、部位:埋地穿管敷设 6.其他: 综合考虑预算包干费；投标人应充分考虑满足招标文件、《技术标准及要求、满足规范》、合同的要求 |  | m | 198.85
本页小计
分部分项工程项目清单计价表
工程名称：景观电气工程 |  |  |  | 标段：梅山森林消防站项目施工总承包 |  |  | 第 4 页 共 5 页
序号 | 项目编码 | 项目名称 | 项目特征描述 |  | 计量 单位 | 工程量 |  | 金额（元）
[8 empty] | 综合单价 | 合价
12 | 030412004071 | 电力电缆 YJV-1KV-3X4 | 1.名称:电力电缆 2.型号:YJV 3.规格:3X4 4.材质:铜芯 5.敷设方式、部位:埋地穿管敷设 6.其他: 综合考虑预算包干费；投标人应充分考虑满足招标文件、《技术标准及要求、满足规范》、合同的要求 |  | m | 569.38
13 | 040504002001 | 手孔井 | 1.名称:手孔井 2.其他: 综合考虑预算包干费；投标人应充分考虑满足招标文件、《技术标准及要求、满足规范》、合同的要求 |  | 座 | 6
防雷接地
14 | 030410001002 | 接地极 | 1.名称:接地极 2.材质:5x50x2500 热镀锌角钢 3.其他:综合考虑预算包干费； 投标人应充分考虑满足招标文件、《技术标准及要求、满足规范》、合同的要求 |  | 根 | 14
15 | 030410002009 | 接地母线 | 1.名称:接地水平线 2.材质:Φ12热镀锌圆钢 3.其他:综合考虑预算包干费； 投标人应充分考虑满足招标文件、《技术标准及要求、满足规范》、合同的要求 |  | m | 816
土石方工程
16 | 040101002001 | 挖沟槽土方 | 1.土壤类别:一、二类土 2.挖土深度:2m内 3.其他:综合考虑预算包干费； 投标人应充分考虑满足招标文件、《技术标准及要求、满足规范》、合同的要求 |  | m3 | 2.99
本页小计
分部分项工程项目清单计价表
工程名称：景观电气工程 |  |  |  | 标段：梅山森林消防站项目施工总承包 |  |  | 第 5 页 共 5 页
序号 | 项目编码 | 项目名称 | 项目特征描述 |  | 计量 单位 | 工程量 |  | 金额（元）
[8 empty] | 综合单价 | 合价
17 | 040103002001 | 一般回填方 | 1.原土回填压实 2.其他: 综合考虑预算包干费；投标人应充分考虑满足招标文件、《技术标准及要求、满足规范》、合同的要求 |  | m3 | 54.65
18 | 040103003002 | 余方弃置 | 1.废弃料品种:土方 2.运距:综合考虑 3.综合考虑消纳费。 4.其他: 综合考虑预算包干费；投标人应充分考虑满足招标文件、《技术标准及要求、满足规范》、合同的要求 |  | m3 | 5.09
19 | 040803004001 | 满包混凝土加固 | 1.排管采用C10砼包封 2.其他: 综合考虑预算包干费；投标人应充分考虑满足招标文件、《技术标准及要求、满足规范》、合同的要求 |  | m | 2.39
本页小计
合 计

## E.2.1 分部分项工程项目清单计价表【室外电气管网工程】
分部分项工程项目清单计价表
工程名称：室外电气管网工程 |  |  |  | 标段：梅山森林消防站项目施工总承包 |  |  | 第 1 页 共 2 页
序号 | 项目编码 | 项目名称 | 项目特征描述 |  | 计量 单位 | 工程量 |  | 金额（元）
[8 empty] | 综合单价 | 合价
整个项目
1 | 030412001057 | 电缆保护管SC110 | 1.名称:电缆保护管 2.规格:SC110 3.敷设方式:埋地 4.其他: 综合考虑预算包干费；投标人应充分考虑满足招标文件、《技术标准及要求、满足规范》、合同的要求 |  | m | 360.99
2 | 030412001058 | 电缆保护管SC80 | 1.名称:电缆保护管 2.规格:SC80 3.敷设方式:埋地 4.其他: 综合考虑预算包干费；投标人应充分考虑满足招标文件、《技术标准及要求、满足规范》、合同的要求 |  | m | 468.85
3 | 040504001001 | 电缆井 | 1.名称:电缆井 2.其他: 综合考虑预算包干费；投标人应充分考虑满足招标文件、《技术标准及要求、满足规范》、合同的要求 |  | 座 | 12
4 | 040101002002 | 挖沟槽土方 | 1.挖沟槽土方 2.一、二类土 深度在2m内 3.其他:综合考虑预算包干费； 投标人应充分考虑满足招标文件、《技术标准及要求、满足规范》、合同的要求 |  | m3 | 493.2
5 | 040103002002 | 回填方 | 1.土质要求:一般土壤 2.密实度要求:按规范要求，夯填 3.其他:综合考虑预算包干费； 投标人应充分考虑满足招标文件、《技术标准及要求、满足规范》、合同的要求 |  | m3 | 394.56
6 | 040103003003 | 余方弃置 | 1.废弃料品种:土方 2.运距:综合考虑 3.综合考虑消纳费。 4.其他: 综合考虑预算包干费；投标人应充分考虑满足招标文件、《技术标准及要求、满足规范》、合同的要求 |  | m3 | 98.64
本页小计
分部分项工程项目清单计价表
工程名称：室外电气管网工程 |  |  |  | 标段：梅山森林消防站项目施工总承包 |  |  | 第 2 页 共 2 页
合 计

## E.2.1 分部分项工程项目清单计价表【景观给排水工程】
分部分项工程项目清单计价表
工程名称：景观给排水工程 |  |  |  | 标段：梅山森林消防站项目施工总承包 |  |  | 第 1 页 共 5 页
序号 | 项目编码 | 项目名称 | 项目特征描述 |  | 计量 单位 | 工程量 |  | 金额（元）
[8 empty] | 综合单价 | 合价
给水工程
1 | 031001008023 | PE给水管De20（1.25MPa） | 1.安装部位:室外 2.介质:水 3.材质、规格:PE管材,工作压力为1.25Mpa(包括绿化喷头支立管) 4.连接形式:热熔连接 5.压力试验及吹、洗设计要求: 6.其他: 综合考虑预算包干费；投标人应充分考虑满足招标文件、《技术标准及要求、满足规范》、合同的要求 |  | m | 24
2 | 031001008024 | PE给水管De25（1.25MPa） | 1.安装部位:室外 2.介质:水 3.材质、规格:PE管材,工作压力为1.25Mpa(包括取水阀支立管) 4.连接形式:热熔连接 5.压力试验及吹、洗设计要求: 6.其他: 综合考虑预算包干费；投标人应充分考虑满足招标文件、《技术标准及要求、满足规范》、合同的要求 |  | m | 4
3 | 031001008025 | PE给水管De50（1.25MPa） | 1.安装部位:室外 2.介质:水 3.材质、规格:PE管材,工作压力为1.25Mpa 4.连接形式:热熔连接 5.压力试验及吹、洗设计要求: 6.其他: 综合考虑预算包干费；投标人应充分考虑满足招标文件、《技术标准及要求、满足规范》、合同的要求 |  | m | 245.52
本页小计
分部分项工程项目清单计价表
工程名称：景观给排水工程 |  |  |  | 标段：梅山森林消防站项目施工总承包 |  |  | 第 2 页 共 5 页
序号 | 项目编码 | 项目名称 | 项目特征描述 |  | 计量 单位 | 工程量 |  | 金额（元）
[8 empty] | 综合单价 | 合价
4 | 031001008026 | PE给水管De63（1.25MPa） | 1.安装部位:室外 2.介质:水 3.材质、规格:PE给水管De63（1.25MPa） 4.连接形式:热熔连接 5.压力试验及吹、洗设计要求: 6.其他: 综合考虑预算包干费；投标人应充分考虑满足招标文件、《技术标准及要求、满足规范》、合同的要求 |  | m | 5
5 | 050104002001 | 可调节地埋式喷头，喷射半径3.0m,流量0.25m3/h,工作压力0.20MPa,调节角度0-360° | 1.喷头规格:可调节地埋式喷头1 2.喷头参数:喷射半径3.0m,流量0.25m3/h,工作压力0.20MPa,调节角度0-360° 3.材质:塑料 4.包括但不限于图纸及技术规格书描述内容 5.其他: 综合考虑预算包干费；投标人应充分考虑满足招标文件、《技术标准及要求、满足规范》、合同的要求 |  | 个 | 12
6 | 031002003001 | Qn取水阀 | 1.规格:Qn取水阀 塑料 3/4"接口 2.包括但不限于图纸及技术规格书描述内容 3.其他:综合考虑预算包干费； 投标人应充分考虑满足招标文件、《技术标准及要求、满足规范》、合同的要求 |  | 个 | 18
7 | 031002001029 | 1.5寸电磁阀 | 1.名称:电磁阀安装 2.规格参数:9V直流1.5寸电磁阀，承压10.3Bars 3.其他:综合考虑预算包干费； 投标人应充分考虑满足招标文件、《技术标准及要求、满足规范》、合同的要求 |  | 个 | 4
本页小计
分部分项工程项目清单计价表
工程名称：景观给排水工程 |  |  |  | 标段：梅山森林消防站项目施工总承包 |  |  | 第 3 页 共 5 页
序号 | 项目编码 | 项目名称 | 项目特征描述 |  | 计量 单位 | 工程量 |  | 金额（元）
[8 empty] | 综合单价 | 合价
8 | 031002001030 | 闸阀 DN50 | 1.类型:闸阀 2.规格、压力等级:DN50 3.连接形式:螺纹连接 4.其他: 综合考虑预算包干费；投标人应充分考虑满足招标文件、《技术标准及要求、满足规范》、合同的要求 |  | 个 | 4
9 | 031002011011 | 水表 DN50 | 1.安装部位(室内外):室外 2.型号、规格:DN50 3.其他:综合考虑预算包干费； 投标人应充分考虑满足招标文件、《技术标准及要求、满足规范》、合同的要求 |  | 组 | 1
10 | 040504003001 | 7寸塑料圆阀箱 | 1.砌筑材料品种、规格、强度等级:7寸塑料圆阀箱 2.包括但不限于图纸及技术规格书描述内容 3.其他:综合考虑预算包干费； 投标人应充分考虑满足招标文件、《技术标准及要求、满足规范》、合同的要求 |  | 座 | 5
11 | 040504003002 | 1419阀箱 | 1.砌筑材料品种、规格、强度等级:1419阀箱尺寸:底部长53.6cm,宽40.3cm,高度30cm,顶部长43.2cm,宽29.8cm。 2.包括但不限于图纸及技术规格书描述内容 3.其他:综合考虑预算包干费； 投标人应充分考虑满足招标文件、《技术标准及要求、满足规范》、合同的要求 |  | 座 | 5
12 | 040101002003 | 挖沟槽土方 | 1.土壤类别:一、二类土 2.挖土深度:2m内 3.其他:综合考虑预算包干费； 投标人应充分考虑满足招标文件、《技术标准及要求、满足规范》、合同的要求 |  | m3 | 32.46
本页小计
分部分项工程项目清单计价表
工程名称：景观给排水工程 |  |  |  | 标段：梅山森林消防站项目施工总承包 |  |  | 第 4 页 共 5 页
序号 | 项目编码 | 项目名称 | 项目特征描述 |  | 计量 单位 | 工程量 |  | 金额（元）
[8 empty] | 综合单价 | 合价
13 | 040103001001 | 回填方 | 1.密实度要求:按规范要求 2.填方材料品种:利用土 3.其他:综合考虑预算包干费； 投标人应充分考虑满足招标文件、《技术标准及要求、满足规范》、合同的要求 |  | m3 | 22.67
14 | 040103001002 | 回填方 | 1.填方材料品种:回填中粗砂 2.其他: 综合考虑预算包干费；投标人应充分考虑满足招标文件、《技术标准及要求、满足规范》、合同的要求 |  | m3 | 9.28
15 | 040103003004 | 余方弃置 | 1.废弃料品种:土方 2.运距:综合考虑 3.综合考虑消纳费。 4.其他: 综合考虑预算包干费；投标人应充分考虑满足招标文件、《技术标准及要求、满足规范》、合同的要求 |  | m3 | 9.79
排水工程
16 | 040501005001 | HDPE双壁波纹管 DN300 | 1.材质及规格:HDPE双壁波纹管 DN300 环刚度不小于8KN/m2 2.连接形式:橡胶圈承插连接 3.其他:综合考虑预算包干费； 投标人应充分考虑满足招标文件、《技术标准及要求、满足规范》、合同的要求 |  | m | 4
17 | 040201022002 | 排水沟 B300 | 1.C25素混凝土 2.沟截面尺寸:B300 3.垫层材料种类、厚度:粗砂碎石垫层,详见结构图 4.砂浆强度等级:20厚1:3防水砂浆找平层 5.其他: 综合考虑预算包干费；投标人应充分考虑满足招标文件、《技术标准及要求、满足规范》、合同的要求 |  | m | 74.91
本页小计
分部分项工程项目清单计价表
工程名称：景观给排水工程 |  |  |  | 标段：梅山森林消防站项目施工总承包 |  |  | 第 5 页 共 5 页
序号 | 项目编码 | 项目名称 | 项目特征描述 |  | 计量 单位 | 工程量 |  | 金额（元）
[8 empty] | 综合单价 | 合价
18 | 040504002002 | 排水沟沉砂井 | 1.混凝土强度等级:排水沟沉砂井 2.盖板材质、规格:600×600×2000(深) 3.其他:综合考虑预算包干费； 投标人应充分考虑满足招标文件、《技术标准及要求、满足规范》、合同的要求 |  | 座 | 1
本页小计
合 计

## E.2.1 分部分项工程项目清单计价表【室外给排水管网工程】
分部分项工程项目清单计价表
工程名称：室外给排水管网工程 |  |  |  | 标段：梅山森林消防站项目施工总承包 |  |  | 第 1 页 共 10 页
序号 | 项目编码 | 项目名称 | 项目特征描述 |  | 计量 单位 | 工程量 |  | 金额（元）
[8 empty] | 综合单价 | 合价
室外给水工程
1 | 031002011001 | 智能水表DN50 | 1.名称：远传水表 2.安装部位(室内外):室内 3.型号、规格:DN50 4.连接形式:法兰连接 5.附件：带2个截止阀、1个倒流防止器、1个Y型过滤器 6.其他: 综合考虑预算包干费；投标人应充分考虑满足招标文件、《技术标准及要求、满足规范》、合同的要求 |  | 组 | 1
2 | 031002011002 | 智能水表DN65 | 1.名称：智能水表 2.安装部位(室内外):室内 3.型号、规格:DN65 4.连接形式:法兰连接 5.附件：带2个闸阀、1个倒流防止器、1个Y型过滤器 6.其他: 综合考虑预算包干费；投标人应充分考虑满足招标文件、《技术标准及要求、满足规范》、合同的要求 |  | 组 | 1
3 | 031002011003 | 智能水表DN100 | 1.名称：智能水表 2.安装部位(室内外):室内 3.型号、规格:DN100 4.连接形式:法兰连接 5.附件：带2个闸阀、1个倒流防止器、1个Y型过滤器 6.其他: 综合考虑预算包干费；投标人应充分考虑满足招标文件、《技术标准及要求、满足规范》、合同的要求 |  | 组 | 1
本页小计
分部分项工程项目清单计价表
工程名称：室外给排水管网工程 |  |  |  | 标段：梅山森林消防站项目施工总承包 |  |  | 第 2 页 共 10 页
序号 | 项目编码 | 项目名称 | 项目特征描述 |  | 计量 单位 | 工程量 |  | 金额（元）
[8 empty] | 综合单价 | 合价
4 | 031001007001 | 覆塑不锈钢(食品级316L)-DN50 | 1.安装部位:室外 2.介质:给水 3.材质、规格:覆塑不锈钢(食品级316L)-DN50 4.连接形式:卡压连接 5.压力试验及吹、洗设计要求:水压试验、水冲洗、消毒 6.其他: 综合考虑预算包干费；投标人应充分考虑满足招标文件、《技术标准及要求、满足规范》、合同的要求 |  | m | 6.17
5 | 031001007002 | 覆塑不锈钢(食品级316L)-DN65 | 1.安装部位:室外 2.介质:给水 3.材质、规格:覆塑不锈钢(食品级316L)-DN65 4.连接形式:卡压连接 5.压力试验及吹、洗设计要求:水压试验、水冲洗、消毒 6.其他: 综合考虑预算包干费；投标人应充分考虑满足招标文件、《技术标准及要求、满足规范》、合同的要求 |  | m | 148.13
6 | 031001001001 | K9级球墨铸铁给水管-DN100 | 1.安装部位:室外 2.介质:给水 3.材质、规格:球墨铸铁给水管（K9级）DN100 4.连接形式:承插式胶圈接口 5.防腐:环氧煤沥青防腐（三油二布），即底漆一道、 面漆三道、玻璃布两道 6.压力试验及吹、洗设计要求:水压试验、水冲洗、消毒 7.其他:综合考虑预算包干费； 投标人应充分考虑满足招标文件、《技术标准及要求、满足规范》、合同的要求 |  | m | 34.57
室外消防水工程
本页小计
分部分项工程项目清单计价表
工程名称：室外给排水管网工程 |  |  |  | 标段：梅山森林消防站项目施工总承包 |  |  | 第 3 页 共 10 页
序号 | 项目编码 | 项目名称 | 项目特征描述 |  | 计量 单位 | 工程量 |  | 金额（元）
[8 empty] | 综合单价 | 合价
7 | 031002001001 | 闸阀DN150 | 1.类型:闸阀 2.规格:DN150 3.连接形式:法兰连接 4.其他: 综合考虑预算包干费；投标人应充分考虑满足招标文件、《技术标准及要求、满足规范》、合同的要求 |  | 个 | 3
8 | 030901011001 | 室外消火栓DN150 | 1.名称:室外消火栓 2.型号、规格:SS150/65-1.0 3.其他:综合考虑预算包干费； 投标人应充分考虑满足招标文件、《技术标准及要求、满足规范》、合同的要求 |  | 套 | 2
9 | 030901012001 | SQD100-1.6型水泵接合器 | 1.安装部位:室外 2.名称:水泵接合器 自带安全阀、止回阀 3.型号、规格:SQD100-1.6 4.其他: 综合考虑预算包干费；投标人应充分考虑满足招标文件、《技术标准及要求、满足规范》、合同的要求 |  | 套 | 1
10 | 040504001001 | 砖砌阀门井 | 1.名称：砖砌阀门井 2.井截面、深度:井径1200mm 井深1.5m 3.砖品种、规格、强度等级:MU10级砖 4.垫层材料种类、厚度:C10混凝土垫层 5.井盖安装:Ф700铸铁井盖 6.混凝土强度等级:C20 7.砂浆强度等级:M10 8.其他:综合考虑预算包干费； 投标人应充分考虑满足招标文件、《技术标准及要求、满足规范》、合同的要求 |  | 座 | 4
本页小计
分部分项工程项目清单计价表
工程名称：室外给排水管网工程 |  |  |  | 标段：梅山森林消防站项目施工总承包 |  |  | 第 4 页 共 10 页
序号 | 项目编码 | 项目名称 | 项目特征描述 |  | 计量 单位 | 工程量 |  | 金额（元）
[8 empty] | 综合单价 | 合价
11 | 040504008001 | 消防取水口 | 1.名称：消防取水口 2.其他：按图纸及技术需求书 3.其他:综合考虑预算包干费； 投标人应充分考虑满足招标文件、《技术标准及要求、满足规范》、合同的要求 |  | 座 | 1
12 | 031001001002 | K9级球墨铸铁给水管-DN100 | 1.安装部位:室外 2.介质:给水 3.材质、规格:球墨铸铁给水管（K9级）DN100 4.连接形式:承插式胶圈接口 5.防腐:环氧煤沥青防腐（三油二布），即底漆一道、 面漆三道、玻璃布两道 6.压力试验及吹、洗设计要求:水压试验、水冲洗 7.其他:综合考虑预算包干费； 投标人应充分考虑满足招标文件、《技术标准及要求、满足规范》、合同的要求 |  | m | 84.94
13 | 031001001003 | K9级球墨铸铁给水管-DN150 | 1.安装部位:室外 2.介质:给水 3.材质、规格:球墨铸铁给水管（K9级）DN150 4.连接形式:承插式胶圈接口 5.防腐:环氧煤沥青防腐（三油二布），即底漆一道、 面漆三道、玻璃布两道 6.压力试验及吹、洗设计要求:水压试验、水冲洗 7.其他:综合考虑预算包干费； 投标人应充分考虑满足招标文件、《技术标准及要求、满足规范》、合同的要求 |  | m | 61.7
室外排水工程
本页小计
分部分项工程项目清单计价表
工程名称：室外给排水管网工程 |  |  |  | 标段：梅山森林消防站项目施工总承包 |  |  | 第 5 页 共 10 页
序号 | 项目编码 | 项目名称 | 项目特征描述 |  | 计量 单位 | 工程量 |  | 金额（元）
[8 empty] | 综合单价 | 合价
14 | 040504003001 | 塑料检查井 | 1.名称:检查井 2.检查井材质、规格:塑料 Ф700 3.其他:综合考虑预算包干费； 投标人应充分考虑满足招标文件、《技术标准及要求、满足规范》、合同的要求 |  | 座 | 9
15 | 040504003002 | 预制装配式混凝土圆形检查井Φ1000 | 1.名称:预制装配式混凝土圆形检查井Φ1000 2.规格:适用于排水及雨水管DN200~DN400 3.做法及大样:《预制装配式钢筋混凝土排水检查井标准图集》(试行版)P42、43 4.钢管井字架 5.其他: 综合考虑预算包干费；投标人应充分考虑满足招标文件、《技术标准及要求、满足规范》、合同的要求 |  | 座 | 3
16 | 040504009001 | 钢筋混凝土化粪池G4-9SQF | 1.材质:化粪池 2.型号、规格:G4-9SQF 3.其他:综合考虑预算包干费； 投标人应充分考虑满足招标文件、《技术标准及要求、满足规范》、合同的要求 |  | 座 | 1
17 | 040504009002 | 2型钢筋混凝土汽车洗车隔油沉淀池(04S519) | 1.2型钢筋混凝土汽车洗车隔油沉淀池 2.型号规格:(04S519) 3.其他:综合考虑预算包干费； 投标人应充分考虑满足招标文件、《技术标准及要求、满足规范》、合同的要求 |  | 座 | 1
18 | 040504009003 | 1型钢筋混凝土隔油池04S519 | 1.1型钢筋混凝土隔油池 2.型号规格:(04S519) 3.其他:综合考虑预算包干费； 投标人应充分考虑满足招标文件、《技术标准及要求、满足规范》、合同的要求 |  | 座 | 1
本页小计
分部分项工程项目清单计价表
工程名称：室外给排水管网工程 |  |  |  | 标段：梅山森林消防站项目施工总承包 |  |  | 第 6 页 共 10 页
序号 | 项目编码 | 项目名称 | 项目特征描述 |  | 计量 单位 | 工程量 |  | 金额（元）
[8 empty] | 综合单价 | 合价
19 | 040501005001 | HDPE双壁波纹管-DN200 | 1.安装部位:室外 2.介质:污废水 3.材质、规格:HDPE双壁波纹管-DN200 管材环刚度不小于8KN/㎡ 4.连接形式:承插式橡胶圈密封接口 5.其他: 综合考虑预算包干费；投标人应充分考虑满足招标文件、《技术标准及要求、满足规范》、合同的要求 |  | m | 43.16
20 | 040501005002 | HDPE双壁波纹管-DN300 | 1.安装部位:室外 2.介质:污废水 3.材质、规格:HDPE双壁波纹管-DN300 管材环刚度不小于8KN/㎡ 4.连接形式:承插式橡胶圈密封接口 5.其他: 综合考虑预算包干费；投标人应充分考虑满足招标文件、《技术标准及要求、满足规范》、合同的要求 |  | m | 88.15
室外雨水工程
21 | 030109001001 | 消防泵房潜污泵 | 1.名称:雨水调蓄池吸水坑潜污泵(带控制箱） 2.型号:单泵: Q=6m3/h,H=10m,N=1.1Kw 3.其他:综合考虑预算包干费； 投标人应充分考虑满足招标文件、《技术标准及要求、满足规范》、合同的要求 |  | 台 | 2
22 | 031002001002 | 闸阀 DN65 | 1.类型:闸阀 2.规格、压力等级:DN65 3.连接形式:法兰连接 4.其他: 综合考虑预算包干费；投标人应充分考虑满足招标文件、《技术标准及要求、满足规范》、合同的要求 |  | 个 | 2
本页小计
分部分项工程项目清单计价表
工程名称：室外给排水管网工程 |  |  |  | 标段：梅山森林消防站项目施工总承包 |  |  | 第 7 页 共 10 页
序号 | 项目编码 | 项目名称 | 项目特征描述 |  | 计量 单位 | 工程量 |  | 金额（元）
[8 empty] | 综合单价 | 合价
23 | 031002001003 | 消音止回阀 DN65 | 1.类型:消音止回阀 2.规格、压力等级:DN65 3.连接形式:法兰连接 4.其他: 综合考虑预算包干费；投标人应充分考虑满足招标文件、《技术标准及要求、满足规范》、合同的要求 |  | 个 | 2
24 | 031002008001 | 可曲挠橡胶头 DN65 | 1.类型:可曲挠橡胶头 2.规格、压力等级:DN65 3.连接方式:法兰连接 4.其他: 综合考虑预算包干费；投标人应充分考虑满足招标文件、《技术标准及要求、满足规范》、合同的要求 |  | 根 | 2
25 | 030601002001 | 压力表 | 1.名称:压力表 2.其他: 综合考虑预算包干费；投标人应充分考虑满足招标文件、《技术标准及要求、满足规范》、合同的要求 |  | 台 | 2
26 | 031001007003 | 涂塑镀锌钢-DN65 | 1.安装部位:室内 2.介质:压力排水 3.名称：涂塑镀锌钢-DN65 4.规格、压力等级:DN65 5.连接形式:螺纹连接 6.警示带形式:详设计说明 7.其他:综合考虑预算包干费； 投标人应充分考虑满足招标文件、《技术标准及要求、满足规范》、合同的要求 |  | m | 11.3
27 | 040504003003 | 塑料检查井 | 1.名称:检查井 2.检查井材质、规格:塑料 Ф700 3.其他:综合考虑预算包干费； 投标人应充分考虑满足招标文件、《技术标准及要求、满足规范》、合同的要求 |  | 座 | 11
本页小计
分部分项工程项目清单计价表
工程名称：室外给排水管网工程 |  |  |  | 标段：梅山森林消防站项目施工总承包 |  |  | 第 8 页 共 10 页
序号 | 项目编码 | 项目名称 | 项目特征描述 |  | 计量 单位 | 工程量 |  | 金额（元）
[8 empty] | 综合单价 | 合价
28 | 040504003004 | 预制装配式混凝土圆形检查井Φ1000 | 1.名称:预制装配式混凝土圆形检查井Φ1000 2.规格:适用于排水及雨水管DN200~DN400 3.做法及大样:《预制装配式钢筋混凝土排水检查井标准图集》(试行版)P42、43 4.钢管井字架 5.其他: 综合考虑预算包干费；投标人应充分考虑满足招标文件、《技术标准及要求、满足规范》、合同的要求 |  | 座 | 7
29 | 040504010001 | 雨水口 | 1.雨水篦子及圈口材质、型号、规格:单箅雨水口 2.其他: 综合考虑预算包干费；投标人应充分考虑满足招标文件、《技术标准及要求、满足规范》、合同的要求 |  | 座 | 8
30 | 040504010002 | 下凹绿地溢流口 | 1.下凹绿地溢流口 2.其他: 综合考虑预算包干费；投标人应充分考虑满足招标文件、《技术标准及要求、满足规范》、合同的要求 |  | 座 | 4
31 | 040504010003 | 弃流装置 | 1.弃流装置 2.其他: 综合考虑预算包干费；投标人应充分考虑满足招标文件、《技术标准及要求、满足规范》、合同的要求 |  | 座 | 1
32 | 040501005003 | HDPE双壁波纹管-DN300 | 1.安装部位:室外 2.介质:雨水 3.材质、规格:HDPE双壁波纹管-DN300 管材环刚度不小于8KN/㎡ 4.连接形式:承插式橡胶圈密封接口 5.其他: 综合考虑预算包干费；投标人应充分考虑满足招标文件、《技术标准及要求、满足规范》、合同的要求 |  | m | 230.08
本页小计
分部分项工程项目清单计价表
工程名称：室外给排水管网工程 |  |  |  | 标段：梅山森林消防站项目施工总承包 |  |  | 第 9 页 共 10 页
序号 | 项目编码 | 项目名称 | 项目特征描述 |  | 计量 单位 | 工程量 |  | 金额（元）
[8 empty] | 综合单价 | 合价
33 | 040501005004 | HDPE双壁波纹管-DN400 | 1.安装部位:室外 2.介质:雨水 3.材质、规格:HDPE双壁波纹管-DN400 管材环刚度不小于8KN/㎡ 4.连接形式:承插式橡胶圈密封接口 5.其他: 综合考虑预算包干费；投标人应充分考虑满足招标文件、《技术标准及要求、满足规范》、合同的要求 |  | m | 23.47
开挖回填外运
34 | 040101002001 | 挖沟槽土方 | 1.土壤类别:一、二类土 2.挖土深度:2m内 3.其他:综合考虑预算包干费； 投标人应充分考虑满足招标文件、《技术标准及要求、满足规范》、合同的要求 |  | m3 | 647.03
35 | 040103001001 | 回填方 | 1.填方材料品种:回填中粗砂 2.其他: 综合考虑预算包干费；投标人应充分考虑满足招标文件、《技术标准及要求、满足规范》、合同的要求 |  | m3 | 107.24
36 | 040103001002 | 回填方 | 1.密实度要求:按规范要求，夯填 2.填方材料品种:石屑回填 3.其他:综合考虑预算包干费； 投标人应充分考虑满足招标文件、《技术标准及要求、满足规范》、合同的要求 |  | m3 | 362.88
37 | 040103001003 | 回填方 | 1.密实度要求:按规范要求 2.填方材料品种:利用土 3.其他:综合考虑预算包干费； 投标人应充分考虑满足招标文件、《技术标准及要求、满足规范》、合同的要求 |  | m3 | 74.22
本页小计
分部分项工程项目清单计价表
工程名称：室外给排水管网工程 |  |  |  | 标段：梅山森林消防站项目施工总承包 |  |  | 第 10 页 共 10 页
序号 | 项目编码 | 项目名称 | 项目特征描述 |  | 计量 单位 | 工程量 |  | 金额（元）
[8 empty] | 综合单价 | 合价
38 | 040103003001 | 余方弃置 | 1.废弃料品种:土方 2.运距:综合考虑 3.综合考虑消纳费。 4.其他: 综合考虑预算包干费；投标人应充分考虑满足招标文件、《技术标准及要求、满足规范》、合同的要求 |  | m3 | 561.68
本页小计
合 计

## E.2.1 分部分项工程项目清单计价表【室外智能化工程】
分部分项工程项目清单计价表
工程名称：室外智能化工程 |  |  |  | 标段：梅山森林消防站项目施工总承包 |  |  | 第 1 页 共 2 页
序号 | 项目编码 | 项目名称 | 项目特征描述 |  | 计量 单位 | 工程量 |  | 金额（元）
[8 empty] | 综合单价 | 合价
整个项目
1 | 030506010006 | 日夜型室外高清枪式IP摄像机(1080P) | 1.名称:日夜型室外高清枪式IP摄像机(1080P) 2.其他: 综合考虑预算包干费；投标人应充分考虑满足招标文件、《技术标准及要求、满足规范》、合同的要求 |  | 台 | 12
2 | 030402006003 | 变压整流器 | 1.名称:变压整流器 2.其他: 综合考虑预算包干费；投标人应充分考虑满足招标文件、《技术标准及要求、满足规范》、合同的要求 |  | 个 | 2
3 | 030402006004 | 信号电源二合一避雷器 | 1.名称:信号电源二合一避雷器 2.其他: 综合考虑预算包干费；投标人应充分考虑满足招标文件、《技术标准及要求、满足规范》、合同的要求 |  | 个 | 2
4 | 030501013006 | 光纤收发器(带变压整流) | 1.名称:光纤收发器(带变压整流) 2.其他: 综合考虑预算包干费；投标人应充分考虑满足招标文件、《技术标准及要求、满足规范》、合同的要求 |  | 台 | 4
5 | 030502003010 | 六类4对UTP | 1.名称:六类4对UTP 2.敷设方式:线管内 3.其他:综合考虑预算包干费； 投标人应充分考虑满足招标文件、《技术标准及要求、满足规范》、合同的要求 |  | m | 588
6 | 030502005005 | 4芯室外多模光纤 | 1.名称:4芯室外多模光纤 2.其他: 综合考虑预算包干费；投标人应充分考虑满足招标文件、《技术标准及要求、满足规范》、合同的要求 |  | m | 56
7 | 030502019003 | 光纤测试 | 1.名称:光纤测试 2.其他: 综合考虑预算包干费；投标人应充分考虑满足招标文件、《技术标准及要求、满足规范》、合同的要求 |  | 链路 | 16
本页小计
分部分项工程项目清单计价表
工程名称：室外智能化工程 |  |  |  | 标段：梅山森林消防站项目施工总承包 |  |  | 第 2 页 共 2 页
序号 | 项目编码 | 项目名称 | 项目特征描述 |  | 计量 单位 | 工程量 |  | 金额（元）
[8 empty] | 综合单价 | 合价
8 | 030412001059 | 配管JDG20 | 1.名称:配管 2.材质:镀锌电线管 3.规格:JDG20 4.配置形式:暗敷 5.其他: 综合考虑预算包干费；投标人应充分考虑满足招标文件、《技术标准及要求、满足规范》、合同的要求 |  | m | 588
本页小计
合 计