## 工程项目清单汇总表
工程项目清单汇总表
工程名称: |  | 中山西加油站重建项目-土建部分 |  | 标段： | 第1页, 共1页
序号 |  |  | 项目内容 |  | 金额(元)
1 |  |  | 分部分项工程费
1.1 |  |  | 站房工程
1.2 |  |  | 加油棚工程
1.3 |  |  | 罐区工程
1.4 |  |  | 室外工程
1.5 |  |  | 路面及绿化工程
1.6 |  |  | H1200型铝塑板檐口
1.7 |  |  | 加油岛造型、包柱及其他标准件
2 |  |  | 措施项目费
2.1 |  |  | 其中：安全生产措施项目 |  | 89764.88
3 |  |  | 其他项目费
3.1 |  |  | 其中：暂列金额 |  | 401567.95
3.2 |  |  | 其中：专业工程暂估价
3.3 |  |  | 其中：计日工
3.4 |  |  | 其中：总承包服务费
3.5 |  |  | 其中：合同中约定的其他项目
4 |  |  | 税前工程造价
5 |  |  | 增值税
6 |  |  | 工程造价
合 计
注： | 1 专业工程暂估价为已含税价格，在计算增值税计算基础时不应包含专业工程暂估价金额； 2 本表宜用于按合同标的为工程量清单编制对象的工程汇总计算，以单项工程、单位工程等为工程量清 单编制对象的工程可按本表汇总计算。

## 分部分项工程项目清单计价表
分部分项工程项目清单计价表
工程名称: |  | 中山西加油站重建项目-土建部分 |  |  | 标段: |  |  |  | 第1页, 共47页
序号 | 项目编码 |  | 项目名称 | 项目特征描述 |  | 计量单位 | 工程量 | 金额(元)
[8 empty] | 综合单价 |  | 合价
站房工程
土石方工程
1 | 010103001001 |  | 平整场地 | 1、场地挖填土±30cm以内找平 2、其他技术要求详见招标文件、施工图并满足规范要求 |  | m2 | 200.00
2 | 010102001001 |  | 挖基坑土方 | 1、土方开挖：人机配合开挖基坑土方 2、土壤类别：按一、二类土考虑 3、挖土深度：2m内 4、其他技术要求详见招标文件、施工图并满足规范要求 |  | m3 | 236.94
3 | 010102002001 |  | 挖沟槽土方 | 1、土方开挖：人机配合开挖沟槽土方 2、土壤类别：按一、二类土考虑 3、挖土深度：2m内 4、其他技术要求详见招标文件、施工图并满足规范要求 |  | m3 | 85.13
4 | 010102007001 |  | 回填方 | 1、碾压、夯实：夯实机夯实 槽、坑 2、回填土密实度要求：压实系数≥0.94 3、其他技术要求详见招标文件、施工图并满足规范要求 |  | m3 | 276.19
5 | 010103002001 |  | 余方弃置 | 1、废弃料品种：余泥 2、运距：按15KM考虑 |  | m3 | 45.88
砌筑工程
本页小计
分部分项工程项目清单计价表
工程名称: |  | 中山西加油站重建项目-土建部分 |  |  | 标段: |  |  |  | 第2页, 共47页
序号 | 项目编码 |  | 项目名称 | 项目特征描述 |  | 计量单位 | 工程量 | 金额(元)
[8 empty] | 综合单价 |  | 合价
6 | 010401001001 |  | 砖基础 | 1、砖品种、规格： MU20实心砖 2、砂浆强度等级：M10水泥砂浆 3、其他技术要求详见招标文件、施工图并满足规范要求 |  | m3 | 6.41
7 | 010402001001 |  | 砌块外墙 | 1、墙体厚度：200mm厚外墙 2、砌块品种、规格、强度等级：蒸压加气混凝土砌块 3、砂浆强度等级：M10水泥砂浆砌筑 4、其他技术要求详见招标文件、施工图并满足规范要求 |  | m3 | 25.52
8 | 010402001002 |  | 砌块内墙 | 1、墙体厚度：200mm厚内墙 2、砌块品种、规格、强度等级：蒸压加气混凝土砌块 3、砂浆强度等级：M10水泥砂浆砌筑 4、其他技术要求详见招标文件、施工图并满足规范要求 |  | m3 | 14.92
9 | 010402001003 |  | 砌块内墙 | 1、墙体厚度：100mm厚内墙 2、砌块品种、规格、强度等级：蒸压加气混凝土砌块 3、砂浆强度等级：M10水泥砂浆砌筑 4、其他技术要求详见招标文件、施工图并满足规范要求 |  | m3 | 7.67
本页小计
分部分项工程项目清单计价表
工程名称: |  | 中山西加油站重建项目-土建部分 |  |  | 标段: |  |  |  | 第3页, 共47页
序号 | 项目编码 |  | 项目名称 | 项目特征描述 |  | 计量单位 | 工程量 | 金额(元)
[8 empty] | 综合单价 |  | 合价
10 | 010401008001 |  | 砖砌水厕蹲位 | 1、砖品种、规格：标准砖 2、砂浆强度等级：M10水泥砂浆 3、其他技术要求详见招标文件、施工图并满足规范要求 |  | m3 | 4.00
混凝土及钢筋混凝土工程
11 | 010501001001 |  | 基础垫层 | 1、混凝土强度等级：C20普通商品混凝土 2、混凝土拌合料要求：碎石粒径20石 3、其他技术要求详见招标文件、施工图并满足规范要求 |  | m3 | 8.09
12 | 010501002001 |  | 卫生间地面垫层 | 1、混凝土强度等级：C20普通商品混凝土 2、混凝土拌合料要求：碎石粒径20石 3、其他技术要求详见招标文件、施工图并满足规范要求 |  | m3 | 2.15
13 | 010501002002 |  | 站房(卫生间除外)地面垫层 | 1、混凝土强度等级：C15普通商品混凝土 2、混凝土拌合料要求：碎石粒径20石 3、其他技术要求详见招标文件、施工图并满足规范要求 |  | m3 | 15.36
14 | 010502001001 |  | 桩承台基础 | 1、混凝土强度等级：C30普通商品混凝土 2、混凝土拌合料要求：碎石粒径20石 3、其他技术要求详见招标文件、施工图并 |  | m3 | 19.20
本页小计
分部分项工程项目清单计价表
工程名称: |  | 中山西加油站重建项目-土建部分 |  |  | 标段: |  |  |  | 第4页, 共47页
序号 | 项目编码 |  | 项目名称 | 项目特征描述 |  | 计量单位 | 工程量 | 金额(元)
[8 empty] | 综合单价 |  | 合价
满足规范要求
15 | 010502005001 |  | 基础联系梁 | 1、混凝土强度等级：C30普通商品混凝土 2、混凝土拌合料要求：碎石粒径20石 3、其他技术要求详见招标文件、施工图并满足规范要求 |  | m3 | 15.21
16 | 010502006001 |  | 钢筋混凝土柱 | 1、混凝土强度等级：C30普通商品混凝土 2、混凝土拌合料要求：碎石粒径20石 3、混凝土泵送费 4、其他技术要求详见招标文件、施工图并满足规范要求 |  | m3 | 9.34
17 | 010502013001 |  | 有梁板 | 1、混凝土强度等级：C30普通商品混凝土 2、混凝土拌合料要求：碎石粒径20石 3、混凝土泵送费 4、其他技术要求详见招标文件、施工图并满足规范要求 |  | m3 | 41.79
18 | 010502019001 |  | 雨蓬板 | 1、混凝土强度等级：C30普通商品混凝土 2、混凝土拌合料要求：碎石粒径20石 3、混凝土泵送费 4、其他技术要求详见招标文件、施工图并满足规范要求 |  | m3 | 2.13
19 | 010502021001 |  | 构造柱 | 1、混凝土强度等级：C25普通商品混凝土 2、混凝土拌合料要求：碎石粒径20石 |  | m3 | 4.66
本页小计
分部分项工程项目清单计价表
工程名称: |  | 中山西加油站重建项目-土建部分 |  |  | 标段: |  |  |  | 第5页, 共47页
序号 | 项目编码 |  | 项目名称 | 项目特征描述 |  | 计量单位 | 工程量 | 金额(元)
[8 empty] | 综合单价 |  | 合价
3、混凝土泵送费 4、其他技术要求详见招标文件、施工图并满足规范要求
20 | 010502023001 |  | 过梁 | 1、混凝土强度等级：C30普通商品混凝土 2、混凝土拌合料要求：碎石粒径20石 3、混凝土泵送费 4、其他技术要求详见招标文件、施工图并满足规范要求 |  | m3 | 0.47
21 | 010502032001 |  | 台阶 | 1、60厚C15混凝土台阶 2、50厚三七灰土 3、其他技术要求详见招标文件、施工图并满足规范要求 |  | m2 | 60.65
22 | 010502019002 |  | 栏板（屋面女儿墙） | 1、混凝土强度等级：C30普通商品混凝土 2、混凝土拌合料要求：碎石粒径20石 3、混凝土泵送费 4、其他技术要求详见招标文件、施工图并满足规范要求 |  | m3 | 7.01
23 | 010502019003 |  | 反坎（卫生间） | 1、混凝土强度等级：C20普通商品混凝土 2、混凝土拌合料要求：碎石粒径20石 3、其他技术要求详见招标文件、施工图并满足规范要求 |  | m3 | 0.04
24 | 010505001001 |  | 垫层模板 | 1、基础垫层模板 |  | m2 | 32.84
25 | 010505002001 |  | 桩承台基础模板 | 1、桩承台基础模板 |  | m2 | 64.37
本页小计
分部分项工程项目清单计价表
工程名称: |  | 中山西加油站重建项目-土建部分 |  |  | 标段: |  |  |  | 第6页, 共47页
序号 | 项目编码 |  | 项目名称 | 项目特征描述 |  | 计量单位 | 工程量 | 金额(元)
[8 empty] | 综合单价 |  | 合价
26 | 010505003001 |  | 基础梁模板 | 1、基础梁模板 |  | m2 | 121.60
27 | 010505004001 |  | 柱面模板 | 1、矩形柱模板(周长m) 支模高度3.8m 1.8内 |  | m2 | 86.63
28 | 010505006001 |  | 梁模板 | 1、单梁、连续梁模板(梁宽cm) 25以内 支模高度3.8m |  | m2 | 148.91
29 | 010505007001 |  | 楼板、屋面板、坡道板模板 | 1、有梁板模板 支模高度3.8m |  | m2 | 166.73
30 | 010505008001 |  | 雨蓬模板 | 1、雨蓬模板 直形 |  | m2 | 21.63
31 | 010505011001 |  | 构造柱模板 | 1、柱模板 矩形柱模板(周长m) 支模高度3.6m内 1.2内 |  | m2 | 59.49
32 | 010505008002 |  | 栏板、反檐模板 | 1、栏板、反檐模板 |  | m2 | 70.08
33 | 010506001001 |  | 现浇混凝土基础及联系梁钢筋 | 1、现浇构件螺纹钢 φ25内 2、现浇构件箍筋 圆钢 φ10内 3、其他技术要求详见招标文件、施工图并满足规范要求 |  | t | 4.954
34 | 010506002001 |  | 现浇混凝土柱钢筋 | 1、现浇构件螺纹钢 φ25内 2、现浇构件箍筋 圆钢 φ10内 3、其他技术要求详见招标文件、施工图并满足规范要求 |  | t | 2.928
35 | 010506005001 |  | 现浇混凝土梁钢筋 | 1、现浇构件螺纹钢 φ25内 2、现浇构件箍筋 圆钢 φ10内 3、其他技术要求详见招标文件、施工图并 |  | t | 3.054
本页小计
分部分项工程项目清单计价表
工程名称: |  | 中山西加油站重建项目-土建部分 |  |  | 标段: |  |  |  | 第7页, 共47页
序号 | 项目编码 |  | 项目名称 | 项目特征描述 |  | 计量单位 | 工程量 | 金额(元)
[8 empty] | 综合单价 |  | 合价
满足规范要求
36 | 010506006001 |  | 现浇混凝土楼板及屋面板钢筋 | 1、现浇构件圆钢 φ10内 2、其他技术要求详见招标文件、施工图并满足规范要求 |  | t | 3.077
37 | 010506006002 |  | 现浇混凝土其他板钢筋（雨蓬） | 1、现浇构件圆钢 φ10内 2、现浇构件带肋钢筋(Ⅲ级以上) Ф25以内 3、其他技术要求详见招标文件、施工图并满足规范要求 |  | t | 0.523
38 | 010506008001 |  | 现浇混凝土栏板钢筋 | 1、现浇构件螺纹钢 φ25内 2、其他技术要求详见招标文件、施工图并满足规范要求 |  | t | 0.861
39 | 010506024001 |  | 机械连接 | 1、电渣压力焊接 Φ18以内 |  | 个 | 12.000
40 | 010506024002 |  | 机械连接 | 1、电渣压力焊接 Φ32以内 |  | 个 | 164.000
41 | 010506024003 |  | 机械连接 | 1、套筒直螺纹钢筋接头 Ф18以内 |  | 个 | 44.000
42 | 010506024004 |  | 机械连接 | 1、套筒直螺纹钢筋接头 Ф25以内 |  | 个 | 13.000
43 | 010506024005 |  | 机械连接 | 1、套筒冷挤压接头 Ф32以内 |  | 个 | 11.000
门窗工程
44 | 010802001001 |  | 304不锈钢门 | 1、门代号及洞口尺寸:：M1024、M1624 2、其它：包含门锁、拉手等五金配件，详 |  | m2 | 8.64
本页小计
分部分项工程项目清单计价表
工程名称: |  | 中山西加油站重建项目-土建部分 |  |  | 标段: |  |  |  | 第8页, 共47页
序号 | 项目编码 |  | 项目名称 | 项目特征描述 |  | 计量单位 | 工程量 | 金额(元)
[8 empty] | 综合单价 |  | 合价
见设计图纸
45 | 010802001002 |  | 便利店双开铝合金标准地弹门 | 1、门规格尺寸：1800*2400mm 2、框材质：2.2厚鼠灰色断桥铝合金标准双开地弹门 3、其它：平开门制作、安装（含五金配件、天弹簧、闭门器等），详见设计图纸 |  | m2 | 4.32
46 | 010801001001 |  | 橡木纹色饰面板免漆门 | 1、门代号及洞口尺寸:：M1024a 2、其它：包含门锁、拉手等五金配件，详见设计图纸 |  | m2 | 4.80
47 | 010801001002 |  | PVC板橡木纹饰面门 | 1、门代号及洞口尺寸:：M1024b 2、其它：包含门锁、拉手等五金配件，详见设计图纸 |  | m2 | 4.80
48 | 010801001003 |  | 无障碍橡木推拉门 | 1、门代号及洞口尺寸:：TM1024 2、其它：包含门锁、拉手等五金配件，详见设计图纸 |  | m2 | 2.40
49 | 010802004001 |  | 304不锈钢甲级防火门(消防部门认可品牌) | 1、门代号及洞口尺寸:：FM甲1024 2、其它：包含门锁、拉手等五金配件，详见设计图纸 |  | m2 | 2.40
50 | 010801004001 |  | 仿橡木纹乙级防火门(消防部门认可品牌) | 1、门代号及洞口尺寸:：FM乙1024 2、其它：包含门锁、拉手等五金配件，详见设计图纸 |  | m2 | 2.40
本页小计
分部分项工程项目清单计价表
工程名称: |  | 中山西加油站重建项目-土建部分 |  |  | 标段: |  |  |  | 第9页, 共47页
序号 | 项目编码 |  | 项目名称 | 项目特征描述 |  | 计量单位 | 工程量 | 金额(元)
[8 empty] | 综合单价 |  | 合价
51 | 010807001001 |  | 铝合金固定窗 | 1、窗代号及洞口尺寸:C1930、MC7330，尺寸见设计施工图 2、窗类型:固定窗 3、框、扇材质:型材1.8厚鼠灰色非隔热金属铝合金框 4、玻璃品种、厚度:6mm中透光Low-E+12mm空气+6透明 |  | m2 | 23.28
52 | 010807001002 |  | 铝合金平开窗 | 1、窗代号及洞口尺寸:C1515、C0615、C1506，尺寸见设计施工图 2、窗类型:固定窗 3、框、扇材质:型材1.8厚鼠灰色非隔热金属铝合金框 4、玻璃品种、厚度:6厚浮法普通玻璃 |  | m2 | 7.20
53 | 011502001001 |  | 防撞条 | 1、易捷磨砂纸防撞标识 |  | m | 7.40
屋面及防水工程
54 | 011001001001 |  | 保温隔热屋面 | 1、隔热层：30厚(最薄处)加气混凝土找坡层,干铺拍实,找2%坡 2、混凝土泵送费 |  | m2 | 188.16
55 | 011101001001 |  | 屋面找平 | 1、找平层：20mm厚1:2.5水泥砂浆 |  | m2 | 188.16
56 | 010902002001 |  | 屋面涂膜防水 | 1、防水膜品种:聚氨酯防水涂膜 2、涂膜厚度、遍数:每遍2mm，涂刷二遍 |  | m2 | 223.20
57 | 010902001001 |  | 屋面卷材防水 | 1、卷材品种、规格、厚度:合成高分子防水卷材2mm |  | m2 | 223.20
本页小计
分部分项工程项目清单计价表
工程名称: |  | 中山西加油站重建项目-土建部分 |  |  | 标段: |  |  |  | 第10页, 共47页
序号 | 项目编码 |  | 项目名称 | 项目特征描述 |  | 计量单位 | 工程量 | 金额(元)
[8 empty] | 综合单价 |  | 合价
58 | 011001001002 |  | 保温隔热屋面 | 1、保温隔热材料品种、规格、厚度:挤塑聚苯乙烯板80mm 2、防护材料种类、做法：聚酯无纺布一道 |  | m2 | 188.16
59 | 010902004001 |  | 屋面刚性层 | 1、面层：10mm厚石灰水泥砂浆（混合砂浆） 2、面层：40mm厚C30细石混凝土 3、混凝土泵送费 |  | m2 | 188.16
60 | 010903002001 |  | 卫生间墙面涂膜防水 | 1、防水膜品种:水泥基渗透结晶型涂料 2、涂膜厚度、遍数:2mm、一遍 |  | m2 | 147.78
61 | 010903002002 |  | 外墙面涂膜防水 | 1、防水膜品种:聚氨酯防水涂膜 2、涂膜厚度、遍数:2mm、一遍 |  | m2 | 191.21
62 | 010904002001 |  | 卫生间地面涂膜防水 | 1、防水膜品种:聚氨酯防水涂膜 2、涂膜厚度、遍数:2mm、一遍 |  | m2 | 26.89
63 | 010903003001 |  | 基础墙面砂浆防水 | 1、防水层：1:2.5水泥砂浆内加相当于水泥重量5%防水剂的墙身防潮层 厚20mm |  | m2 | 111.80
64 | 010904003001 |  | 卫生间地面砂浆防水(防潮) | 1、防水层：M20 1:3水泥防水砂浆找平兼找坡 厚20mm |  | m2 | 26.89
楼地面装饰工程
65 | 011102001001 |  | 石材门槛石 | 1、找平层：DM M5,1:4干硬性水泥砂浆厚25mm 2、结合层：1:2水泥 |  | m2 | 0.70
本页小计
分部分项工程项目清单计价表
工程名称: |  | 中山西加油站重建项目-土建部分 |  |  | 标段: |  |  |  | 第11页, 共47页
序号 | 项目编码 |  | 项目名称 | 项目特征描述 |  | 计量单位 | 工程量 | 金额(元)
[8 empty] | 综合单价 |  | 合价
砂浆结合层 3、面层：铺贴18厚中国黑花岗岩石，2mm同色美缝剂美缝 4、品牌型号:广东石油品牌库均可
66 | 011107004001 |  | 块料台阶 | 1、找平层：DM M5,1:4干硬性水泥砂浆厚25mm 2、结合层：1:2水泥砂浆结合层 3、面层：铺贴L型深灰色广场倒角 4、品牌型号:广东石油品牌库均可 |  | m2 | 10.03
67 | 011102003001 |  | 块料楼地面 | 1、找平层：DM M5,1:4干硬性水泥砂浆厚25mm 2、结合层：1:2水泥砂浆结合层 3、面层：铺贴100x100灰色广场砖 4、品牌型号:广东石油品牌库均可 |  | m2 | 60.65
68 | 011104001001 |  | 地毯楼地面 | 1、找平层：DM M5,1:4干硬性水泥砂浆厚25mm 2、压线条：30mm宽深实芯铝条收边 3、面层：防尘擦脚地毯 |  | m2 | 1.74
69 | 011102003002 |  | 块料楼地面 | 1、找平层：DM M5,1:4干硬性水泥砂浆厚25mm 2、结合层：1:2水泥砂浆结合层 3、面层：铺贴 |  | m2 | 154.10
本页小计
分部分项工程项目清单计价表
工程名称: |  | 中山西加油站重建项目-土建部分 |  |  | 标段: |  |  |  | 第12页, 共47页
序号 | 项目编码 |  | 项目名称 | 项目特征描述 |  | 计量单位 | 工程量 | 金额(元)
[8 empty] | 综合单价 |  | 合价
600*1200浅灰色柔光砖，2mm同色美缝剂美缝 4、品牌型号:广东石油品牌库均可
70 | 011102003003 |  | 块料楼地面 | 1、找平层：找平层：DM M5,1:4干硬性水泥砂浆厚20mm 2、结合层：1:2水泥砂浆结合层 3、面层：铺贴300*300深灰色防滑砖，2mm同色美缝剂美缝 4、品牌型号:广东石油品牌库均可 |  | m2 | 26.89
外墙、柱面装饰工程
71 | 011201001001 |  | 墙、柱面一般抹灰 | 1、面层厚度、砂浆配合比：20厚1:2.5防水砂浆批面,分层压实分隔缝3mx3m 2、平整满挂Ф1x10x10镀锌钢丝网,搭接宽度不应小于100 4、4厚粉刷石膏结合层,压入网格布 5、底层厚度、砂浆配合比：5厚石灰砂浆 |  | m2 | 191.21
72 | 011205001001 |  | 墙面压顶 | 1、面层材料品种、规格、颜色：1.5mm镀锌板 2、表面SBS防水卷材 |  | m2 | 10.00
73 | 011403001001 |  | 外墙面真石漆 | 1、刮腻子：外墙刮腻子两遍 2、油漆品种、刷漆遍 |  | m2 | 191.21
本页小计
分部分项工程项目清单计价表
工程名称: |  | 中山西加油站重建项目-土建部分 |  |  | 标段: |  |  |  | 第13页, 共47页
序号 | 项目编码 |  | 项目名称 | 项目特征描述 |  | 计量单位 | 工程量 | 金额(元)
[8 empty] | 综合单价 |  | 合价
数：油漆底油两遍喷外墙真石漆一遍，,滚涂防尘面漆一遍
74 | 011105003001 |  | 块料踢脚线 | 1、面层：明装600*600黑色釉面砖开介踢脚线 2、结合层：1：2水泥砂浆结合层 3、品牌型号:广东石油品牌库均可 |  | m2 | 1.93
75 | 011205001002 |  | 铝塑板墙 | 1、龙骨材料种类、规格、中距：40*20*2、25*25*2热镀锌矩管焊接骨架、15*15*1.5热镀锌方管（背板加强） 2、面层材料品种、规格、颜色：干挂4mm高光白色铝塑板饰面 3、详见《中国石化综合加能站形象标准手册》 4、其他：应包含为按照图纸及规范要求完成清单项目所需要的其他附属工作内容所涉及的一切费用 |  | m2 | 105.00
内墙、柱面装饰与隔断工程
76 | 011201001002 |  | 内墙面一般抹灰 | 1、底层厚度、砂浆配合比:15mm，M5,1:1:6水泥石灰砂浆 2、面层厚度、砂浆配合比:5mm，M7.5,1:0.5:3水泥砂浆 |  | m2 | 404.68
本页小计
分部分项工程项目清单计价表
工程名称: |  | 中山西加油站重建项目-土建部分 |  |  | 标段: |  |  |  | 第14页, 共47页
序号 | 项目编码 |  | 项目名称 | 项目特征描述 |  | 计量单位 | 工程量 | 金额(元)
[8 empty] | 综合单价 |  | 合价
77 | 010506023001 |  | 钢丝网 | 1、墙梁、墙柱交接处钉Ф1x20钢丝网,搭接宽度150mm |  | m2 | 18.40
78 | 011203003001 |  | 块料墙面 | 1、面层：贴300*600灰色墙砖 2、结合层：瓷砖胶专用粘结剂 3、底层：15厚 M20 1:3水泥砂浆 4、品牌型号:广东石油品牌库均可 |  | m2 | 148.00
79 | 011105003002 |  | 块料踢脚线 | 1、面层：明装600*600黑色釉面砖开介踢脚线 2、结合层：1：2水泥砂浆结合层 3、品牌型号:广东石油品牌库均可 |  | m2 | 1.00
80 | 011105006001 |  | 金属踢脚线 | 1、面层: 1.2厚黑色镜面不锈钢 2、基层:12mm阻燃夹板基层 |  | m | 101.74
81 | 011205001003 |  | 墙、柱面装饰板 | 1、龙骨材料种类、规格、中距：轻钢龙骨 2、基层材料种类、规格：12厚阻燃夹板 3、面层材料品种、规格、颜色：4mm白色铝塑板饰面 |  | m2 | 4.83
82 | 011205001004 |  | 墙、柱面装饰板 | 1、龙骨材料种类、规格、中距：轻钢龙骨 2、基层材料种类、规格：9厚阻燃夹板 3、面层材料品种、规格、颜色：橡木纹饰面板 |  | m2 | 4.46
本页小计
分部分项工程项目清单计价表
工程名称: |  | 中山西加油站重建项目-土建部分 |  |  | 标段: |  |  |  | 第15页, 共47页
序号 | 项目编码 |  | 项目名称 | 项目特征描述 |  | 计量单位 | 工程量 | 金额(元)
[8 empty] | 综合单价 |  | 合价
83 | 011205001005 |  | 墙、柱面装饰板 | 1、龙骨材料种类、规格、中距：轻钢龙骨 2、基层材料种类、规格：12厚阻燃夹板 3、面层材料品种、规格、颜色：仿大理石纹饰面板 |  | m2 | 14.24
84 | 011205001006 |  | 墙、柱面装饰板 | 1、龙骨材料种类、规格、中距：轻钢龙骨 2、基层材料种类、规格：12厚阻燃夹板 3、面层材料品种、规格、颜色：4mm深棕色铝塑板饰面 |  | m2 | 34.62
85 | 011207003001 |  | 卫生间隔断 | 1、配件品种、规格:不锈钢 2、隔板材料品种、规格、颜色:成品隔断(橡木饰面抗培特厕隔板侧面不锈钢封边) |  | m2 | 19.87
86 | 011403001002 |  | 内墙面油漆 | 1、油抹灰漆品种、刷漆遍数:白色乳胶漆底油二遍面油二遍 2、刮腻子要求：成品腻子粉二遍 3、品牌型号:广东石油品牌库均可 |  | m2 | 404.68
天棚工程
87 | 011301001001 |  | 天棚抹灰 | 1、底层抹灰厚度、材料种类:10mm，水泥石灰砂浆1:1:6 2、面层抹灰厚度、材料种类:5厚 1:0.5:3水泥石灰砂浆抹面 |  | m2 | 201.26
88 | 011302001001 |  | 平面吊顶天棚 | 1.龙骨材料种类：装配式U型轻钢天棚龙骨 |  | m2 | 64.20
本页小计
分部分项工程项目清单计价表
工程名称: |  | 中山西加油站重建项目-土建部分 |  |  | 标段: |  |  |  | 第16页, 共47页
序号 | 项目编码 |  | 项目名称 | 项目特征描述 |  | 计量单位 | 工程量 | 金额(元)
[8 empty] | 综合单价 |  | 合价
(不上人型) 平面 2.面层材料品种：600*600白色铝扣板0.7厚 3、品牌型号:广东石油品牌库均可
89 | 011302001002 |  | 平面吊顶天棚 | 1.龙骨材料种类：装配式U型轻钢天棚龙骨(不上人型) 平面 2.面层材料品种：300*300白色铝扣板0.5厚 3、品牌型号:广东石油品牌库均可 |  | m2 | 20.42
90 | 011302001003 |  | 平面吊顶天棚 | 1、龙骨材料种类：装配式U型轻钢天棚龙骨(不上人型) 平面 2、基层材料种类：12厚阻燃板 3、面层材料品种：4mm仿大理石纹铝塑板饰面 |  | m2 | 11.23
91 | 011302001004 |  | 平面吊顶天棚 | 1、龙骨材料种类：装配式U型轻钢天棚龙骨(不上人型) 平面 2、面层材料品种：石膏板 |  | m2 | 70.84
92 | 011302002001 |  | 天棚灯带 | 1、龙骨材料种类：装配式U型轻钢天棚龙骨(不上人型) 平面 2、面层材料品种：石膏板 |  | m | 19.72
93 | 011403001003 |  | 天棚面油漆 | 1、基层类型:石膏板天面 2、油漆品种、刷漆遍数:(燃烧性能等级为 |  | m2 | 70.84
本页小计
分部分项工程项目清单计价表
工程名称: |  | 中山西加油站重建项目-土建部分 |  |  | 标段: |  |  |  | 第17页, 共47页
序号 | 项目编码 |  | 项目名称 | 项目特征描述 |  | 计量单位 | 工程量 | 金额(元)
[8 empty] | 综合单价 |  | 合价
A级)无机涂料两遍
94 | 011403001004 |  | 天棚面油漆 | 1、基层类型:天面一般抹灰面 2、油漆品种、刷漆遍数:白色乳胶漆底油二遍面油二遍 |  | m2 | 9.69
其他装饰工程
95 | 011501009001 |  | 点钞室高柜 | 1、点钞室高柜规格尺寸详图，按图纸现场制安也可工厂直接定做成品现场安装 |  | m2 | 9.30
96 | 011505001001 |  | 洗漱台 | 1、材料品种：白色人造石台面及挡水线；所有阳角磨半圆角 2、骨架：30*30*3镀锌角铁架 3、12mm阻燃夹板基础橡木饰面柜子 4、按投影面积计算 |  | m2 | 1.01
97 | 011505003001 |  | 镜面玻璃 | 1、成品智能LED镜子 2、龙骨材料种类、规格、中距：详图 |  | m2 | 2.06
98 | 011507003001 |  | 卡布灯箱 | 1、卡布灯箱 2、其他技术要求详见招标文件、施工图并满足规范要求 |  | m2 | 6.24
99 | 011508001001 |  | 防撞标识 | 1、易捷元素贴新玻璃防撞标识 |  | 套 | 1.000
100 | 011503004001 |  | 成品扶手 | 1、扶手材料种类、规格:直径25mm不锈钢安全抓杆 2、其他技术要求详见招标文件、施工图并满足规范要求 |  | m | 6.00
本页小计
分部分项工程项目清单计价表
工程名称: |  | 中山西加油站重建项目-土建部分 |  |  | 标段: |  |  |  | 第18页, 共47页
序号 | 项目编码 |  | 项目名称 | 项目特征描述 |  | 计量单位 | 工程量 | 金额(元)
[8 empty] | 综合单价 |  | 合价
101 | 011501004001 |  | 收银台背柜 | 1、收银台背柜 3600mm*2205mm*600mm 2、详见《中国石化综合加能站形象标准手册》 3、其他：应包含为按照图纸及规范要求完成清单项目所需要的其他附属工作内容所涉及的一切费用 |  | 套 | 1.00
102 | 011501004002 |  | 定制成品收银台 | 1、收银台背柜 3600mm*855mm*800mm 2、详见《中国石化综合加能站形象标准手册》 3、其他：应包含为按照图纸及规范要求完成清单项目所需要的其他附属工作内容所涉及的一切费用 |  | 套 | 1.00
103 | 011507001001 |  | 易捷10m店招标准标识 | 1、易捷10m店招标准标识 2、尺寸：10000*1080*110mm 3、详见《中国石化综合加能站形象标准手册》 4、其他：应包含为按照图纸及规范要求完成清单项目所需要的其他附属工作内容所涉及的一切费用 |  | 套 | 1.00
104 | 011507001002 |  | 红色店招转角模组灯带（含洗墙灯） | 1、红色店招转角模组灯带（含洗墙灯）R300 |  | 套 | 4.00
本页小计
分部分项工程项目清单计价表
工程名称: |  | 中山西加油站重建项目-土建部分 |  |  | 标段: |  |  |  | 第19页, 共47页
序号 | 项目编码 |  | 项目名称 | 项目特征描述 |  | 计量单位 | 工程量 | 金额(元)
[8 empty] | 综合单价 |  | 合价
2、详见《中国石化综合加能站形象标准手册》 3、其他：应包含为按照图纸及规范要求完成清单项目所需要的其他附属工作内容所涉及的一切费用
105 | 011507001003 |  | 红色店招标准模组灯带（含洗墙灯） | 1、红色店招标准模组灯带（含洗墙灯） 420mm 2、详见《中国石化综合加能站形象标准手册》 3、其他：应包含为按照图纸及规范要求完成清单项目所需要的其他附属工作内容所涉及的一切费用 |  | m | 35.70
加油棚工程
土石方工程
106 | 010102001002 |  | 挖基坑土方 | 1、土方开挖：人机配合开挖基坑土方 2、土壤类别：按一、二类土考虑 3、挖土深度：2m内 4、其他技术要求详见招标文件、施工图并满足规范要求 |  | m3 | 169.22
107 | 010102007002 |  | 回填方 | 1、碾压、夯实：夯实机夯实 槽、坑 2、回填土密实度要求：压实系数≥0.94 3、其他技术要求详见招标文件、施工图并满足规范要求 |  | m3 | 134.03
本页小计
分部分项工程项目清单计价表
工程名称: |  | 中山西加油站重建项目-土建部分 |  |  | 标段: |  |  |  | 第20页, 共47页
序号 | 项目编码 |  | 项目名称 | 项目特征描述 |  | 计量单位 | 工程量 | 金额(元)
[8 empty] | 综合单价 |  | 合价
108 | 010103002003 |  | 余方弃置 | 1、废弃料品种：余泥 2、运距：按15KM考虑 |  | m3 | 35.19
混凝土及钢筋混凝土工程
109 | 010501001002 |  | 基础垫层 | 1、混凝土强度等级：C20普通商品混凝土 2、混凝土拌合料要求：碎石粒径20石 3、其他技术要求详见招标文件、施工图并满足规范要求 |  | m3 | 12.37
110 | 010502001002 |  | 桩承台基础 | 1、混凝土强度等级：C30普通商品混凝土 2、混凝土拌合料要求：碎石粒径20石 3、其他技术要求详见招标文件、施工图并满足规范要求 |  | m3 | 27.38
111 | 010502006002 |  | 钢筋混凝土柱 | 1、混凝土强度等级：C30普通商品混凝土 2、混凝土拌合料要求：碎石粒径20石 3、混凝土泵送费 4、其他技术要求详见招标文件、施工图并满足规范要求 |  | m3 | 3.56
112 | 010505001002 |  | 垫层模板 | 1、基础垫层模板 |  | m2 | 42.47
113 | 010505002002 |  | 桩承台基础模板 | 1、桩承台基础模板 |  | m2 | 57.30
114 | 010505004002 |  | 柱面模板 | 1、矩形柱模板(周长m) 支模高度3.6m内 1.8外 |  | m2 | 15.84
115 | 010506002002 |  | 现浇混凝土柱钢筋 | 1、现浇构件螺纹钢 φ25内 2、现浇构件箍筋 圆 |  | t | 1.090
本页小计
分部分项工程项目清单计价表
工程名称: |  | 中山西加油站重建项目-土建部分 |  |  | 标段: |  |  |  | 第21页, 共47页
序号 | 项目编码 |  | 项目名称 | 项目特征描述 |  | 计量单位 | 工程量 | 金额(元)
[8 empty] | 综合单价 |  | 合价
钢 φ10内 3、其他技术要求详见招标文件、施工图并满足规范要求
116 | 010506025003 |  | 预埋铁件 | 1、钢材种类：[10#轻型槽钢抗剪键、890X890X36钢板等详见设计图纸 2、其他技术要求详见招标文件、施工图并满足规范要求 |  | t | 0.096
117 | 010506024006 |  | 螺栓 | 1、预埋地脚螺栓 M24 |  | t | 0.273
金属结构工程
118 | 010603002001 |  | 钢柱GZ1 | 1、钢梁品种、规格：Q235B 国标口200*200*6mm、Q235B 国标口550*550*12*12mm 2、除锈：喷砂除锈，等级为Sa2.5 3、防腐防锈油漆：环氧富锌底漆2道，环氧云铁中间漆1道，氯化橡胶面漆2道，干漆膜总厚度不小230um 4、防火油漆：涂超薄膨胀防火油漆(等效热阻值Ri为0.025m2*℃/W),耐火时间不小于2.5h 5、运输：金属结构件运输场外、及场内运输，运距综合考虑 6.含制作安装 |  | t | 14.770
本页小计
分部分项工程项目清单计价表
工程名称: |  | 中山西加油站重建项目-土建部分 |  |  | 标段: |  |  |  | 第22页, 共47页
序号 | 项目编码 |  | 项目名称 | 项目特征描述 |  | 计量单位 | 工程量 | 金额(元)
[8 empty] | 综合单价 |  | 合价
119 | 010604001001 |  | 钢梁 | 1、钢梁品种、规格：Q235B 国标HM550*300、H300*200、口150*70*6mm、口200*100*6mm 2、除锈：喷砂除锈，等级为Sa2.5 3、防腐防锈油漆：环氧富锌底漆2道，环氧云铁中间漆1道，氯化橡胶面漆2道，干漆膜总厚度不小230um 4、防火油漆：涂超薄膨胀防火油漆(等效热阻值Ri为0.025m2*℃/W),耐火时间不小于1h 5、运输：金属结构件运输场外、及场内运输，运距综合考虑 6.含制作安装 |  | t | 61.580
120 | 010607003001 |  | 钢檩条 | 1、钢材品种、规格：Q235B C型钢160*60*30*3mm 2、构件采用热浸镀锌防锈、防腐，镀锌量为275g/m 3、防火油漆：涂超薄膨胀防火油漆(等效热阻值Ri为0.025m2*℃/W),耐火时间不小于1h 4、运输：金属结构件运输场外、及场内运输，运距综合考虑 5.含制作安装 |  | t | 5.652
本页小计
分部分项工程项目清单计价表
工程名称: |  | 中山西加油站重建项目-土建部分 |  |  | 标段: |  |  |  | 第23页, 共47页
序号 | 项目编码 |  | 项目名称 | 项目特征描述 |  | 计量单位 | 工程量 | 金额(元)
[8 empty] | 综合单价 |  | 合价
121 | 010607002001 |  | 钢支撑、钢拉条 | 1、钢材品种、规格：Q235B φ12圆钢、φ32x2.5圆管+φ12圆钢 2、构件采用热浸镀锌防锈、防腐，镀锌量为275g/m 3、防火油漆：涂超薄膨胀防火油漆(等效热阻值Ri为0.025m2*℃/W),耐火时间不小于1h 4、运输：金属结构件运输场外、及场内运输，运距综合考虑 5.含制作安装 |  | t | 0.228
屋面及防水工程
122 | 010605003001 |  | 钢屋面板（底板） | 1、型材品种、规格：0.6mm厚乳白色压型钢板（底板） 2、其它：含配件 |  | m2 | 671.48
123 | 010605003002 |  | 钢屋面板（面板） | 1、型材品种、规格：0.6mm厚950型（YX35-238）乳白色彩钢复合板（面板） 2、其它：含支座及防水密封所需材料 |  | m2 | 671.48
124 | 010902001002 |  | 屋面卷材防水 | 1、卷材品种、规格、厚度:PVC防水卷材 1.8mm 2、采用满粘固定（含粘接基板） |  | m2 | 671.48
125 | 010902009001 |  | 屋面天沟 | 1、品种材料：成品3.0mm厚不锈钢水槽 2、其它：包含接口所需密封、防水材料 |  | m2 | 70.84
本页小计
分部分项工程项目清单计价表
工程名称: |  | 中山西加油站重建项目-土建部分 |  |  | 标段: |  |  |  | 第24页, 共47页
序号 | 项目编码 |  | 项目名称 | 项目特征描述 |  | 计量单位 | 工程量 | 金额(元)
[8 empty] | 综合单价 |  | 合价
126 | 010605003003 |  | 钢屋面板（造型屋面） | 1、型材品种、规格：0.7mm厚铁青灰曲面金属屋面 2、其它：檩条及骨架详见图纸 3、其他技术要求详见招标文件、施工图并满足规范要求 |  | m2 | 613.35
保温、隔热、防腐工程
127 | 011003001001 |  | 隔离层防腐 | 1、聚乙烯膜隔汽层0.4mm厚 2、其他技术要求详见招标文件、施工图并满足规范要求 |  | m2 | 671.480
128 | 011001006001 |  | 隔热岩棉板 | 1、岩棉板40mm厚，不小于180g/m3 2、其他技术要求详见招标文件、施工图并满足规范要求 |  | m2 | 671.480
罐区工程
土石方工程
129 | 010202006001 |  | 型钢桩、钢板桩 | 1、陆上打拔拉森钢板桩 9m内 Ⅲ型 |  | t | 67.500
130 | 010102001003 |  | 挖基坑土方 | 1、土方开挖：人机配合开挖基坑土方 2、土壤类别：按一、二类土考虑 3、挖土深度：2m内 4、其他技术要求详见招标文件、施工图并满足规范要求 |  | m3 | 699.21
131 | 010102002002 |  | 挖沟槽土方 | 1、土方开挖：人机配合开挖沟槽土方 2、土壤类别：按一、 |  | m3 | 26.760
本页小计
分部分项工程项目清单计价表
工程名称: |  | 中山西加油站重建项目-土建部分 |  |  | 标段: |  |  |  | 第25页, 共47页
序号 | 项目编码 |  | 项目名称 | 项目特征描述 |  | 计量单位 | 工程量 | 金额(元)
[8 empty] | 综合单价 |  | 合价
二类土考虑 3、挖土深度：2m内 4、其他技术要求详见招标文件、施工图并满足规范要求
132 | 010102007003 |  | 回填方 | 1、碾压、夯实：夯实机夯实 槽、坑 2、回填土密实度要求：压实系数≥0.94 3、其他技术要求详见招标文件、施工图并满足规范要求 |  | m3 | 19.560
133 | 010102007004 |  | 罐池回填级配碎石 | 1、回填：夯实机分层夯实，夯实系数0.97 2、填方材料品种：3~12mm粒径，3~5mm占30%，5~12mm占70% |  | m3 | 371.20
134 | 010103002005 |  | 余方弃置 | 1、废弃料品种：余泥 2、运距：按15KM考虑 |  | m3 | 706.41
砌筑工程
135 | 010401002001 |  | 砖砌围堰 | 1、墙体厚度：240mm 2、砌块品种、规格、强度等级： MU15烧结页岩砖 3、砂浆强度等级：M10水泥砂浆砌筑 4、其他技术要求详见招标文件、施工图并满足规范要求 |  | m3 | 8.92
混凝土及钢筋混凝土工程
136 | 010501001003 |  | 基础垫层 | 1、混凝土强度等级：C20普通商品混凝土 2、混凝土拌合料要求：碎石粒径20石 |  | m3 | 14.05
本页小计
分部分项工程项目清单计价表
工程名称: |  | 中山西加油站重建项目-土建部分 |  |  | 标段: |  |  |  | 第26页, 共47页
序号 | 项目编码 |  | 项目名称 | 项目特征描述 |  | 计量单位 | 工程量 | 金额(元)
[8 empty] | 综合单价 |  | 合价
3、其他技术要求详见招标文件、施工图并满足规范要求
137 | 010502003001 |  | 油罐池底板 | 1、混凝土强度等级：C30普通商品混凝土 2、混凝土拌合料要求：碎石粒径20石 3、混凝土泵送费 4、其他技术要求详见招标文件、施工图并满足规范要求 |  | m3 | 54.19
138 | 010502001003 |  | 围堰基础 | 1、混凝土强度等级：C30普通商品混凝土 2、混凝土拌合料要求：碎石粒径20石 3、其他技术要求详见招标文件、施工图并满足规范要求 |  | m3 | 3.77
139 | 010505001003 |  | 垫层模板 | 1、基础垫层模板 |  | m2 | 5.07
140 | 010505002003 |  | 油罐池底板模板 | 1、油罐池底板模板 |  | m2 | 19.96
141 | 010505002004 |  | 围堰基础模板 | 1、围堰基础模板 |  | m2 | 17.15
142 | 010506001002 |  | 现浇混凝土基础钢筋 | 1、现浇构件螺纹钢 φ25内 2、其他技术要求详见招标文件、施工图并满足规范要求 |  | t | 6.115
143 | 010506025005 |  | 预埋铁件 | 1、钢材种类：预埋扁钢-10*100 2、其他技术要求详见招标文件、施工图并满足规范要求 |  | t | 1.160
地面装饰工程
144 | 040204001001 |  | 罐区地面 | 1、找平层：DM M5,1:6干硬性水泥砂 |  | m2 | 202.91
本页小计
分部分项工程项目清单计价表
工程名称: |  | 中山西加油站重建项目-土建部分 |  |  | 标段: |  |  |  | 第27页, 共47页
序号 | 项目编码 |  | 项目名称 | 项目特征描述 |  | 计量单位 | 工程量 | 金额(元)
[8 empty] | 综合单价 |  | 合价
浆厚30mm 2、结合层：砂垫层(结合层) 3、面层：铺贴60厚仿石材透水路面砖
145 | 011102003004 |  | 卸油口地面 | 1、找平层：找平层：DM M5,1:4干硬性水泥砂浆厚20mm 2、结合层：1:2水泥砂浆结合层 3、面层：铺贴300*300深灰色防滑砖 4、品牌型号:广东石油品牌库均可 |  | m2 | 1.46
146 | 011102003005 |  | 人孔井底部贴砖 | 1、找平层：找平层：DM M5,1:4干硬性水泥砂浆厚20mm 2、结合层：1:2水泥砂浆结合层 3、面层：铺贴白色瓷砖 4、品牌型号:广东石油品牌库均可 |  | m2 | 6.28
墙面装饰工程
147 | 011203003002 |  | 围堰墙面 | 1、面层：贴300*200白色亚光室外釉面瓷砖 2、结合层：1：2水泥砂浆结合层 3、底层：12厚 1:2.5防水砂浆 4、品牌型号:广东石油品牌库均可 |  | m2 | 65.19
室外工程
加油岛
本页小计
分部分项工程项目清单计价表
工程名称: |  | 中山西加油站重建项目-土建部分 |  |  | 标段: |  |  |  | 第28页, 共47页
序号 | 项目编码 |  | 项目名称 | 项目特征描述 |  | 计量单位 | 工程量 | 金额(元)
[8 empty] | 综合单价 |  | 合价
148 | 010502001004 |  | 设备基础 | 1、混凝土强度等级：C30普通商品混凝土 2、混凝土拌合料要求：碎石粒径20石 3、其他技术要求详见招标文件、施工图并满足规范要求 |  | m3 | 4.12
149 | 011502001002 |  | 成品装饰板 | 1、不锈钢钢板围边制作、安装 2、钢板面喷深灰色油漆 |  | m2 | 10.00
150 | 011502001003 |  | 成品装饰线条 | 1、加油岛2mm 厚φ40 304 不锈钢造型喷深灰色油漆, 内部浇灌水泥制作、 安装 |  | m | 50.00
151 | 011102003006 |  | 块料楼地面 | 1、找平层：1:3水泥砂浆厚20mm 2、结合层：1:2水泥砂浆结合层 3、面层：300*300深灰色釉面地砖 |  | m2 | 20.60
152 | 011503004002 |  | 加油岛防撞柱 | 1、钢材品种、规格：成品自恢复M型防撞柱 2、其他技术要求详见招标文件、施工图并满足规范要求 |  | 套 | 8.000
环保排污沟
153 | 010506025006 |  | 环保排污沟（含两边槽钢及支撑） | 1、钢材品种、规格：180*70*9槽钢 、φ10、φ12拉杆制作、安装 2、油漆：银色防腐油漆 |  | m | 142.36
本页小计
分部分项工程项目清单计价表
工程名称: |  | 中山西加油站重建项目-土建部分 |  |  | 标段: |  |  |  | 第29页, 共47页
序号 | 项目编码 |  | 项目名称 | 项目特征描述 |  | 计量单位 | 工程量 | 金额(元)
[8 empty] | 综合单价 |  | 合价
154 | 011108003001 |  | 环保排污沟沟底贴砖 | 1、找平层：1：3水泥砂浆厚20mm 2、结合层：1：2水泥砂浆结合层 3、面层：灰色瓷砖 |  | m2 | 8.54
化粪池（1座）
155 | 040504009001 |  | 玻璃钢成品化粪池 | 1、玻璃钢成品化粪池带人孔 4.4*1.46 有效容积 6m3，包地面开挖、回填、余方弃置 2、其他技术要求详见招标文件、施工图并满足规范要求 |  | 座 | 1.000
隔油池（1座）
156 | 010102001004 |  | 挖基坑土方 | 1、土方开挖：人机配合开挖基坑土方 2、土壤类别：按一、二类土考虑 3、挖土深度：2m内 4、其他技术要求详见招标文件、施工图并满足规范要求 |  | m3 | 36.43
157 | 010102007005 |  | 回填方 | 1、碾压、夯实：夯实机夯实 槽、坑 2、回填土密实度要求：压实系数≥0.94 3、其他技术要求详见招标文件、施工图并满足规范要求 |  | m3 | 17.93
158 | 010103002007 |  | 余方弃置 | 1、废弃料品种：余泥 2、运距：按15KM考虑 |  | m3 | 18.05
159 | 040504002001 |  | 隔油池 | 1、钢筋混凝土隔油池 2、C15混凝土垫层 |  | 座 | 1.000
本页小计
分部分项工程项目清单计价表
工程名称: |  | 中山西加油站重建项目-土建部分 |  |  | 标段: |  |  |  | 第30页, 共47页
序号 | 项目编码 |  | 项目名称 | 项目特征描述 |  | 计量单位 | 工程量 | 金额(元)
[8 empty] | 综合单价 |  | 合价
3、池体整体浇筑P6抗渗混凝土，配双层双向φ12@180钢筋 4、φ500铸铁带座盖板 5、1:2水泥砂浆加5%防水抹面厚20 6、其他技术要求详见招标文件、施工图并满足规范要求
160 | 010505001004 |  | 垫层模板 | 1、基础垫层模板 |  | m2 | 1.25
161 | 010505002005 |  | 隔油池底板模板 | 1、隔油池底板模板 |  | m2 | 5.84
162 | 010505005001 |  | 隔油池壁模板 | 1、隔油池壁模板 |  | m2 | 38.61
163 | 010505007002 |  | 隔油池盖板模板 | 1、隔油池盖板模板 |  | m2 | 6.97
柴油尾气处理液储存撬
164 | 010102001005 |  | 挖基坑土方 | 1、土方开挖：人机配合开挖基坑土方 2、土壤类别：按一、二类土考虑 3、挖土深度：2m内 4、其他技术要求详见招标文件、施工图并满足规范要求 |  | m3 | 20.07
165 | 010102007006 |  | 回填方 | 1、碾压、夯实：夯实机夯实 槽、坑 2、回填土密实度要求：压实系数≥0.94 3、其他技术要求详见招标文件、施工图并满足规范要求 |  | m3 | 16.64
166 | 010103002008 |  | 余方弃置 | 1、废弃料品种：余泥 2、运距：按15KM考虑 |  | m3 | 3.43
本页小计
分部分项工程项目清单计价表
工程名称: |  | 中山西加油站重建项目-土建部分 |  |  | 标段: |  |  |  | 第31页, 共47页
序号 | 项目编码 |  | 项目名称 | 项目特征描述 |  | 计量单位 | 工程量 | 金额(元)
[8 empty] | 综合单价 |  | 合价
167 | 010501002003 |  | 基础垫层 | 1、混凝土强度等级：C15普通商品混凝土 2、混凝土拌合料要求：碎石粒径20石 3、其他技术要求详见招标文件、施工图并满足规范要求 |  | m3 | 1.43
168 | 010502001005 |  | 设备基础 | 1、混凝土强度等级：C30普通商品混凝土 2、混凝土拌合料要求：碎石粒径20石 3、其他技术要求详见招标文件、施工图并满足规范要求 |  | m3 | 8.59
169 | 010505001005 |  | 垫层模板 | 1、基础垫层模板 |  | m2 | 1.68
170 | 010505002006 |  | 设备基础模板 | 1、设备基础模板 |  | m2 | 9.60
171 | 010506001003 |  | 现浇混凝土基础钢筋 | 1、现浇构件螺纹钢 φ25内 2、其他技术要求详见招标文件、施工图并满足规范要求 |  | t | 0.700
12m品牌柱及基础
172 | 010102001006 |  | 挖基坑土方 | 1、土方开挖：人机配合开挖基坑土方 2、土壤类别：按一、二类土考虑 3、挖土深度：2m内 |  | m3 | 55.81
173 | 010102007007 |  | 回填方 | 1、碾压、夯实：夯实机夯实 槽、坑 2、回填土密实度要求：压实系数≥0.94 |  | m3 | 48.76
174 | 010103002009 |  | 余方弃置 | 1、废弃料品种：余泥 2、运距：按15KM考虑 |  | m3 | 7.05
本页小计
分部分项工程项目清单计价表
工程名称: |  | 中山西加油站重建项目-土建部分 |  |  | 标段: |  |  |  | 第32页, 共47页
序号 | 项目编码 |  | 项目名称 | 项目特征描述 |  | 计量单位 | 工程量 | 金额(元)
[8 empty] | 综合单价 |  | 合价
175 | 010502003002 |  | 筏形基础 | 1、混凝土强度等级：C20普通商品混凝土 2、混凝土拌合料要求：碎石粒径20石 |  | m3 | 6.11
176 | 010503001001 |  | 矩形柱 | 1、混凝土强度等级：C20普通商品混凝土 2、混凝土拌合料要求：碎石粒径20石 |  | m3 | 1.02
177 | 010501001004 |  | 基础垫层 | 1、混凝土强度等级：C15普通商品混凝土 2、混凝土拌合料要求：碎石粒径20石 |  | m3 | 1.44
178 | 010506001004 |  | 现浇构件钢筋 | 1、现浇构件带肋钢筋 Ф10以内 |  | t | 0.009
179 | 010506001005 |  | 现浇构件钢筋 | 1、现浇构件带肋钢筋 Ф25以内 |  | t | 0.384
180 | 010506001006 |  | 现浇构件钢筋 | 1、现浇构件箍筋 带肋钢筋(HRB400内) Ф10以内 |  | t | 0.018
181 | 010502003003 |  | 筏形基础模板 | 1、筏形基础模板 |  | m3 | 5.79
182 | 010505001006 |  | 垫层模板 | 1、垫层模板 |  | m2 | 1.53
183 | 010505004003 |  | 柱面模板 | 1、基础柱模板 |  | m2 | 6.32
184 | 010506025007 |  | 预埋螺栓 | 1、M30地脚螺栓埋 |  | t | 0.201
185 | 010506025008 |  | 预埋铁件 | 1、10mm钢板等预埋 |  | t | 0.06
186 | 011101001002 |  | 水泥砂浆抹面 | 1、20mm1:2水泥砂浆抹平 2、品牌柱吊装前 , 在品牌柱底板与基础底座接触面先用水泥浆抹平。 |  | m2 | 0.84
187 | 011507001004 |  | 12m主标识品牌柱 | 1、品牌柱合作单位联合标制安(双面数显屏、铝板铝塑板曲面 |  | 组 | 1.00
本页小计
分部分项工程项目清单计价表
工程名称: |  | 中山西加油站重建项目-土建部分 |  |  | 标段: |  |  |  | 第33页, 共47页
序号 | 项目编码 |  | 项目名称 | 项目特征描述 |  | 计量单位 | 工程量 | 金额(元)
[8 empty] | 综合单价 |  | 合价
款） 2500*12000mm高 2、钢材品种、规格:14#、16#、20#槽钢、20*40*2镀锌扁通、150*250*8镀锌方管（Q355)、25mm钢板、δ2.0烤漆铝面板、亚克力吸塑综合灯箱 3、信息模块、能源模块、价格模块、服务信息模块等综合制安 4、含场内外运输、垂直运输费用 7、其他：《中国石化综合加能站形象标准手册》
出口灯箱及基础
188 | 011507003002 |  | 出口灯箱 | 1、出口灯箱制安 2、规格：600*900*225mm 3、详见《中国石化综合加能站形象标准手册》 4、其他：应包含为按照图纸及规范要求完成清单项目所需要的其他附属工作内容所涉及的一切费用 |  | 个 | 1.00
189 | 010505002007 |  | 出入口灯箱基础模板 | 1、出口灯箱基础模板 |  | m2 | 0.99
190 | 010502004001 |  | 出入口灯箱基础 | 1、混凝土强度等级：C20普通商品混凝土 2、混凝土拌合料要求：碎石粒径20石 |  | m3 | 0.13
本页小计
分部分项工程项目清单计价表
工程名称: |  | 中山西加油站重建项目-土建部分 |  |  | 标段: |  |  |  | 第34页, 共47页
序号 | 项目编码 |  | 项目名称 | 项目特征描述 |  | 计量单位 | 工程量 | 金额(元)
[8 empty] | 综合单价 |  | 合价
191 | 011108003002 |  | 块料零星项目 | 1、结合层：4厚强力胶粉泥粘结层，揉挤压实 2、面层：贴300*300深灰色釉面防滑砖 3、底层：15厚 M20 1:3水泥砂浆 |  | m2 | 0.44
路面及绿化工程
路面硬化
192 | 041001001001 |  | 拆除路面 | 1、 拆除构件种类：无钢筋混凝土路面 2、厚度：15cm内 |  | m2 | 2000.00
193 | 040103005001 |  | 废料弃置 | 1、废弃料品种：拆除废料 2、运距：按15KM考虑 |  | m3 | 300.00
194 | 010101001001 |  | 挖一般土方 | 1、土方开挖：人机配合开挖一般土方 2、土壤类别：按一、二类土考虑 |  | m3 | 916.94
195 | 010102001007 |  | 挖基坑土方 | 1、土方开挖：人机配合开挖基坑土方 2、土壤类别：按一、二类土考虑 3、挖土深度：2m内 4、其他技术要求详见招标文件、施工图并满足规范要求 |  | m3 | 247.15
196 | 010102007008 |  | 回填方 | 1、碾压、夯实：夯实机夯实 槽、坑 2、回填土密实度要求：压实系数≥0.94 3、其他技术要求详见招标文件、施工图并满足规范要求 |  | m3 | 155.89
本页小计
分部分项工程项目清单计价表
工程名称: |  | 中山西加油站重建项目-土建部分 |  |  | 标段: |  |  |  | 第35页, 共47页
序号 | 项目编码 |  | 项目名称 | 项目特征描述 |  | 计量单位 | 工程量 | 金额(元)
[8 empty] | 综合单价 |  | 合价
197 | 010103002011 |  | 余方弃置 | 1、废弃料品种：余泥 2、运距：按15KM考虑 |  | m3 | 1008.20
198 | 010501001005 |  | 基础垫层 | 1、混凝土强度等级：C20普通商品混凝土 2、混凝土拌合料要求：碎石粒径20石 3、其他技术要求详见招标文件、施工图并满足规范要求 |  | m3 | 14.87
199 | 010502001006 |  | 桩承台基础 | 1、混凝土强度等级：C30普通商品混凝土 2、混凝土拌合料要求：碎石粒径20石 3、其他技术要求详见招标文件、施工图并满足规范要求 |  | m3 | 76.39
200 | 010505001007 |  | 垫层模板 | 1、基础垫层模板 |  | m2 | 35.48
201 | 010505002008 |  | 桩承台基础模板 | 1、桩承台基础模板 |  | m2 | 203.70
202 | 010506001007 |  | 现浇混凝土基础钢筋 | 1、现浇构件螺纹钢 φ25内 2、其他技术要求详见招标文件、施工图并满足规范要求 |  | t | 4.910
203 | 010506007001 |  | 现浇混凝路面钢筋 | 1、现浇构件螺纹钢 φ25内 2、其他技术要求详见招标文件、施工图并满足规范要求 |  | t | 21.094
204 | 040201001001 |  | 路床(槽)整形 | 1、路床(槽)整形(压实度不小于0.94) |  | m2 | 2433.87
205 | 040202002001 |  | 水泥稳定土 | 1、水泥含量：5.5%水泥稳定碎石层(分两层压实) 2、厚度:320mm |  | m2 | 2433.87
本页小计
分部分项工程项目清单计价表
工程名称: |  | 中山西加油站重建项目-土建部分 |  |  | 标段: |  |  |  | 第36页, 共47页
序号 | 项目编码 |  | 项目名称 | 项目特征描述 |  | 计量单位 | 工程量 | 金额(元)
[8 empty] | 综合单价 |  | 合价
206 | 040203007001 |  | 水泥混凝土 | 1、混凝土强度等级:C35商品混凝土 2、厚度:280mm 3、掺和料:按设计要求 4、缩缝材料:石油沥青 60～100#，分格缝≤6m*6m 5、养生： 水养生 6、混凝土泵送费 |  | m2 | 873.10
207 | 040203007002 |  | 水泥混凝土 | 1、混凝土强度等级:C35商品混凝土 2、厚度:250mm 3、掺和料:按设计要求 4、缩缝材料:石油沥青 60～100#，分格缝≤6m*6m 5、养生： 水养生 |  | m2 | 1560.77
地面划线
208 | 040205007001 |  | 出入口减速线3层厚 | 1、线宽150mm 2、底漆 3、热熔标线涂料 4、反光材料 |  | m | 234.60
209 | 040205007002 |  | 标线-黄色 | 1、线宽150mm 2、底漆 3、热熔标线涂料 4、反光材料 |  | m | 272.13
210 | 040205007003 |  | 标线-白色 | 1、线宽150mm 2、底漆 3、热熔标线涂料 4、反光材料 |  | m | 256.00
211 | 040205008001 |  | 出、入口指示（1800*200） | 1、线宽200mm 2、底漆 3、热熔标线涂料 4、反光材料 |  | 个 | 22.000
本页小计
分部分项工程项目清单计价表
工程名称: |  | 中山西加油站重建项目-土建部分 |  |  | 标段: |  |  |  | 第37页, 共47页
序号 | 项目编码 |  | 项目名称 | 项目特征描述 |  | 计量单位 | 工程量 | 金额(元)
[8 empty] | 综合单价 |  | 合价
绿化工程
212 | 010103001002 |  | 平整场地 | 1、场地挖填土±30cm以内找平 2、其他技术要求详见招标文件、施工图并满足规范要求 |  | m2 | 937.67
213 | 050101003001 |  | 栽植土回填 | 1、土质要求：种植土 2、密实度要求：松填 |  | m3 | 46.88
214 | 050103015001 |  | 铺种草皮 | 1、草皮种类：台湾草 2、铺种方式：满铺 3、养护期：机械灌溉1个月 |  | m2 | 937.67
路沿花基
215 | 040204004001 |  | 安砌侧(平、缘)石 | 1、材料：混凝土路沿石 2、尺寸： 150mm×350mm×1000mm 3、形状：E型 4、垫层、基础材料品种、厚度、强度：C15商品混凝土 、厚100mm |  | m | 115.86
216 | 011403001005 |  | 路沿花基油漆 | 1、油抹灰漆品种、刷漆遍数:黑黄色相间反光漆 二遍 |  | m2 | 34.76
H1200型铝塑板檐口
217 | 011507001005 |  | 檐口白色转角（标准模组-01） | 1、檐口白色转角（标准模组-01） 2、尺寸：高1200，R1000+100,转角外径R=1000 3、详见《中国石化综合加能站形象标准手册》 |  | 件 | 8.00
本页小计
分部分项工程项目清单计价表
工程名称: |  | 中山西加油站重建项目-土建部分 |  |  | 标段: |  |  |  | 第38页, 共47页
序号 | 项目编码 |  | 项目名称 | 项目特征描述 |  | 计量单位 | 工程量 | 金额(元)
[8 empty] | 综合单价 |  | 合价
4、其他：应包含为按照图纸及规范要求完成清单项目所需要的其他附属工作内容所涉及的一切费用
218 | 011507001006 |  | 檐口白色底板 有字段（标准模组-02） | 1、檐口白色底板 有字段（标准模组-02） 2、尺寸：高1200mm，长4070mm，白色底板斜切角度48° 3、详见《中国石化综合加能站形象标准手册》 4、其他：应包含为按照图纸及规范要求完成清单项目所需要的其他附属工作内容所涉及的一切费用 |  | 件 | 4.00
219 | 011507001007 |  | 檐口红色铝塑板 有字段（标准模组-03） | 1、檐口红色铝塑板 有字段（标准模组-03） 2、尺寸：高1200mm，长2800mm 3、详见《中国石化综合加能站形象标准手册》 4、其他：应包含为按照图纸及规范要求完成清单项目所需要的其他附属工作内容所涉及的一切费用 |  | 件 | 8.00
220 | 011507001008 |  | 檐口红色铝塑板 无字段（标准模组-04） | 1、檐口红色铝塑板 无字段（标准模组-04） 2、尺寸：高 |  | 件 | 25.00
本页小计
分部分项工程项目清单计价表
工程名称: |  | 中山西加油站重建项目-土建部分 |  |  | 标段: |  |  |  | 第39页, 共47页
序号 | 项目编码 |  | 项目名称 | 项目特征描述 |  | 计量单位 | 工程量 | 金额(元)
[8 empty] | 综合单价 |  | 合价
1200mm，长1400-2800mm 3、详见《中国石化综合加能站形象标准手册》 4、其他：应包含为按照图纸及规范要求完成清单项目所需要的其他附属工作内容所涉及的一切费用
221 | 011507001009 |  | 檐口白色底板 （标准模组-05） | 1、檐口白色底板 （标准模组-05） 2、尺寸：高1200mm，长4070mm，白色底板斜切角度48° 3、详见《中国石化综合加能站形象标准手册》 4、其他：应包含为按照图纸及规范要求完成清单项目所需要的其他附属工作内容所涉及的一切费用 |  | 件 | 6.00
222 | 011507001010 |  | 檐口发光LOGO | 1、中石化朝阳标发光LOGO 2、尺寸：高1030mm 3、详见《中国石化综合加能站形象标准手册》 4、其他：应包含为按照图纸及规范要求完成清单项目所需要的其他附属工作内容所涉及的一切费用 |  | 件 | 3.00
223 | 011507001011 |  | 檐口中文立体发光字 | 1、中石化中文立体发光字 |  | 件 | 3.00
本页小计
分部分项工程项目清单计价表
工程名称: |  | 中山西加油站重建项目-土建部分 |  |  | 标段: |  |  |  | 第40页, 共47页
序号 | 项目编码 |  | 项目名称 | 项目特征描述 |  | 计量单位 | 工程量 | 金额(元)
[8 empty] | 综合单价 |  | 合价
2、尺寸：高660mm 3、详见《中国石化综合加能站形象标准手册》 4、其他：应包含为按照图纸及规范要求完成清单项目所需要的其他附属工作内容所涉及的一切费用
224 | 011507001012 |  | 檐口英文立体发光字 | 1、中石化英文立体发光字 2、尺寸：高420mm 3、详见《中国石化综合加能站形象标准手册》 4、其他：应包含为按照图纸及规范要求完成清单项目所需要的其他附属工作内容所涉及的一切费用 |  | 件 | 3.00
225 | 011507001013 |  | 檐口发光LOGO | 1、广东交通集团朝阳标发光LOGO 2、尺寸：高1030mm 3、详见《中国石化综合加能站形象标准手册》 4、其他：应包含为按照图纸及规范要求完成清单项目所需要的其他附属工作内容所涉及的一切费用 |  | 件 | 1.00
226 | 011507001014 |  | 檐口中文立体发光字 | 1、广东交通集团中文立体发光字 2、尺寸：高660mm 3、详见《中国石化综合加能站形象标准手册》 |  | 件 | 1.00
本页小计
分部分项工程项目清单计价表
工程名称: |  | 中山西加油站重建项目-土建部分 |  |  | 标段: |  |  |  | 第41页, 共47页
序号 | 项目编码 |  | 项目名称 | 项目特征描述 |  | 计量单位 | 工程量 | 金额(元)
[8 empty] | 综合单价 |  | 合价
4、其他：应包含为按照图纸及规范要求完成清单项目所需要的其他附属工作内容所涉及的一切费用
227 | 011507001015 |  | 檐口英文立体发光字 | 1、广东交通集团英文立体发光字 2、尺寸：高420mm 3、详见《中国石化综合加能站形象标准手册》 4、其他：应包含为按照图纸及规范要求完成清单项目所需要的其他附属工作内容所涉及的一切费用 |  | 件 | 1.00
228 | 011205001007 |  | 第四面红色铝塑板 | 1、内置骨架使用25*25*2.0镀锌方通制作或L40*4镀锌角钢焊接骨架(防锈处理)。 2、面板采用4mm030红色（Pantone 185 C）氟碳铝塑板制作成型，光泽度≥75%。、规格、颜色：干挂4mm中石化白(红)铝塑板饰面 3、详见《中国石化综合加能站形象标准手册》 4、其他：应包含为按照图纸及规范要求完成清单项目所需要的其他附属工作内容所涉及的一切费用 |  | m2 | 16.80
本页小计
分部分项工程项目清单计价表
工程名称: |  | 中山西加油站重建项目-土建部分 |  |  | 标段: |  |  |  | 第42页, 共47页
序号 | 项目编码 |  | 项目名称 | 项目特征描述 |  | 计量单位 | 工程量 | 金额(元)
[8 empty] | 综合单价 |  | 合价
加油岛造型、包柱及其他标准件
229 | 011507003003 |  | 加油岛造型（双柱单边型）-折角造型 | 1、加油岛造型（双柱单边型） 3、详见《中国石化综合加能站形象标准手册》 4、其他：应包含为按照图纸及规范要求完成清单项目所需要的其他附属工作内容所涉及的一切费用 |  | 个 | 4.00
230 | 011507002001 |  | 标准站广告模块（内嵌LED发光报框） | 1、标准站广告模块（内嵌LED发光报框）、磁吸广告画 2、其他：详见《中国石化综合加能站形象标准手册》 |  | 件 | 16.00
231 | 011205001008 |  | 加油岛上方包柱装饰安装（含骨架、饰面及人、材、机、措施费） | 1、龙骨材料种类、规格、中距：40*20*2、25*25*2热镀锌矩管焊接骨架、15*15*1.5热镀锌方管（背板加强） 2、面层材料品种、规格、颜色：干挂4mm中石化白(红)铝塑板饰面，R60成品型材喷白色漆，15x15x2角铝@300白色装饰铝扣条 3、详见《中国石化综合加能站形象标准手册》 4、其他：应包含为按照图纸及规范要求完成清单项目所需要的 |  | m2 | 163.20
本页小计
分部分项工程项目清单计价表
工程名称: |  | 中山西加油站重建项目-土建部分 |  |  | 标段: |  |  |  | 第43页, 共47页
序号 | 项目编码 |  | 项目名称 | 项目特征描述 |  | 计量单位 | 工程量 | 金额(元)
[8 empty] | 综合单价 |  | 合价
其他附属工作内容所涉及的一切费用
232 | 011508001002 |  | 标准站水晶字油品号 | 1、标准站水晶字油品号 2、材质：红色反光贴膜 3、其他：详见《中国石化综合加能站形象标准手册》 |  | 组 | 18.00
233 | 011507002002 |  | 油品导向标识 | 1、水晶字款加油及侧油品导向标识（含铝板底部） 2、详见《中国石化综合加能站形象标准手册》 3、其他：应包含为按照图纸及规范要求完成清单项目所需要的其他附属工作内容所涉及的一切费用 |  | 组 | 18.00
234 | 011501001001 |  | 加油岛综合服务箱A款（标准型） | 1、加油岛综合服务箱A款（标准型） 2、详见《中国石化综合加能站形象标准手册》 3、其他：应包含为按照图纸及规范要求完成清单项目所需要的其他附属工作内容所涉及的一切费用 |  | 个 | 4.00
235 | 011508001003 |  | 包柱上红色加油机号码牌（标准型） | 1、包柱上红色加油机号码牌（标准型） 2、详见《中国石化综合加能站形象标准手册》 3、其他：应包含为按照图纸及规范要求完 |  | 个 | 8.00
本页小计
分部分项工程项目清单计价表
工程名称: |  | 中山西加油站重建项目-土建部分 |  |  | 标段: |  |  |  | 第44页, 共47页
序号 | 项目编码 |  | 项目名称 | 项目特征描述 |  | 计量单位 | 工程量 | 金额(元)
[8 empty] | 综合单价 |  | 合价
成清单项目所需要的其他附属工作内容所涉及的一切费用
236 | 011501001002 |  | 卸油区消防五大件 | 1、卸油区消防五大件：密闭卸油箱+计量工具箱+消防沙箱+消防器材箱+危险废物暂存间 2、详见《中国石化综合加能站形象标准手册》 3、其他：应包含为按照图纸及规范要求完成清单项目所需要的其他附属工作内容所涉及的一切费用 |  | 组 | 1.00
237 | 011508001004 |  | 站名牌 | 1、站名牌 2、尺寸：H900*L570 3、详见《中国石化综合加能站形象标准手册》 4、其他：应包含为按照图纸及规范要求完成清单项目所需要的其他附属工作内容所涉及的一切费用 |  | 个 | 1.00
238 | 011108007001 |  | 便利店卫生间标志牌 | 1、卫生间标志牌（标准型） 2、详见《中国石化综合加能站形象标准手册》 3、其他：应包含为按照图纸及规范要求完成清单项目所需要的其他附属工作内容所涉及的一切费用 |  | 个 | 1.00
本页小计
分部分项工程项目清单计价表
工程名称: |  | 中山西加油站重建项目-土建部分 |  |  | 标段: |  |  |  | 第45页, 共47页
序号 | 项目编码 |  | 项目名称 | 项目特征描述 |  | 计量单位 | 工程量 | 金额(元)
[8 empty] | 综合单价 |  | 合价
239 | 011108007002 |  | 便利店发光LOGO | 1、发光LOGO-含易捷 EASY JOY 2、详见《中国石化综合加能站形象标准手册》 3、其他：应包含为按照图纸及规范要求完成清单项目所需要的其他附属工作内容所涉及的一切费用 |  | 套 | 1.00
240 | 011108007003 |  | 便利店成品发光广告标识 | 1、成品发光广告标识-冷饮（含英文字母） 2、详见《中国石化综合加能站形象标准手册》 3、其他：应包含为按照图纸及规范要求完成清单项目所需要的其他附属工作内容所涉及的一切费用 |  | 套 | 1.00
241 | 011108007004 |  | 便利店成品发光广告标识 | 1、成品发光广告标识-精选（含英文字母） 2、详见《中国石化综合加能站形象标准手册》 3、其他：应包含为按照图纸及规范要求完成清单项目所需要的其他附属工作内容所涉及的一切费用 |  | 套 | 1.00
242 | 011108007005 |  | 便利店成品发光广告标识 | 1、成品发光广告标识-自助服务（含英文字母） 2、详见《中国石化综合加能站形象标准手 |  | 套 | 1.00
本页小计
分部分项工程项目清单计价表
工程名称: |  | 中山西加油站重建项目-土建部分 |  |  | 标段: |  |  |  | 第46页, 共47页
序号 | 项目编码 |  | 项目名称 | 项目特征描述 |  | 计量单位 | 工程量 | 金额(元)
[8 empty] | 综合单价 |  | 合价
册》 3、其他：应包含为按照图纸及规范要求完成清单项目所需要的其他附属工作内容所涉及的一切费用
243 | 011502001004 |  | 便利店成品装饰线条 | 1、25mm铝板围边 LED 软灯条(白色) 2、详见《中国石化综合加能站形象标准手册》 3、其他：应包含为按照图纸及规范要求完成清单项目所需要的其他附属工作内容所涉及的一切费用 |  | m | 11.15
244 | 011502001005 |  | 便利店成品装饰线条 | 1、40mm铝板围边 LED 软灯条(绿色) 2、详见《中国石化综合加能站形象标准手册》 3、其他：应包含为按照图纸及规范要求完成清单项目所需要的其他附属工作内容所涉及的一切费用 |  | m | 13.81
245 | 011501004003 |  | 便利店易捷咖啡操作台 | 1、易捷咖啡操作台 1500mm*855mm*800mm 2、详见《中国石化综合加能站形象标准手册》 3、其他：应包含为按照图纸及规范要求完成清单项目所需要的其他附属工作内容所涉及的一切费用 |  | 套 | 1.00
本页小计
分部分项工程项目清单计价表
工程名称: |  | 中山西加油站重建项目-土建部分 |  |  | 标段: |  |  |  | 第47页, 共47页
序号 | 项目编码 |  | 项目名称 | 项目特征描述 |  | 计量单位 | 工程量 | 金额(元)
[8 empty] | 综合单价 |  | 合价
246 | 011501004004 |  | 便利店易捷咖啡背柜 | 1、易捷咖啡背柜 1500mm*2205mm*600mm 2、详见《中国石化综合加能站形象标准手册》 3、其他：应包含为按照图纸及规范要求完成清单项目所需要的其他附属工作内容所涉及的一切费用 |  | 套 | 1.00
246
本页小计
合 计

## 措施项目清单计价表
措施项目清单计价表
工程名称: |  |  | 中山西加油站重建项目-土建部分 |  |  | 标段: |  | 第1页, 共1页
序号 | 项目编码 |  |  | 项目名称 | 工作内容 |  | 价格(元) |  | 备注
1 | 011601001001 |  |  | 脚手架
2 | 011601002001 |  |  | 垂直运输
3 | 011601003001 |  |  | 其他大型机械进出场及安拆
4 | 011601004001 |  |  | 施工排水
5 | 011601005001 |  |  | 施工降水
6 | 011601006001 |  |  | 临时设施
7 | 011601007001 |  |  | 文明施工
8 | 011601008001 |  |  | 环境保护
9 | 011601009001 |  |  | 安全生产
10 | 011601006002 |  |  | 施工围蔽
11 | 011601010001 |  |  | 冬雨季施工增加
12 | 011601011001 |  |  | 夜间施工增加 |  |  |  |  | 按夜间施工项目人工的20%计算
13 | 011601012001 |  |  | 特殊地区施工增加
14 | 011601013001 |  |  | 二次搬运
15 | 011601014001 |  |  | 已完工程及设备保护
16 | 011601015001 |  |  | 既有建(构)筑物、设施保护
本页合计 | [8 empty] | -
合 计 | [8 empty] | -
注： |  | 措施项目清单费用构成详见本标准表E.3.2，大型机械进出场及安拆费用组成见本标准表E.3.4。

## 其他项目清单计价表
其他项目清单计价表
工程名称: |  | 中山西加油站重建项目-土建部分 |  |  | 标段： |  | 第1页, 共1页
序号 | 项目名称 |  | 暂估(暂定) 金额(元) | 结算(确定) 金额(元) |  | 调整金额± (元) |  | 备注
1 | 暂列金额 |  | 401567.95
2 | 专业工程暂估价 | [6 empty] | 已含增值税。
3 | 计日工
4 | 总承包服务费
5 | 合同中约定的其他项目
6 | 预算包干费 | [6 empty] | 以分部分项人工费 + 分部分项机具费为计算基础 * 7.00%
合 计 |  |  | 401567.95

## 暂列金额明细表
暂列金额明细表
工程名称: |  |  | 中山西加油站重建项目-土建部分 |  |  |  | 标段： |  | 第1页, 共1页
序号 | 项目名称 |  |  | 计算基础 | 费率(%) | 暂定金额(元) |  | 确定金额(元) | 调整金额±(元) | 备注
1 | 合同价格调整暂列金额 |  |  | QDF | 10.00 | 401567.95 |  |  |  | 以分部分项工程费为计算基础 * 10.00%
2 | 未确定工程暂列金额
2.1
3 | 未确定服务暂列金额
3.1
4 | 未确定其他暂列金额
4.1
本页小计 |  |  |  | — | — | 401567.95 |  |  |  | —
合 计 |  |  |  | — | — | 401567.95 |  |  |  | —
注： |  | 1 本表由招标人填写“暂定金额”总额，采用费率计价方式计算暂定金额的，应分别填写“计算基础” “费率”,并计算填写“暂定金额”;采用总价计价方式计算暂定金额的，可直接填写“暂定金额”； 2 投标人应将上述暂定金额填写并计入投标总价； 3 结算时应按合同约定计算并填写“确定金额”。

## 增值税计价表
增值税计价表
工程名称: |  | 中山西加油站重建项目-土建部分 |  | 标段： |  |  | 第1页, 共1页
序号 | 项目名称 |  | 计算基础说明 |  | 计算基础 | 税率(%) |  | 金额(元)
1 | 增值税 |  | 税前工程造价-专业工程暂估价 |  |  | 9.00
合 计