## 工程项目清单汇总表
工程项目清单汇总表
工程名称: |  | 中山西加油站重建项目-安装部分 |  | 标段： | 第1页, 共1页
序号 |  |  | 项目内容 |  | 金额(元)
1 |  |  | 分部分项工程费
1.1 |  |  | 强电部分
1.2 |  |  | 弱电部分
1.3 |  |  | 给排水部分
1.4 |  |  | 防雷部分
2 |  |  | 措施项目费
2.1 |  |  | 其中：安全生产措施项目 |  | 21805.37
3 |  |  | 其他项目费
3.1 |  |  | 其中：暂列金额 |  | 53389.70
3.2 |  |  | 其中：专业工程暂估价
3.3 |  |  | 其中：计日工
3.4 |  |  | 其中：总承包服务费
3.5 |  |  | 其中：合同中约定的其他项目
4 |  |  | 税前工程造价
5 |  |  | 增值税
6 |  |  | 工程造价
合 计
注： | 1 专业工程暂估价为已含税价格，在计算增值税计算基础时不应包含专业工程暂估价金额； 2 本表宜用于按合同标的为工程量清单编制对象的工程汇总计算，以单项工程、单位工程等为工程量清 单编制对象的工程可按本表汇总计算。

## 分部分项工程项目清单计价表
分部分项工程项目清单计价表
工程名称: |  | 中山西加油站重建项目-安装部分 |  |  | 标段: |  |  |  | 第1页, 共34页
序号 | 项目编码 |  | 项目名称 | 项目特征描述 |  | 计量单位 | 工程量 | 金额(元)
[8 empty] | 综合单价 |  | 合价
强电部分
室外电气
1 | 030409001001 |  | 电力电缆 | 1、名称:电力电缆 2、规格:ZR-YJV22-4X50+1X25 3、敷设方式、部位:管内敷设 4、其他：按设计图纸及规范完成相关工作内容 |  | m | 180.000
2 | 030409003004 |  | 电力电缆头 | 1、名称:电力电缆头 2、规格:4X50+1X2 3、其他：按设计图纸及规范完成相关工作内容 |  | 个 | 2.000
3 | 030409001003 |  | 电力电缆 | 1、名称:电力电缆 2、规格:WDZ-YJV-5×16 3、敷设方式、部位:线槽敷设 4、其他：按设计图纸及规范完成相关工作内容 |  | m | 6.110
4 | 030409001002 |  | 电力电缆 | 1、名称:电力电缆 2、规格:WDZ-YJV-5×10 3、敷设方式、部位:线槽敷设 4、其他：按设计图纸及规范完成相关工作内容 |  | m | 50.980
5 | 030412004012 |  | 配线 | 1、名称:配线 2、型号:WDZN-BYJ-3×2.5 3、敷设方式、部位:管内敷设 |  | m | 16.050
本页小计
分部分项工程项目清单计价表
工程名称: |  | 中山西加油站重建项目-安装部分 |  |  | 标段: |  |  |  | 第2页, 共34页
序号 | 项目编码 |  | 项目名称 | 项目特征描述 |  | 计量单位 | 工程量 | 金额(元)
[8 empty] | 综合单价 |  | 合价
4、其他：按设计图纸及规范完成相关工作内容
6 | 030412004013 |  | 配线 | 1、名称:配线 2、型号:WDZ-BYJ-3×2.5 3、敷设方式、部位:管内敷设 4、其他：按设计图纸及规范完成相关工作内容 |  | m | 48.840
7 | 030412004014 |  | 配线 | 1、名称:配线 2、型号:WDZN-BYJ-2×1.5 3、敷设方式、部位:管内敷设 4、其他：按设计图纸及规范完成相关工作内容 |  | m | 26.780
8 | 030904004010 |  | 声光报警器 | 1、名称:声光报警器 2、其他：按设计图纸及规范完成相关工作内容 |  | 个 | 1.000
9 | 030412001005 |  | 配管 | 1、名称:电气配管 2、材质:镀锌钢管 3、规格:SC20 4、配置形式:暗敷敷设 5、其他：按设计图纸及规范完成相关工作内容 |  | m | 12.200
10 | 030412001022 |  | 配管 | 1、名称:电气配管 2、材质:镀锌钢管 3、规格:SC32 4、配置形式:埋地敷设 |  | m | 54.100
本页小计
分部分项工程项目清单计价表
工程名称: |  | 中山西加油站重建项目-安装部分 |  |  | 标段: |  |  |  | 第3页, 共34页
序号 | 项目编码 |  | 项目名称 | 项目特征描述 |  | 计量单位 | 工程量 | 金额(元)
[8 empty] | 综合单价 |  | 合价
5、其他：按设计图纸及规范完成相关工作内容
11 | 030412001003 |  | 配管 | 1、名称:电气配管 2、材质:镀锌钢管 3、规格:SC100 4、配置形式:埋地敷设 5、其他：按设计图纸及规范完成相关工作内容 |  | m | 234.100
室外、罩棚
12 | 030413010002 |  | 路灯 | 1、名称:LED路灯 2、型号:100W/220V IP65 （杆高6.5米,灯杆材质：Q235钢材，热镀锌喷塑） 3、防护等级:不低于IP55 4、灯杆形式:单杆6.5米 5、接地 6、其他：按设计图纸及规范完成相关工作内容 |  | 套 | 4.000
13 | 030413005001 |  | 罩棚灯 | 1、名称:罩棚灯（甲供） 2、规格：明装100W 3、其他：按设计图纸及规范完成相关工作内容 4、其他：按设计图纸及规范完成相关工作内容 |  | 套 | 15.000
14 | 030413005002 |  | 应急罩棚灯 | 1、名称:应急罩棚灯（甲供） |  | 套 | 5.000
本页小计
分部分项工程项目清单计价表
工程名称: |  | 中山西加油站重建项目-安装部分 |  |  | 标段: |  |  |  | 第4页, 共34页
序号 | 项目编码 |  | 项目名称 | 项目特征描述 |  | 计量单位 | 工程量 | 金额(元)
[8 empty] | 综合单价 |  | 合价
2、规格：明装100W IP44带应急组件,应急时间≥90min。 3、其他：按设计图纸及规范完成相关工作内容
15 | 030409001005 |  | 电力电缆 | 1、名称:电力电缆 2、规格:WDZ-YJV-3*4 3、敷设方式、部位:管内敷设 4、其他：按设计图纸及规范完成相关工作内容 |  | m | 199.340
16 | 030412004015 |  | 配线 | 1、名称:配线 2、型号:WDZ-BYJ-3×2.5 3、敷设方式、部位:线槽敷设 4、其他：按设计图纸及规范完成相关工作内容 |  | m | 1432.550
17 | 030412004016 |  | 配线 | 1、名称:配线 2、型号:WDZ-BYJ-2×1.5 3、敷设方式、部位:线槽敷设 4、其他：按设计图纸及规范完成相关工作内容 |  | m | 104.860
18 | 030412001008 |  | 配管 | 1、名称:电气配管 2、材质:镀锌钢管 3、规格:SC20 4、配置形式:埋地敷设 5、其他：按设计图纸及规范完成相关工作 |  | m | 335.090
本页小计
分部分项工程项目清单计价表
工程名称: |  | 中山西加油站重建项目-安装部分 |  |  | 标段: |  |  |  | 第5页, 共34页
序号 | 项目编码 |  | 项目名称 | 项目特征描述 |  | 计量单位 | 工程量 | 金额(元)
[8 empty] | 综合单价 |  | 合价
内容
19 | 030412001007 |  | 配管 | 1、名称:电气配管 2、材质:镀锌钢管 3、规格:SC25 4、配置形式:埋地敷设 5、其他：按设计图纸及规范完成相关工作内容 |  | m | 104.860
20 | 030412001006 |  | 配管 | 1、名称:电气配管 2、材质:镀锌钢管 3、规格:SC32 4、配置形式:埋地敷设 5、其他：按设计图纸及规范完成相关工作内容 |  | m | 163.340
21 | 030413010001 |  | 路灯 | 1、名称:LED路灯 2、型号:100W/220V IP65 （杆高6.5米,灯杆材质：Q235钢材，热镀锌喷塑） 3、防护等级:不低于IP55 4、灯杆形式:单杆6.5米 5、接地 6、其他：按设计图纸及规范完成相关工作内容 |  | 套 | 4.000
22 | 030412006001 |  | 防爆接线盒 | 1、名称:防爆接线盒 2、规格:86型 3、安装形式:暗装 4、其他：按设计图纸及规范完成相关工作内容 |  | 个 | 20.000
本页小计
分部分项工程项目清单计价表
工程名称: |  | 中山西加油站重建项目-安装部分 |  |  | 标段: |  |  |  | 第6页, 共34页
序号 | 项目编码 |  | 项目名称 | 项目特征描述 |  | 计量单位 | 工程量 | 金额(元)
[8 empty] | 综合单价 |  | 合价
23 | 030416006001 |  | 输配电装置系统 | 1、送配电装置系统调试 (综合) 1kV以下交流供电 |  | 系统 | 1.000
站房便利店
24 | 030402011001 |  | 加油站总配电箱 | 1、名称:加油站总配电箱 2、规格：600*1000*1600立式柜 3、安装高度：落地安装 4、其他：按设计图纸及规范完成相关工作内容 |  | 台 | 1.000
25 | 030402011002 |  | AL1站房便利店配电箱 | 1、名称:AL1站房便利店配电箱 2、安装高度：距地1.6米安装 3、其他：按设计图纸及规范完成相关工作内容 |  | 台 | 1.000
26 | 030402011003 |  | AL2罩棚、室外照明配电箱 | 1、名称:AL2罩棚、室外照明配电箱 2、安装高度：距地1.6米安装 3、其他：按设计图纸及规范完成相关工作内容 |  | 台 | 1.000
27 | 030402011004 |  | AL3站房配电箱 | 1、名称:AL3站房配电箱 2、安装高度：距地1.6米安装 3、其他：按设计图纸及规范完成相关工作内容 |  | 台 | 1.000
本页小计
分部分项工程项目清单计价表
工程名称: |  | 中山西加油站重建项目-安装部分 |  |  | 标段: |  |  |  | 第7页, 共34页
序号 | 项目编码 |  | 项目名称 | 项目特征描述 |  | 计量单位 | 工程量 | 金额(元)
[8 empty] | 综合单价 |  | 合价
28 | 030402011005 |  | A型应急照明非集中控制配电箱 | 1、名称:A型应急照明非集中控制配电箱 2、安装高度：距地1.6米安装 3、其他：按设计图纸及规范完成相关工作内容 |  | 台 | 1.000
29 | 030701003001 |  | 空调器 | 1、名称:分体式室内空调1P（甲供） 2、其他：按设计图纸及规范完成相关工作内容 |  | 台 | 4.000
30 | 030701003002 |  | 空调器 | 1、名称:室内天花空调5P（乙供） 2、其他：按设计图纸及规范完成相关工作内容 |  | 台 | 2.000
31 | 030413006001 |  | 5W消防应急照明灯 | 1、名称:5W消防应急照明灯 2、型号:J-ZFJC-E5W-17Z1B 光通量600lm 工作电压:DC36V 非持续型工作,应急时间:≥90min 3、安装形式:嵌装 4、其他：按设计图纸及规范完成相关工作内容 |  | 套 | 5.000
32 | 030413006002 |  | 安全出口标志灯 | 1、名称:安全出口标志灯 2、型号:J-BLJC-1OEⅡ0.3W-11B2A 0.3W 工作电压:DC36V 材质:不锈钢面板 非持续型工作,应急时 |  | 套 | 1.000
本页小计
分部分项工程项目清单计价表
工程名称: |  | 中山西加油站重建项目-安装部分 |  |  | 标段: |  |  |  | 第8页, 共34页
序号 | 项目编码 |  | 项目名称 | 项目特征描述 |  | 计量单位 | 工程量 | 金额(元)
[8 empty] | 综合单价 |  | 合价
间:≥90min 3、安装形式:安装于门内侧上方0.2m 4、其他：按设计图纸及规范完成相关工作内容
33 | 030413003001 |  | 防爆单管LED-T5灯管 | 1、名称：防爆单管LED-T5灯管 2、型号:323W ≥75lm/w 连续供电时间≥180min. 3、安装形式:吸顶安装 4、其他：按设计图纸及规范完成相关工作内容 |  | 套 | 1.000
34 | 030413002001 |  | 嵌装LED平面灯 | 1、名称:嵌装LED平面灯 2、型号:600×600mm 36W,4000K 3、安装方式:嵌入安装 4、其他：按设计图纸及规范完成相关工作内容 |  | 套 | 8.000
35 | 030413002002 |  | 嵌装LED平面灯 | 1、名称:嵌装LED平面灯 2、型号:L1200×W200 36W,4000K 3、安装方式:嵌入安装 4、其他：按设计图纸及规范完成相关工作内容 |  | 套 | 25.000
36 | 030412001030 |  | 嵌装天花射灯 | 1、名称:嵌装天花射灯 |  | 套 | 10.000
本页小计
分部分项工程项目清单计价表
工程名称: |  | 中山西加油站重建项目-安装部分 |  |  | 标段: |  |  |  | 第9页, 共34页
序号 | 项目编码 |  | 项目名称 | 项目特征描述 |  | 计量单位 | 工程量 | 金额(元)
[8 empty] | 综合单价 |  | 合价
2、型号:9W,36°,4000K 3、安装方式:嵌入安装 4、其他：按设计图纸及规范完成相关工作内容
37 | 030412001031 |  | 卫生间嵌装天花防雾射灯 | 1、名称:卫生间嵌装天花防雾射灯 2、型号:9W,36°,4000K 3、安装方式:嵌入安装 4、其他：按设计图纸及规范完成相关工作内容 |  | 套 | 12.000
38 | 030412001032 |  | 嵌装天花筒灯 | 1、名称:嵌装天花筒灯 2、型号:33W,55°,4000K. 3、安装方式:嵌入安装 4、其他：按设计图纸及规范完成相关工作内容 |  | 套 | 3.000
39 | 030413002003 |  | 暗藏LED灯带 | 1、名称：暗藏LED灯带 2、型号:15W/m,4000K 3、其他：按设计图纸及规范完成相关工作内容 |  | m | 19.570
40 | 030904003012 |  | 接线盒 | 1、名称:灯具接线盒 2、规格:86型 3、安装形式:暗装 4、其他：按设计图纸及规范完成相关工作 |  | 个 | 65.000
本页小计
分部分项工程项目清单计价表
工程名称: |  | 中山西加油站重建项目-安装部分 |  |  | 标段: |  |  |  | 第10页, 共34页
序号 | 项目编码 |  | 项目名称 | 项目特征描述 |  | 计量单位 | 工程量 | 金额(元)
[8 empty] | 综合单价 |  | 合价
内容
41 | 030904004011 |  | 残疾人呼叫系统-主机 | 1、名称:残疾人呼叫系统-主机 2、安装方式：放于收银台处 3、其他：按设计图纸及规范完成相关工作内容 |  | 个 | 1.000
42 | 030904004012 |  | 残疾人呼叫系统-控制器 | 1、名称:残疾人呼叫系统-控制器 2、规格：自带蓄电池,断电时仍可持续工作时间≥24h 3、安装方式：放于收银台处 4、其他：按设计图纸及规范完成相关工作内容 |  | 个 | 1.000
43 | 030904004013 |  | 残疾人呼叫系统-声光报警装置 | 1、名称:残疾人呼叫系统-声光报警装置 2、安装形式:门框上0.2m安装 3、其他：按设计图纸及规范完成相关工作内容 |  | 个 | 1.000
44 | 030904004014 |  | 残疾人呼叫系统-求助面板 | 1、名称:残疾人呼叫系统-求助面板 2、规格:自带蓄电池应急时间 3、安装方式:安装高度H1=1.0m/H1=0.4m 4、其他：按设计图纸及规范完成相关工作内容 |  | 个 | 2.000
45 | 030904004015 |  | 残疾人呼叫系统-钥匙复位开关面板 | 1、名称:残疾人呼叫系统-钥匙复位开关面 |  | 个 | 1.000
本页小计
分部分项工程项目清单计价表
工程名称: |  | 中山西加油站重建项目-安装部分 |  |  | 标段: |  |  |  | 第11页, 共34页
序号 | 项目编码 |  | 项目名称 | 项目特征描述 |  | 计量单位 | 工程量 | 金额(元)
[8 empty] | 综合单价 |  | 合价
板 2、安装方式:安装高度H1=0.4m 3、其他：按设计图纸及规范完成相关工作内容
46 | 030904003013 |  | 紧急停止按钮盒 | 1、名称:紧急停止按钮盒 2、安装方式:放在收银台下面 3、其他：按设计图纸及规范完成相关工作内容 |  | 个 | 1.000
47 | 030904003014 |  | 紧急停止按钮盒 | 1、名称:紧急停止按钮盒 2、安装方式:安装高度H=1.3m 3、其他：按设计图纸及规范完成相关工作内容 |  | 个 | 1.000
48 | 030405015001 |  | 12寸吸顶式排气扇 | 1、名称:12寸吸顶式排气扇 2、其他：按设计图纸及规范完成相关工作内容 |  | 台 | 12.000
49 | 030405015002 |  | 壁式排气扇 | 1、名称:壁式排气扇 2、其他：按设计图纸及规范完成相关工作内容 |  | 台 | 1.000
50 | 030409001007 |  | 残疾人呼叫系统信号线 | 1、名称:电力电缆 2、规格:WDZB-KYJV-6X1.0 3、敷设方式、部位:管内敷设 4、其他：按设计图纸及规范完成相关工作 |  | m | 10.400
本页小计
分部分项工程项目清单计价表
工程名称: |  | 中山西加油站重建项目-安装部分 |  |  | 标段: |  |  |  | 第12页, 共34页
序号 | 项目编码 |  | 项目名称 | 项目特征描述 |  | 计量单位 | 工程量 | 金额(元)
[8 empty] | 综合单价 |  | 合价
内容
51 | 030412004027 |  | 应急照明配线 | 1、名称:配线 2、型号:WDZN-BYJ-2*2.5 3、敷设方式、部位:管内敷设 4、其他：按设计图纸及规范完成相关工作内容 |  | m | 58.650
52 | 030412004028 |  | 配线 | 1、名称:无障碍呼叫配线 2、规格:WDZB-RVS-2x1.5 3、敷设方式、部位:管内敷设 4、其他：按设计图纸及规范完成相关工作内容 |  | m | 23.160
53 | 030412004029 |  | 配线 | 1、名称:照明配线 2、型号:WDZ-BYJ-3×2.5 3、敷设方式、部位:管内敷设 4、其他：按设计图纸及规范完成相关工作内容 |  | m | 553.060
54 | 030412004030 |  | 配线 | 1、名称:插座配线 2、型号:WDZ-BYJ-3×2.5 3、敷设方式、部位:管内敷设 4、其他：按设计图纸及规范完成相关工作内容 |  | m | 572.550
55 | 030412004031 |  | 配线 | 1、名称:空调配线 2、型号:WDZ- |  | m | 13.740
本页小计
分部分项工程项目清单计价表
工程名称: |  | 中山西加油站重建项目-安装部分 |  |  | 标段: |  |  |  | 第13页, 共34页
序号 | 项目编码 |  | 项目名称 | 项目特征描述 |  | 计量单位 | 工程量 | 金额(元)
[8 empty] | 综合单价 |  | 合价
BYJ-3×6 3、敷设方式、部位:管内敷设 4、其他：按设计图纸及规范完成相关工作内容
56 | 030412004032 |  | 配线 | 1、名称:空调配线 2、型号:WDZ-BYJ-5×4 3、敷设方式、部位:管内敷设 4、其他：按设计图纸及规范完成相关工作内容 |  | m | 87.620
57 | 030412002006 |  | 线槽 | 1、名称:金属线槽 2、规格:MR200*100 3、其他：按设计图纸及规范完成相关工作内容 |  | m | 19.340
58 | 030412002007 |  | 线槽 | 1、名称:金属线槽 2、规格:MR100*50 3、其他：按设计图纸及规范完成相关工作内容 |  | m | 3.470
59 | 030412001023 |  | 配管 | 1、名称:电气配管 2、材质:镀锌钢管 3、规格:SC20 4、配置形式:暗敷敷设 5、其他：按设计图纸及规范完成相关工作内容 |  | m | 394.330
60 | 030412001024 |  | 配管 | 1、名称:电气配管 2、材质:镀锌钢管 3、规格:SC25 4、配置形式:埋地敷 |  | m | 15.320
本页小计
分部分项工程项目清单计价表
工程名称: |  | 中山西加油站重建项目-安装部分 |  |  | 标段: |  |  |  | 第14页, 共34页
序号 | 项目编码 |  | 项目名称 | 项目特征描述 |  | 计量单位 | 工程量 | 金额(元)
[8 empty] | 综合单价 |  | 合价
设 5、其他：按设计图纸及规范完成相关工作内容
61 | 030412001025 |  | 配管 | 1、名称:电气配管 2、材质:镀锌钢管 3、规格:SC32 4、配置形式:埋地敷设 5、其他：按设计图纸及规范完成相关工作内容 |  | m | 4.500
62 | 030413013004 |  | 单位开关 | 1、名称:单位开关 2、规格:250V 10A 3、安装方式:底边距地板1.4米 4、其他：按设计图纸及规范完成相关工作内容 |  | 套 | 1.000
63 | 030413013005 |  | 双位开关 | 1、名称:双位开关 2、规格:250V 10A 3、安装方式:底边距地板1.4米 4、其他：按设计图纸及规范完成相关工作内容 |  | 套 | 8.000
64 | 030413013006 |  | 三位开关 | 1、名称:三位开关 2、规格:250V 10A 3、安装方式:底边距地板1.4米 4、其他：按设计图纸及规范完成相关工作内容 |  | 套 | 4.000
65 | 030413014008 |  | 带保护门二三极插座 | 1、名称:带保护门二三极插座 2、规格:250V 10A |  | 套 | 20.000
本页小计
分部分项工程项目清单计价表
工程名称: |  | 中山西加油站重建项目-安装部分 |  |  | 标段: |  |  |  | 第15页, 共34页
序号 | 项目编码 |  | 项目名称 | 项目特征描述 |  | 计量单位 | 工程量 | 金额(元)
[8 empty] | 综合单价 |  | 合价
3、安装方式:底边距地板0.5米 4、其他：按设计图纸及规范完成相关工作内容
66 | 030413014009 |  | 配电间插座 | 1、名称:配电间插座 2、规格:250V 10A 3、安装方式:底边距地板0.5米 4、其他：按设计图纸及规范完成相关工作内容 |  | 套 | 1.000
67 | 030413014010 |  | 带保护门二三极防水插座 | 1、名称:带保护门二三极防水插座 2、规格:250V 10A 3、安装方式:底边距地板0.5米 4、其他：按设计图纸及规范完成相关工作内容 |  | 套 | 1.000
68 | 030413014011 |  | 风帘机预留插座 | 1、名称:风帘机预留插座 2、规格:250V 10A 3、安装方式:底边距地板2.6米 4、其他：按设计图纸及规范完成相关工作内容 |  | 套 | 1.000
69 | 030413014012 |  | 壁挂空调专属插座 | 1、名称:壁挂空调专属插座 2、规格:250V 16A 3、安装方式:底边距地板2.6米 4、其他：按设计图纸及规范完成相关工作内容 |  | 套 | 4.000
本页小计
分部分项工程项目清单计价表
工程名称: |  | 中山西加油站重建项目-安装部分 |  |  | 标段: |  |  |  | 第16页, 共34页
序号 | 项目编码 |  | 项目名称 | 项目特征描述 |  | 计量单位 | 工程量 | 金额(元)
[8 empty] | 综合单价 |  | 合价
70 | 030413014013 |  | 带保护门二三极地面防水插座 | 1、名称:带保护门二三极地面防水插座 2、规格:250V 16A 3、安装方式:接地安装 4、其他：按设计图纸及规范完成相关工作内容 |  | 套 | 3.000
71 | 030413014014 |  | U带保护门二三极UPS插座 | 1、名称:U带保护门二三极UPS插座 2、规格:250V 10A 3、安装方式:收银台柜内线槽上安装(铝合金120*50(厚0.8mm)配套相关固定配件) 4、其他：按设计图纸及规范完成相关工作内容 |  | 套 | 15.000
72 | 030904003010 |  | 86暗装接线盒 | 1、名称:86暗装接线盒 2、其他：按设计图纸及规范完成相关工作内容 |  | 个 | 4.000
73 | 030412001029 |  | 配管 | 1、名称:可挠性金属套管 2、规格:12# 3、配置形式:暗敷 4、其他：按设计图纸及规范完成相关工作内容 |  | m | 52.000
74 | 030904003011 |  | 接线盒 | 1、名称:开关插座接线盒 2、规格:86型 3、安装形式:暗装 4、其他：按设计图纸及规范完成相关工作内容 |  | 个 | 58.000
本页小计
分部分项工程项目清单计价表
工程名称: |  | 中山西加油站重建项目-安装部分 |  |  | 标段: |  |  |  | 第17页, 共34页
序号 | 项目编码 |  | 项目名称 | 项目特征描述 |  | 计量单位 | 工程量 | 金额(元)
[8 empty] | 综合单价 |  | 合价
75 | 030416006003 |  | 输配电装置系统 | 1、送配电装置系统调试 (综合) 1kV以下交流供电 |  | 系统 | 1.000
弱电部分
室外、罩棚
76 | 030506010001 |  | 红外半球摄像机 | 1、名称：红外半球摄像机(3mm镜头) 2、规格：网络摄像机规格:600万像素,内置浪涌防雷,红外夜视,变焦4—8 3、安装方式：天花吸顶安装 4、其他：按设计图纸及规范完成相关工作内容 |  | 台 | 6.000
77 | 030506010002 |  | 红外摄像枪 | 1、名称：红外摄像枪 2、规格：网络摄像机规格:600万像素,内置浪涌防雷,红外夜视,变焦4—8 3、安装方式：路灯立柱上安装(安装高低2.6-3米) 4、其他：按设计图纸及规范完成相关工作内容 |  | 台 | 24.000
78 | 030502010001 |  | 加油机预留信息点(双端口) | 1、名称：加油机预留信息点(双端口) 2、其他：按设计图纸及规范完成相关工作内容 |  | 个 | 4.000
79 | 030502010002 |  | 麦克风插座 | 1、名称：麦克风插座 2、其他：按设计图纸及规范完成相关工作内容 |  | 个 | 1.000
本页小计
分部分项工程项目清单计价表
工程名称: |  | 中山西加油站重建项目-安装部分 |  |  | 标段: |  |  |  | 第18页, 共34页
序号 | 项目编码 |  | 项目名称 | 项目特征描述 |  | 计量单位 | 工程量 | 金额(元)
[8 empty] | 综合单价 |  | 合价
80 | 030904006001 |  | 立柱扬声器 | 1、名称：立柱扬声器 2、安装方式：站房立柱上安装,H=3.5m,30W 3、其他：按设计图纸及规范完成相关工作内容 |  | 个 | 1.000
81 | 030904006002 |  | 罩棚扬声器 | 1、名称：罩棚扬声器 2、安装方式：罩棚吸顶安装,20W 3、其他：按设计图纸及规范完成相关工作内容 |  | 个 | 3.000
82 | 030410007002 |  | LEB等电位端子箱 | 1、名称：LEB等电位端子箱 2、安装方式：距地0.3m 3、其他：按设计图纸及规范完成相关工作内容 |  | 台 | 1.000
83 | 030904003006 |  | 接线盒 | 1、名称:接线盒 2、规格:86型 3、安装形式:暗装 4、其他：按设计图纸及规范完成相关工作内容 |  | 个 | 5.000
84 | 030502003001 |  | 超六类网线 | 1、名称:超六类网线CAT6 2、其他：按设计图纸及规范完成相关工作内容 |  | m | 1451.540
85 | 031103008001 |  | 6芯单模光纤 | 1、名称:6芯单模光纤 2、其他：按设计图纸及规范完成相关工作内容 |  | m | 200.000
本页小计
分部分项工程项目清单计价表
工程名称: |  | 中山西加油站重建项目-安装部分 |  |  | 标段: |  |  |  | 第19页, 共34页
序号 | 项目编码 |  | 项目名称 | 项目特征描述 |  | 计量单位 | 工程量 | 金额(元)
[8 empty] | 综合单价 |  | 合价
86 | 030412004026 |  | 配线 | 1、名称:机柜配线 2、配线形式:管内穿线 3、型号:BV-1*25 4、其他：按设计图纸及规范完成相关工作内容 |  | m | 10.000
87 | 030412004023 |  | 配线 | 1、名称:室外扬声器配线 2、配线形式:管内穿线 3、型号:ZR-RVVP-2*1.5 4、其他：按设计图纸及规范完成相关工作内容 |  | m | 82.360
88 | 030412004024 |  | 配线 | 1、名称:麦克风插座配线 2、配线形式:管内穿线 3、型号:ZR-RVVP-3*1.5 4、其他：按设计图纸及规范完成相关工作内容 |  | m | 5.400
89 | 030412001016 |  | 配管 | 1、名称:电气配管 2、材质:镀锌钢管 3、规格:SC15 4、配置形式:暗敷敷设 5、其他：按设计图纸及规范完成相关工作内容 |  | m | 5.140
90 | 030412001015 |  | 配管 | 1、名称:电气配管 2、材质:镀锌钢管 3、规格:SC15 4、配置形式:埋地敷 |  | m | 82.360
本页小计
分部分项工程项目清单计价表
工程名称: |  | 中山西加油站重建项目-安装部分 |  |  | 标段: |  |  |  | 第20页, 共34页
序号 | 项目编码 |  | 项目名称 | 项目特征描述 |  | 计量单位 | 工程量 | 金额(元)
[8 empty] | 综合单价 |  | 合价
设 5、其他：按设计图纸及规范完成相关工作内容
91 | 030412001021 |  | 配管 | 1、名称:电气配管 2、材质:镀锌钢管 3、规格:SC32 4、配置形式:埋地敷设 5、其他：按设计图纸及规范完成相关工作内容 |  | m | 1269.130
92 | 030412001017 |  | 配管 | 1、名称:电气配管 2、材质:镀锌钢管 3、规格:SC50 4、配置形式:埋地敷设 5、其他：按设计图纸及规范完成相关工作内容 |  | m | 200.000
93 | 030506020001 |  | 安全防范分系统调试 | 1、名称:安全防范分系统调试 |  | 系统 | 24.000
站房便利店
94 | 030404017001 |  | 中管控系统设备 | 1、名称:中管控系统设备 2、其他：按设计图纸及规范完成相关工作内容 |  | 项 | 1.000
95 | 030404017002 |  | 信息配线箱 | 1、名称:信息配线箱 2、规格：600*1000*2000 3、其他：按设计图纸及规范完成相关工作内容 |  | 台 | 1
本页小计
分部分项工程项目清单计价表
工程名称: |  | 中山西加油站重建项目-安装部分 |  |  | 标段: |  |  |  | 第21页, 共34页
序号 | 项目编码 |  | 项目名称 | 项目特征描述 |  | 计量单位 | 工程量 | 金额(元)
[8 empty] | 综合单价 |  | 合价
96 | 030501015001 |  | 网络交换机 | 1、名称:网络交换机 2、规格：48口 3、其他：按设计图纸及规范完成相关工作内容 |  | 台 | 2.000
97 | 030501015002 |  | 网络交换机 | 1、名称:网络交换机 2、规格：24口 3、其他：按设计图纸及规范完成相关工作内容 |  | 台 | 1.000
98 | 031102045001 |  | 广播主机 | 1、名称:广播主机 2、规格：200W功放 3、其他：按设计图纸及规范完成相关工作内容 |  | 台 | 1.000
99 | 030501004001 |  | 网络硬盘录像机 | 1、名称:网络硬盘录像机 2、内容：带8*8T监控专业硬盘 3、其他：按设计图纸及规范完成相关工作内容 |  | 台 | 1.000
100 | 030410007005 |  | 机架式信号防雷器 | 1、名称:机架式信号防雷器 2、规格：24口 3、其他：按设计图纸及规范完成相关工作内容 |  | 台 | 1.000
101 | 030904014001 |  | 电话程控机 | 1、名称:电话程控机 2、规格：4进16出 3、其他：按设计图纸及规范完成相关工作内容 |  | 台 | 1.000
102 | 030502010003 |  | 网络插座 | 1、名称:网络插座 2、类别:单口 3、安装高度:0.5 |  | 个 | 21.000
本页小计
分部分项工程项目清单计价表
工程名称: |  | 中山西加油站重建项目-安装部分 |  |  | 标段: |  |  |  | 第22页, 共34页
序号 | 项目编码 |  | 项目名称 | 项目特征描述 |  | 计量单位 | 工程量 | 金额(元)
[8 empty] | 综合单价 |  | 合价
4、其他：按设计图纸及规范完成相关工作内容
103 | 030502010004 |  | 电话插座 | 1、名称:电话插座 2、类别:单口 3、安装方式:0.5 4、其他：按设计图纸及规范完成相关工作内容 |  | 个 | 7.000
104 | 030505011001 |  | 嵌入式拾音器 | 1、名称:嵌入式拾音器（配便利店扬声器，麦克风） 2、其他：按设计图纸及规范完成相关工作内容 |  | 台 | 1.000
105 | 030412004025 |  | 配线 | 1、名称:便利店扬声器配线 2、配线形式:管内穿线 3、型号:ZR-RVVP-2*1.5 4、其他：按设计图纸及规范完成相关工作内容 |  | m | 7.050
106 | 030502003002 |  | 超六类网线 | 1、名称:超六类网线CAT6 2、其他：按设计图纸及规范完成相关工作内容 |  | m | 198.350
107 | 030412001018 |  | 配管 | 1、名称:电气配管 2、材质:镀锌钢管 3、规格:SC15 4、配置形式:暗敷敷设 5、其他：按设计图纸及规范完成相关工作 |  | m | 20.450
本页小计
分部分项工程项目清单计价表
工程名称: |  | 中山西加油站重建项目-安装部分 |  |  | 标段: |  |  |  | 第23页, 共34页
序号 | 项目编码 |  | 项目名称 | 项目特征描述 |  | 计量单位 | 工程量 | 金额(元)
[8 empty] | 综合单价 |  | 合价
内容
108 | 030412001019 |  | 配管 | 1、名称:电气配管 2、材质:镀锌钢管 3、规格:SC20 4、配置形式:暗敷敷设 5、其他：按设计图纸及规范完成相关工作内容 |  | m | 15.020
109 | 030412001020 |  | 配管 | 1、名称:电气配管 2、材质:镀锌钢管 3、规格:SC32 4、配置形式:暗敷敷设 5、其他：按设计图纸及规范完成相关工作内容 |  | m | 120.070
110 | 030904003007 |  | 接线盒 | 1、名称:开关插座接线盒 2、规格:86型 3、安装形式:暗装 4、其他：按设计图纸及规范完成相关工作内容 |  | 个 | 28.000
111 | 030502017001 |  | 双绞线缆测试 | 1、名称:双绞线缆测试 |  | 链路 | 28.000
给排水部分
室外部分
112 | 031001007003 |  | 复合管 | 1、安装部位:室内 2、介质:给水 3、材质、规格:钢骨架塑料复合管 DN50 4、连接形式:承插连接 |  | m | 91.700
本页小计
分部分项工程项目清单计价表
工程名称: |  | 中山西加油站重建项目-安装部分 |  |  | 标段: |  |  |  | 第24页, 共34页
序号 | 项目编码 |  | 项目名称 | 项目特征描述 |  | 计量单位 | 工程量 | 金额(元)
[8 empty] | 综合单价 |  | 合价
5、压力试验及吹、洗设计要求:消毒、清洗 6、其他：按设计图纸及规范完成相关工作内容
113 | 031001008001 |  | 污水管 | 1、安装部位:室外 2、介质:污水 3、材质、规格:UPVC-DN100 4、连接形式:粘接 5、其他：按设计图纸及规范完成相关工作内容 |  | m | 5.670
114 | 031001008002 |  | 污水管 | 1、安装部位:室外 2、介质:污水 3、材质、规格:UPVC-DN200 4、连接形式:粘接 5、其他：按设计图纸及规范完成相关工作内容 |  | m | 43.050
115 | 040501005001 |  | 塑料管 | 1、安装部位:室外 2、介质:污水 3、材质、规格:UPVC双壁波纹管DN250 环刚度8KN/m 4、连接形式:橡胶圈密封 5、压力试验:闭水试验 6、其他：按设计图纸及规范完成相关工作内容 |  | m | 56.450
116 | 040501005002 |  | 雨水管 | 1、安装部位:室外 2、介质:雨水 3、材质、规格:UPVC双壁波纹管DN400 环 |  | m | 193.680
本页小计
分部分项工程项目清单计价表
工程名称: |  | 中山西加油站重建项目-安装部分 |  |  | 标段: |  |  |  | 第25页, 共34页
序号 | 项目编码 |  | 项目名称 | 项目特征描述 |  | 计量单位 | 工程量 | 金额(元)
[8 empty] | 综合单价 |  | 合价
刚度8KN/m 4、连接形式:橡胶圈密封 5、压力试验:闭水试验 6、其他：按设计图纸及规范完成相关工作内容
117 | 031002001001 |  | 截止阀 | 1、名称:截止阀 2、材质及规格:DN50 3、其他：按设计图纸及规范完成相关工作内容 |  | 个 | 2.000
118 | 031002011001 |  | 远传水表 | 1、名称:远传水表 2、材质及规格:DN50 3、其他：按设计图纸及规范完成相关工作内容 |  | 组 | 1.000
119 | 031002001002 |  | 止回阀 | 1、名称:止回阀 2、材质及规格:DN50 3、其他：按设计图纸及规范完成相关工作内容 |  | 个 | 1.000
120 | 030901011001 |  | 室外消火栓 | 1、名称:室外消防栓 2、材质及规格:DN50 3、其他：按设计图纸及规范完成相关工作内容 |  | 套 | 1.000
121 | 040504010001 |  | 雨水口 | 1、名称:雨水口 2、详见国标图集：16S518 3、其他：按设计图纸及规范完成相关工作内容 |  | 座 | 8.000
122 | 040504001001 |  | 雨水井 | 1、垫层、基础材质及厚度:C15混凝土垫层 |  | 座 | 11.000
本页小计
分部分项工程项目清单计价表
工程名称: |  | 中山西加油站重建项目-安装部分 |  |  | 标段: |  |  |  | 第26页, 共34页
序号 | 项目编码 |  | 项目名称 | 项目特征描述 |  | 计量单位 | 工程量 | 金额(元)
[8 empty] | 综合单价 |  | 合价
2、混凝土强度等级:C30钢筋混凝土井身 3、井盖、井圈材质及规格:φ700铸铁井盖 4、其他技术要求详见招标文件、施工图并满足规范要求
123 | 040504001003 |  | 检查井 | 1、垫层、基础材质及厚度:C15混凝土垫层 2、混凝土强度等级:C30钢筋混凝土井身 3、井盖、井圈材质及规格:φ700铸铁井盖 4、其他技术要求详见招标文件、施工图并满足规范要求 |  | 座 | 10.000
124 | 010102002002 |  | 挖沟槽土方 | 1、土方开挖：人机配合开挖沟槽土方 2、土壤类别：按一、二类土考虑 3、挖土深度：2m内 4、其他技术要求详见招标文件、施工图并满足规范要求 |  | m3 | 415.76
125 | 010102007002 |  | 回填方 | 1、碾压、夯实：夯实机夯实 槽、坑 2、回填土密实度要求：压实系数≥0.94 3、其他技术要求详见招标文件、施工图并满足规范要求 |  | m3 | 389.45
126 | 010103002002 |  | 余方弃置 | 1、废弃料品种：余泥 2、运距：按15KM考虑 |  | m3 | 26.31
本页小计
分部分项工程项目清单计价表
工程名称: |  | 中山西加油站重建项目-安装部分 |  |  | 标段: |  |  |  | 第27页, 共34页
序号 | 项目编码 |  | 项目名称 | 项目特征描述 |  | 计量单位 | 工程量 | 金额(元)
[8 empty] | 综合单价 |  | 合价
站房便利店
127 | 031001008005 |  | 塑料管 | 1、安装部位:室内 2、介质:给水 3、材质、规格:PPR-DN15 4、连接形式:热熔连接 5、压力试验及吹、洗设计要求:消毒、清洗 6、其他：按设计图纸及规范完成相关工作内容 |  | m | 7.270
128 | 031001008007 |  | 塑料管 | 1、安装部位:室内 2、介质:给水 3、材质、规格:PPR-DN20 4、连接形式:热熔连接 5、压力试验及吹、洗设计要求:消毒、清洗 6、其他：按设计图纸及规范完成相关工作内容 |  | m | 6.000
129 | 031001008006 |  | 塑料管 | 1、安装部位:室内 2、介质:给水 3、材质、规格:PPR-DN25 4、连接形式:热熔连接 5、压力试验及吹、洗设计要求:消毒、清洗 6、其他：按设计图纸及规范完成相关工作内容 |  | m | 10.000
130 | 031001008009 |  | 塑料管 | 1、安装部位:室内 2、介质:给水 3、材质、规格:PPR- |  | m | 17.870
本页小计
分部分项工程项目清单计价表
工程名称: |  | 中山西加油站重建项目-安装部分 |  |  | 标段: |  |  |  | 第28页, 共34页
序号 | 项目编码 |  | 项目名称 | 项目特征描述 |  | 计量单位 | 工程量 | 金额(元)
[8 empty] | 综合单价 |  | 合价
DN32 4、连接形式:热熔连接 5、压力试验及吹、洗设计要求:消毒、清洗 6、其他：按设计图纸及规范完成相关工作内容
131 | 031001008010 |  | 污水管 | 1、安装部位:室内 2、介质:污水 3、材质、规格:UPVC-DN50 4、连接形式:粘接 5、其他：按设计图纸及规范完成相关工作内容 |  | m | 6.790
132 | 031001008011 |  | 污水管 | 1、安装部位:室内 2、介质:污水 3、材质、规格:UPVC-DN75 4、连接形式:粘接 5、其他：按设计图纸及规范完成相关工作内容 |  | m | 5.380
133 | 031001008012 |  | 污水管 | 1、安装部位:室内 2、介质:污水 3、材质、规格:UPVC-DN100 4、连接形式:粘接 5、其他：按设计图纸及规范完成相关工作内容 |  | m | 18.650
134 | 031001008013 |  | 空调排水管 | 1、安装部位:室内 2、介质:空调 3、材质、规格:UPVC-Dn25 4、连接形式:粘接 |  | m | 8.640
本页小计
分部分项工程项目清单计价表
工程名称: |  | 中山西加油站重建项目-安装部分 |  |  | 标段: |  |  |  | 第29页, 共34页
序号 | 项目编码 |  | 项目名称 | 项目特征描述 |  | 计量单位 | 工程量 | 金额(元)
[8 empty] | 综合单价 |  | 合价
5、其他：按设计图纸及规范完成相关工作内容
135 | 031001008014 |  | 空调排水管 | 1、安装部位:室内 2、介质:空调 3、材质、规格:UPVC-Dn32 4、连接形式:粘接 5、其他：按设计图纸及规范完成相关工作内容 |  | m | 13.720
136 | 031001008015 |  | 空调排水管 | 1、安装部位:室内 2、介质:空调 3、材质、规格:UPVC-Dn40 4、连接形式:粘接 5、其他：按设计图纸及规范完成相关工作内容 |  | m | 7.420
137 | 031001008004 |  | 雨水管 | 1、安装部位:罩棚 2、介质:雨水 3、材质、规格:UPVC-DN100 4、连接形式:粘接 5、其他：按设计图纸及规范完成相关工作内容 |  | m | 44.860
138 | 031001008003 |  | 雨水管 | 1、安装部位:罩棚 2、介质:雨水 3、材质、规格:UPVC-DN160 4、连接形式:粘接 5、其他：按设计图纸及规范完成相关工作内容 |  | m | 46.120
本页小计
分部分项工程项目清单计价表
工程名称: |  | 中山西加油站重建项目-安装部分 |  |  | 标段: |  |  |  | 第30页, 共34页
序号 | 项目编码 |  | 项目名称 | 项目特征描述 |  | 计量单位 | 工程量 | 金额(元)
[8 empty] | 综合单价 |  | 合价
139 | 031003014001 |  | 87型雨水斗 | 1、名称:87型雨水斗 2、规格型号:DN100 3、其他：按设计图纸及规范完成相关工作内容 |  | 个 | 11.000
140 | 031003014002 |  | 侧漏雨水斗 | 1、名称:侧漏雨水斗 2、规格型号:DN100 3、其他：按设计图纸及规范完成相关工作内容 |  | 个 | 2.000
141 | 031003014003 |  | 清扫口 | 1、名称:清扫口 2、规格型号:DN100 3、其他：按设计图纸及规范完成相关工作内容 |  | 个 | 2.000
142 | 031003014004 |  | 地漏 | 1、名称:地漏 2、规格型号:DN50 3、其他：按设计图纸及规范完成相关工作内容 |  | 个 | 5.000
143 | 031003014005 |  | 水龙头 | 1、名称:水龙头 2、规格:DN15 3、其他：按设计图纸及规范完成相关工作内容 |  | 个 | 1.000
144 | 031002001003 |  | 截止阀 | 1、名称:截止阀 2、材质及规格:DN32 3、其他：按设计图纸及规范完成相关工作内容 |  | 个 | 1.000
145 | 031002001004 |  | 截止阀 | 1、名称:截止阀 2、材质及规格:DN40 3、其他：按设计图纸及规范完成相关工作内容 |  | 个 | 1.000
本页小计
分部分项工程项目清单计价表
工程名称: |  | 中山西加油站重建项目-安装部分 |  |  | 标段: |  |  |  | 第31页, 共34页
序号 | 项目编码 |  | 项目名称 | 项目特征描述 |  | 计量单位 | 工程量 | 金额(元)
[8 empty] | 综合单价 |  | 合价
146 | 031002011002 |  | 远传水表 | 1、名称:远传水表 2、材质及规格:DN32 3、其他：按设计图纸及规范完成相关工作内容 |  | 组 | 1.000
147 | 031002011003 |  | 远传水表 | 1、名称:远传水表 2、材质及规格:DN40 3、其他：按设计图纸及规范完成相关工作内容 |  | 组 | 1.000
148 | 030601002001 |  | 压力表 | 1、名称:压力表 2、材质及规格:Y-100型，压力表精度不超过0.4级 3、其他：按设计图纸及规范完成相关工作内容 |  | 台 | 1.000
149 | 031002001005 |  | 复合式自动排气阀 | 1、名称:复合式自动排气阀 2、其他：按设计图纸及规范完成相关工作内容 |  | 个 | 1.000
150 | 031003006001 |  | 低位水箱冲洗阀蹲式大便器 | 1、材质:陶瓷 2、规格、类型:蹲式 3、附件名称、数量:大便器、脚踏阀、冲洗器、防污器、存水弯等 4、其他：按设计图纸及规范完成相关工作内容 |  | 组 | 4.000
151 | 031003006002 |  | 低位水箱坐式大便器 | 1、材质:陶瓷 2、规格、类型:坐式 3、附件名称、数量:大便器、冲洗器、防污器、存水弯等 |  | 组 | 1.000
本页小计
分部分项工程项目清单计价表
工程名称: |  | 中山西加油站重建项目-安装部分 |  |  | 标段: |  |  |  | 第32页, 共34页
序号 | 项目编码 |  | 项目名称 | 项目特征描述 |  | 计量单位 | 工程量 | 金额(元)
[8 empty] | 综合单价 |  | 合价
4、其他：按设计图纸及规范完成相关工作内容
152 | 031003007001 |  | 小便器 | 1、材质:陶瓷 2、规格、类型:坐式 3、附件名称、数量:小便器、脚踏阀、冲洗器、防污器、存水弯等 4、其他：按设计图纸及规范完成相关工作内容 |  | 组 | 2.000
153 | 031003003001 |  | 洗脸盆 | 1、名称：洗脸盆(成套含水龙头） 2、规格：节水型,感应 3、安装详见国标图集09S304 4、其他：按设计图纸及规范完成相关工作内容 |  | 组 | 3.000
154 | 031301003001 |  | 溢流口 | 1、类型:溢流口 2、规格型号:φ110 3、其他：按设计图纸及规范完成相关工作内容 |  | 个 | 12.000
防雷部分
室外、罩棚 站房
155 | 030410002001 |  | 暗敷接闪网 | 1、名称:暗敷接闪网 2、材质:12热镀锌圆钢 3、规格:φ12 4、安装部位:户外 5、安装形式:敷设在屋面隔热层内 6、其他：按设计图纸 |  | m | 117.950
本页小计
分部分项工程项目清单计价表
工程名称: |  | 中山西加油站重建项目-安装部分 |  |  | 标段: |  |  |  | 第33页, 共34页
序号 | 项目编码 |  | 项目名称 | 项目特征描述 |  | 计量单位 | 工程量 | 金额(元)
[8 empty] | 综合单价 |  | 合价
及规范完成相关工作内容
156 | 030410005001 |  | 明装接闪带 | 1、名称:明装接闪带 2、材质:φ12热镀锌圆钢 3、安装形式:沿折板支架敷设 4、其他：按设计图纸及规范完成相关工作内容 |  | m | 62.340
157 | 030410003001 |  | 避雷引下线 | 1、名称:避雷引下线 2、规格:利用柱内钢筋网做引下线 柱内对角主筋不小于Φ16 3、其他：按设计图纸及规范完成相关工作内容 |  | m | 82.400
158 | 030410007003 |  | 总等电位端子箱MEB | 1、名称:总等电位端子箱MEB 2、规格:按现场实际需求 3、其他：按设计图纸及规范完成相关工作内容 |  | 台 | 1.000
159 | 030410007004 |  | 等电位端子箱 | 1、名称:局部等电位端子箱LEB 2、规格:按现场实际需求 3、其他：按设计图纸及规范完成相关工作内容 |  | 台 | 1.000
160 | 030410012001 |  | 接地测试井 | 1、类型:接地测试井（含填砂） 2、结构及做法:详见设计说明及相应图集 3、其他：按设计图纸 |  | 座 | 4.000
本页小计
分部分项工程项目清单计价表
工程名称: |  | 中山西加油站重建项目-安装部分 |  |  | 标段: |  |  |  | 第34页, 共34页
序号 | 项目编码 |  | 项目名称 | 项目特征描述 |  | 计量单位 | 工程量 | 金额(元)
[8 empty] | 综合单价 |  | 合价
及规范完成相关工作内容
161 | 030410006001 |  | 接闪杆 | 1、名称:接闪杆 2、材质:φ20圆钢，端头热镀锌, 3、规格:(L=600mm) 4、安装方式：可参照图集《防雷与接地》 5、其他：按设计图纸及规范完成相关工作内容 |  | 根 | 4.000
162 | 030410012002 |  | 断接卡 | 1、名称:断接卡 2、材质:金属 3、安装部位:户外 4、其他：按设计图纸及规范完成相关工作内容 |  | 个 | 10.000
162
本页小计
合 计

## 措施项目清单计价表
措施项目清单计价表
工程名称: |  |  | 中山西加油站重建项目-安装部分 |  |  | 标段: |  | 第1页, 共2页
序号 | 项目编码 |  |  | 项目名称 | 工作内容 |  | 价格(元) |  | 备注
1 | 031401002001 |  |  | 大型机械设备进出场及安拆
2 | 031401003001 |  |  | 临时专用防护棚
3 | 031401004001 |  |  | 施工操作平台
4 | 031401005001 |  |  | 临时支撑架
5 | 031401006001 |  |  | 隧道内临时施工的通风、供水、供气、供电、照明及通信设施
6 | 031401007001 |  |  | 吊装加固
7 | 031401008001 |  |  | 胎(模)具
8 | 031401009001 |  |  | 安全生产
9 | 031401010001 |  |  | 文明施工
10 | 031401011001 |  |  | 环境保护
11 | 031401012001 |  |  | 临时设施
12 | 031401013001 |  |  | 二次搬运
13 | 031401014001 |  |  | 既有建(构)筑物、设施保护
14 | 031401015001 |  |  | 已完工程及设备保护
15 | 031401016001 |  |  | 顶升、提升装置
16 | 031401017001 |  |  | 特殊地区施工增加
17 | 031401018001 |  |  | 安装与生产运行同时进行施工防护
18 | 031401019001 |  |  | 有害身体健康环境中施工防护
19 | 031401020001 |  |  | 夜间施工增加费 |  |  |  |  | 按夜间施工项目人工的20%计算
20 | 031401021001 |  |  | 冬雨季施工增加
21 | 031401022001 |  |  | 其他措施
本页合计 | [8 empty] | -
注： |  | 措施项目清单费用构成详见本标准表E.3.2，大型机械进出场及安拆费用组成见本标准表E.3.4。
措施项目清单计价表
工程名称: |  |  | 中山西加油站重建项目-安装部分 |  |  | 标段: |  | 第2页, 共2页
序号 | 项目编码 |  |  | 项目名称 | 工作内容 |  | 价格(元) |  | 备注
本页合计 | [8 empty] | -
合 计 | [8 empty] | -
注： |  | 措施项目清单费用构成详见本标准表E.3.2，大型机械进出场及安拆费用组成见本标准表E.3.4。

## 其他项目清单计价表
其他项目清单计价表
工程名称: |  | 中山西加油站重建项目-安装部分 |  |  | 标段： |  | 第1页, 共1页
序号 | 项目名称 |  | 暂估(暂定) 金额(元) | 结算(确定) 金额(元) |  | 调整金额± (元) |  | 备注
1 | 暂列金额 |  | 53389.70
2 | 专业工程暂估价 | [6 empty] | 已含增值税。
3 | 计日工
4 | 总承包服务费
5 | 合同中约定的其他项目
6 | 预算包干费 | [6 empty] | 以分部分项人工费 + 分部分项机具费为计算基础 * 10.00%
合 计 |  |  | 53389.70

## 暂列金额明细表
暂列金额明细表
工程名称: |  |  | 中山西加油站重建项目-安装部分 |  |  |  | 标段： |  | 第1页, 共1页
序号 | 项目名称 |  |  | 计算基础 | 费率(%) | 暂定金额(元) |  | 确定金额(元) | 调整金额±(元) | 备注
1 | 合同价格调整暂列金额 |  |  | QDF | 10.00 | 53389.70 |  |  |  | 以分部分项工程费为计算基础 * 10.00%
2 | 未确定工程暂列金额
2.1
3 | 未确定服务暂列金额
3.1
4 | 未确定其他暂列金额
4.1
本页小计 |  |  |  | — | — | 53389.7 |  |  |  | —
合 计 |  |  |  | — | — | 53389.7 |  |  |  | —
注： |  | 1 本表由招标人填写“暂定金额”总额，采用费率计价方式计算暂定金额的，应分别填写“计算基础” “费率”,并计算填写“暂定金额”;采用总价计价方式计算暂定金额的，可直接填写“暂定金额”； 2 投标人应将上述暂定金额填写并计入投标总价； 3 结算时应按合同约定计算并填写“确定金额”。

## 增值税计价表
增值税计价表
工程名称: |  | 中山西加油站重建项目-安装部分 |  | 标段： |  |  | 第1页, 共1页
序号 | 项目名称 |  | 计算基础说明 |  | 计算基础 | 税率(%) |  | 金额(元)
1 | 增值税 |  | 税前工程造价-专业工程暂估价 |  |  | 9.00
合 计