## 封面
新塘牛仔时尚产业中心项目 第三方检测与监测服务工程量清单
清 单 明 细 表
投标单位：
日期：

## 汇总表
新塘牛仔时尚产业中心项目第三方检测与监测服务 工程量清单
序号 | 检测项目 | 检测费用（元） | 备注
1 | 材料见证检验
2 | 地基与基础、基坑支护检测
3 | 主体结构及人防检测
4 | 基坑监测
5 | 主体沉降观测
6 | 高支模监测
7 | 室内环境检测
8 | 防雷检测
9 | 幕墙门窗检测
10 | 消防检测
11 | 节能与绿建检测
12 | 智能检测
13 | 园林绿化检测
14 | 实体检测(含海绵城市)
1-14项为本新建工程检测监测费合计 |  | 0
15 | 施工周边既有建筑鉴定 (施工前鉴定） |  | 深基坑施工前鉴定（若需）
| 施工周边既有建筑鉴定 (施工后鉴定） |  | 深基坑施工前鉴定（若需）
16 | 水土保持
1-16项总计（元） |  | 0

## 1.材料见证检验
材料见证取样工程量清单
序号 | 项目名称 | 检测参数 | 检测频率 | 单位 | 数量 | 投标单价(元) | 合价（元） | 综合单价限价（元） | 备注
1 | 球墨铸铁管 | 外观、尺寸、布氏硬度 | 按规格批次抽 带标识管段20cm+1个5cm正方形铁块表面磨掉黑漆 | 组 | 3 |  |  | 225
2 | 衬塑复合压力管 | 外观、尺寸、结合强度、弯曲性能（DN≤50mm）或压扁性能（DN＞50mm）、耐冷热循环 | 按规格批次抽 1×1m+3×20mm | 组 | 10 |  |  | 675 | 弯曲和压扁只做其一
3 | 给水用钢丝网增强聚乙烯复合管材 | 外观、尺寸、静液压试验、爆破试验、受开压稳定性 | 按规格批次抽 4×1m | 组 | 3 |  |  | 775
4 | PP-R给水管材 | 外观、尺寸、纵向回缩率、静液压试验、简支梁冲击试验 | 按规格批次抽 4×1m | 组 | 10 |  |  | 775
5 | PP-R给水管件 | 外观、尺寸、液压试验 | 按规格批次抽 9个 | 组 | 10 |  |  | 575
6 | PE给水管材 | 外观、尺寸、纵向回缩率、拉伸性能、静液压试验 | 按规格批次抽 4×1m | 组 | 1 |  |  | 875
7 | PE给水管件 | 外观、尺寸、静液压试验 | 按规格批次抽4个（3个两端接300mm管材的管件+1个管件） | 组 | 1 |  |  | 575
8 | 阀门 | 上密封试验、壳体试验、密封试验 | 按规格批次抽 2个 | 组 | 10 |  |  | 600
9 | PVC-U排水管材 | 外观、密度、尺寸、纵向回缩率、维卡软化温度、拉伸性能、落锤冲击试验 | 按规格批次抽 4×1m | 组 | 10 |  |  | 750
10 | PVC-U排水管件 | 外观、密度、尺寸、烘箱试验、坠落试验、维卡软化温度 | 按规格批次抽 9个 | 组 | 10 |  |  | 500
11 | PVC-U胶粘剂 | 外观、溶解性、粘度、粘结强度、水压爆破强度 | 按规格批次抽500ml | 组 | 2 |  |  | 700
12 | 高密度聚乙烯（HDPE）排水管材 | 外观、尺寸、纵向回缩率、环刚度、静液压试验 | 按规格批次抽 4×1m | 组 | 1 |  |  | 875
13 | 高密度聚乙烯（HDPE）排水管件 | 外观、尺寸、烘箱试验、静液压试验 | 按规格批次抽6个（其中3个两端接300mm长配套管材） | 组 | 1 |  |  | 675
14 | 聚乙烯（PE）双壁波纹管 | 外观和尺寸、烘箱试验、纵向回缩率、环刚度、环柔性、落锤冲击试验 | 按规格批次抽 3×300mm | 组 | 10 |  |  | 900
15 | 中空壁缠绕管 | 外观和尺寸、纵向回缩率、落锤冲击冲击、环刚度、环柔性 | 按规格批次抽 3×300mm | 组 | 1 |  |  | 800
16 | 镀锌线管 | 标志、弯曲试验、抗压性能、电气性能 | 按规格批次抽 9×1.0m（注明轻.中.重） | 组 | 15 |  |  | 475
17 | 电缆桥架 | 外观、尺寸、承受安全工作荷载时的相对挠度、耐撞击能力、保护电路连续性、防护层厚度、防护层附着力、表面电阻率、体积电阻率 | 按规格批次抽 一根2.5米（样品规格小于2.5米时，按样品全长送检一根）＋2根1.2米中间用连接件接起； | 组 | 2 |  |  | 1125
18 | 配电箱 | 外观、电击防护、保护电路的完整性、内装元件的组合、内部电路和连接、外接导线端子、电气间隙和爬电距离、工频耐受电压 | 按规格批次抽 1个 （需提供说明书、线路图） | 组 | 2 |  |  | 800
19 | MPP实壁管 | 外观、尺寸、拉伸强度、落锤冲击试验、压扁试验、环刚度 | 按规格批次抽 4×1m | 组 | 1 |  |  | 775
20 | 电工套管 | 外观、尺寸、抗压性能、弯曲性能、弯扁性能、冲击性能、跌落性能、耐热性能、氧指数、自熄时间、电气性能 | 按规格批次抽 13×1.2m | 组 | 10 |  |  | 1225
21 | 电工套管配件 | 外观、跌落性能、耐热性能、氧指数、自熄时间、电气性能 | 按规格批次抽 9个 | 组 | 10 |  |  | 725
22 | PE地下通信用实壁管 | 外观、尺寸、落锤冲击、扁平试验、环刚度、拉伸强度、纵向回缩率 | 按规格批次抽 4×1m | 组 | 3 |  |  | 875
23 | 通信电缆（网线） | 近端串音功率和、远端串音功率和、回波损耗、护套老化前拉力试验 | 按规格批次抽100米 | 组 | 1 |  |  | 575
24 | 电线电缆 | 标志、结构尺寸（按每一芯线芯算）、导体电阻（按每一芯线芯算）、绝缘电阻（按每一芯线芯算）、电压试验（按每一芯线芯算）、绝缘老化前拉力试验、护套老化前拉力试验 | 按规格批次：小截面积（≤10mm2）抽20米；大截面积（＞10mm2）抽15米；导体截面积大于50mm2，抽3m。 | 组 | 20 |  |  | 1650 | 按5芯带护套计算
25 | 漏电断路器 | 标志检查、电击保护、电气间隙、爬电距离、试验装置动作特性、剩余电流动作特性、时间-电流动作特性、温升、耐潮、绝缘电阻、介电强度、耐热试验、灼热丝试验 | 按规格批次 抽3个 | 组 | 3 |  |  | 1625
26 | 小型断路器 | 标志检查、电击保护、电气间隙、爬电距离、时间-电流动作特性、温升、耐潮、绝缘电阻、介电强度、耐热试验、灼热丝试验 | 按规格批次 抽3个 | 组 | 3 |  |  | 1175
27 | 塑壳断路器 | 标志检查、电气间隙、爬电距离、验证过载脱扣器、反时限脱扣试验、瞬时脱扣试验、温升、介电性能 | 按规格批次 抽3个（需提供说明书） | 组 | 3 |  |  | 1050
28 | 面板开关 | 标志检查、防触电保护、温升、电气间隙、爬电距离、耐潮、电气强度、绝缘电阻、通断能力、耐热试验、灼热丝试验 | 按规格批次抽 6个 | 组 | 5 |  |  | 740
29 | 插头插座/带开关插座 | 标志检查、防触电保护、接地措施、温升、电气间隙、爬电距离、耐潮、电气强度、绝缘电阻、分断容量、耐热试验、灼热丝试验 | 按规格批次抽 6个 | 组 | 5 |  |  | 815
30 | 短纤针刺非织造土工布 | 单位面积质量偏差率、厚度偏差率、幅宽偏差率、纵横向撕破强力、顶破强力、垂直渗透系数、纵横向断裂强度、标称断裂强度对应伸长率、等效孔径、刺破强力 | 等幅宽3m长 | 组 | 1 |  |  | 1700
31 | 玻璃纤维土工格栅 | 断裂强力（纵、横向）、断裂伸长率（纵、横向）、网眼目数、网眼尺寸 | 2m×2m | 组 | 1 |  |  | 1000
32 | 聚乙烯土工膜 | 拉伸断裂强度、拉伸屈服强度、断裂伸长率、屈服伸长率、直角撕裂负荷、抗穿刺强力、厚度 | 整幅宽, 0.5m长 | 组 | 1 |  |  | 1150
33 | 塑料排水板 | 宽度、厚度、塑料排水板抗拉强度、滤膜抗拉强度（干拉、湿拉）、滤膜渗透系数、纵向通水量 | 4m | 组 | 1 |  |  | 1150
34 | 耐碱玻璃纤 维网布 | 单位面积质量、断裂强力/拉伸断裂强力/耐碱断裂强力、断裂伸长率、耐碱强力保留率、耐碱性 | 等幅宽2米 | 组 | 5 |  |  | 1100
35 | 实木地板/ 实木复合地板 | 外观质量、尺寸、含水率、漆膜表面附着力、漆膜硬度、表面耐污染、静曲强度、弹性模量 | 10块 | 组 | 1 |  |  | 1400
36 | 防静电活动地板 | 外观、尺寸偏差、对地电阻 | 2块地板、1套支撑 | 组 | 1 |  |  | 375
37 | 地坪涂料 | VOC；游离甲醛；苯；甲苯、乙苯、二甲苯总和；苯、甲苯、乙苯、二甲苯总和；游离二异氰酸酯（TDI、HDI）；乙二醇醚及醚酯总和；邻苯二甲酸酯；游离4,4'-二氨基二苯甲烷（MDA）；可溶性铅；可溶性镉；可溶性铬；可溶性汞；TVOC释放量；甲醛释放量 | 取样量2.0kg | 组 | 1 |  |  | 10150
38 | PVC地板 | 挥发物含量、可溶性铅、可溶性镉 | 每批产品中抽取1卷样品，去掉样品卷最外3层后裁取1m | 组 | 1 |  |  | 1500
39 | 地毯、地毯衬垫 | VOC、游离甲醛 | 送样量1m2 | 组 | 1 |  |  | 1000
40 | 高分子装饰材料 | 甲醛释放量（环境舱法）、TVOC释放量 | 500mm×500mm，4块 | 组 | 1 |  |  | 2000
41 | 建筑用墙面涂料 | 游离甲醛、苯系物总和含量（苯、甲苯、二甲苯、乙苯）、总铅含量、可溶性镉含量、可溶性铬含量、可溶性汞含量、VOC含量、乙二醇醚及醚酯总和含量、卤代烃总和含量 | 送样量0.5kg； 同批次产品检验报告的检测项目不全或检测结果不符合设计要求和规范要求时需复验 | 组 | 10 |  |  | 5500
42 | 建筑材料（墙砖） | 放射性 | 送样量4kg； 使用面积大于200m2时，需对不同产品、不同批次进行复验 | 组 | 5 |  |  | 600
43 | 木板 | 甲醛释放量（环境舱法） | 送样量1m2（500mm×500mm，2块） | 组 | 5 |  |  | 1500
44 | 胶粘剂 | 游离甲醛、VOC、苯、甲苯+二甲苯、甲苯二异氰酸酯、二氯甲烷、1,2-二氯乙烷、1,1,2-三氯乙烷、三氯乙烯 | 送样量0.5kg； 同批次产品检验报告的检测项目不全或检测结果不符合设计要求和规范要求时需复验 | 组 | 5 |  |  | 4650
45 | 生活饮用水 | 浑浊度、色度、臭和味、肉眼可见物、游离氯、细菌总数、总大肠菌群、pH、铁 | 理化指标：不少于1L 微生物指标：0.5L | 个 | 2 |  |  | 2475
46 | 回填材料 | 击实试验 | 每种回填材料抽检1组 | 组 | 2 |  |  | 400
47 | 井盖 | 承载能力、残余变形、安全和便利性 | 每种类型每100个抽检1组。 | 组 | 2 |  |  | 700
48 | 水泥 | 标准稠度用水量、凝结时间、安定性(沸煮法)、胶砂强度 、比表面积、氯离子含量、碱含量 | 按同一生产厂家、同一等级、同一品种、同一批号且连续进场的水泥，袋装水泥不超过200t为一批；散装水泥不超过500t为一批 | 组 | 15 |  |  | 600 | GB/T 17671-2021《水泥胶砂强度检验方法(ISO法)》、GB/T 176-2017《水泥化学分析方法》、GB/T 1346-2011《水泥标准稠度用水量、凝结时间、安定性检验方法》
49 | 砂 | 筛分析（颗粒级配）、表观密度、堆积密度、含泥量、泥块含量、有机物含量、氯离子含量 | 用大型工具(如火车、货船或汽车)运输的，以400m3或600t为一批 | 组 | 9 |  |  | 600 | 《建设用卵石、碎石》GB/T 14685-2022、《普通混 凝土用砂、石质量及检验方法标准》 JGJ 52-2006
50 | 石 | 筛分析（颗粒级配）、表观密度、堆积密度、紧密密度、含泥量、泥块含量、针片状颗粒含量、压碎值 | 用大型工具(如火车、货船或汽车)运输的，以400m3或600t为一批 | 组 | 5 |  |  | 650 | GB/T 14685-2022《建设用卵石、碎石》、JGJ 52-2006《普通混 凝土用砂、石质量及检验方法标准》
51 | 掺合料 | 细度、需水量、烧失量、含水量、三氧化硫含量、游离氧化钙含量、安定性、碱含量 | 同等级、同种类≤200t为一验收批(连续供应) | 组 | 6 |  |  | 750 | GB/T 1596-2017《用于水泥和混凝土中的粉煤灰》
52 | 混凝土膨胀剂 | 凝结时间、限制膨胀率(水中7天、空气中21天)、抗压强度、细度、含水率、碱含量 | 不大于200t为一批， | 组 | 1 |  |  | 1150 | GB23439-2017《混凝土膨胀剂》
53 | 外加剂 | 减水率、泌水率、含气量、凝结时间差、1h坍落度经时变化、1h含气量经时变化、抗压强度比 | 掺量≥1%时，100t为一验收批，掺量＜1%时，50t为一验收批 | 组 | 4 |  |  | 1450 | GB 8076-2008《混凝土外加剂》
54 | 混凝土拌合用水 | PH值、可溶物、不溶物、凝结时间、胶砂抗压强度比、氯化物、碱含量、硫化物及硫酸盐 | 水质检验不少于5L，测定水泥凝结时间和胶砂强度不少于3L | 组 | 2 |  |  | 650 | JGJ 63-2006《混凝土用水标准》
55 | 混凝土 | 配合比验证 | 同一配合比验证一次 | 组 | 11 |  |  | 500 | JGJ 55-2011《普通混凝土配合比设计规程》
56 |  | 抗压强度 | 1）每拌制100盘且不超过100m3的同配合比的混凝土，取样次数不得少于一次 2）每工作班拌制的同配合比的混凝土不足100盘时，其取样次数仍不得少于一次 3）当一次连续浇筑超过1000m³时，同一配合比的混凝土每200m³取样不得少于一次 4）每一楼层、同一配合比的混凝土，取样不得少于一次 | 组 | 700 |  |  | 30 | GB/T 50081-2019《混凝土物理力学性能试验方法标准》
57 |  | 抗折强度 | 每拌制100盘不超过100m3的同配合比的混凝土，其取样不得少于一组 | 组 | 40 |  |  | 150 | GB/T 50081-2019《混凝土物理力学性能试验方法标准》
58 |  | 抗渗 | 混凝土试件应在浇筑地点随机取样，连续浇筑混凝土每500m3应留置一组（6块）抗渗试块，且每项工程不得小于二组； | 组 | 65 |  |  | 250 | GB/T 50082-2024《普通混凝土长期性能和耐久性能试验方法标准》
59 |  | 总碱含量 | 同一配合比、或需要验证时 | 组 | 5 |  |  | 750 | GB 50010-2010(2015版)《混凝土结构设计规范》
60 |  | 硬化混凝土氯离子 | 同一配合比、或需要验证时 | 组 | 5 |  |  | 500 | GB/T 50344-2019附录H 《混凝土中氯离子含量测定》
61 |  | 拌合物氯离子 | 同一等级每种配比至少送检一组。 | 组 | 8 |  |  | 1500 | JTS/T 236-2019 《水运工程混凝土试验检测技术规范》
62 | 砂浆 | 抗压强度 | 每一检验批且不超过250m3砌体的各种类、各强度等级的砌筑砂浆，每台搅拌机应至少抽查一次，每次至少应制作一组试块 | 组 | 80 |  |  | 25 | GB/T 25181-2019《预拌砂浆》
63 | 热轧带肋钢筋 | 拉伸、弯曲、最大力伸长率、强屈比、超屈比、重量偏差、反向弯曲 | 按批检验每批重量不大于60t；不足60t按一批计。 | 组 | 185 |  |  | 190 | GB 1499.2-2024《钢筋混凝土用钢 第2部分：热轧带肋钢筋》
64 | 热轧光圆钢筋 | 拉伸、弯曲、重量偏差 | 按批检验每批重量不大于60t；不足60t按一批计。 | 组 | 25 |  |  | 100 | GB 1499.1-2024《钢筋混凝土用钢 第1部分：热轧光圆钢筋》
65 | 钢筋焊接 | 抗拉强度、弯曲 | 同一台班内，由同一焊工完成的300个同牌号、同直径钢筋焊接接头应作为一批。当同一台班内焊接的接头数量较少，可在一周之内累计计算，累计仍不足300个接头时，应按一批计算 | 组 | 110 |  |  | 90 | JGJ/T 27-2014《钢筋焊接接头试验方法标准》、JGJ 18-2012《钢筋焊接及验收规程》
66 | 钢筋机械连接 | 拉伸强度 | 同一施工条件下采用同一批材料的同等级、型式、规格的接头以500个为一批不足500的按一个验收批计。 | 组 | 110 |  |  | 50 | GB 55008-2021《混凝土结构通用规范》、JGJ 107-2016《钢筋机械连接技术规程》
67 |  | 残余变形 | 每个规格机械连接送检一组。 | 组 | 20 |  |  | 250 | GB 55008-2021《混凝土结构通用规范》、JGJ 107-2016《钢筋机械连接技术规程》
68 | 钢材型材 | 屈服强度、抗拉强度、断后伸长率、弯曲 | 按同一牌号、同一炉罐号、同一尺寸的钢材组成，不超过60t为一批 | 组 | 20 |  |  | 75 | GB/T 700-2006《碳素结构钢》、GB/T 1591-2018《低合金高强度结构钢》、GB/T 4171-2008《耐候结构钢》、GB/T 19879-2023《建筑结构用钢板》
69 | 钢材型材 | 镀锌层 | 按进场批次取样,每批取样一组。 | 组 | 20 |  |  | 100 | GB/T 700-2006《碳素结构钢》、GB/T 1591-2018《低合金高强度结构钢》、GB/T 4171-2008《耐候结构钢》、GB/T 19879-2023《建筑结构用钢板》
70 | 钢管 | 屈服强度、抗拉强度、断后伸长率、弯曲 | 按同一牌号、同一炉罐号、同一尺寸的钢管组成，不超过60t为一批 | 组 | 18 |  |  | 250 | GB/T 8162-2018《结构用无缝钢管》、GB/T 3090-2020《不锈钢小直径无缝钢管》、GB/T 8163-2018《输送流体用无缝钢管》
71 | 硅钙板 | 密度、抗折强度、湿胀率 | 同类别，同规格，同强度的产品组成，每检验批为3000张为一批次，不足3000张，但大于200张也可以为一批 | 组 | 7 |  |  | 1050 | JC/T 564.1－2018 《纤维增强硅酸钙板 第1部分：无石棉硅酸钙板》
72 | 蒸压加气混凝土板 | 抗压强度、干密度、结构性能 | 同规格、同等级1万块一批 | 组 | 10 |  |  | 600 | GB/T 15762-2020《蒸压加气混凝土板》
73 | 蒸压加气混凝土砌块 | 干密度、抗压强度 | 同品种、同规格、同等级的砌块以3万块为一批，不足3万块亦为一批 | 组 | 20 |  |  | 400 | GB/T 11968-2020《蒸压加气混凝土砌块》
74 | 灰砂砖、实心砖 | 抗压强度、干密度 | 每10万块为一批，不足10 万块按一批计。 | 组 | 20 |  |  | 250 | GB/T 21144-2023《混凝土实心砖》
75 | 聚氨酯防水涂料 | 拉伸性能,干燥时间,固体含量,不透水性,粘结强度,撕裂强度,外观 | 每10t为一批，不足10t按一批抽样 | 组 | 10 |  |  | 1000 | GB/T 19250-2013《聚氨酯防水涂料》
76 | 聚合物水泥防水涂料 | 拉伸性能(无处理),固体含量,低温柔性,不透水性,粘结强度（无处理）,外观 | 每10t为一批，不足10t按一批抽样 | 组 | 10 |  |  | 950 | GB/T 23445-2009《聚合物水泥防水涂料》
77 | 防水卷材 | 厚度、不透水性、耐热性、拉伸性能（横纵向）、断裂延伸率 | 同一类型、同一规格10000m2为一批不足10000m2时亦可作为一批 | 组 | 13 |  |  | 700 | GB 18242-2008《弹性体改性沥青防水卷材》 GB 18243-2008《塑性体改性沥青防水卷材》 GB 18967-2009《改性沥青聚乙烯胎防水卷材》 GB 23441-2009《自粘聚合物改性沥青防水卷材》 GB/T 23457-2017《预铺防水卷材》 GB/T 35467-2017《湿铺防水卷材》 GB/T 35468-2017《种植屋面用耐根穿刺防水卷材》 JC/T 942-2022《丁基橡胶防水密封胶粘带》 JC/T 974-2005《道桥用改性沥青防水卷材》、GB/T 18173.1－2012《高分子防水材料 第1部分：片材》、GB 12952－2011《聚氯乙烯防水卷材》、GB 27789-2011《热塑性聚烯烃(TPO)防水卷材》
78 | 橡胶止水带 | 拉伸强度、拉断伸长率、硬度 | B类S类止水带以同标记连续生产的5000m为一批(不足5000m 按一批计)，从外观质量和尺 寸公差检验合格的样品中随机抽取足够的试样,进行橡胶材料的物理性能检验。J类止水带以每100m制品所需要的胶料为一批,抽取足够胶料单独制样进行橡胶材料的物理性能检验。 | 组 | 10 |  |  | 500 | GB/T 18173.2－2014 高分子防水材料 第2部分：止水带
79 | 砌筑砂浆、地面砂浆 | 抗压强度、凝结时间、保水性、2h稠度损失率 | 同一厂家、等级、品种、批号，500t为取一批取一次，不足500t按一批。 | 组 | 5 |  |  | 900 | GB/T 25181-2019《预拌砂浆》
80 | 抹灰砂浆 | 抗压强度、凝结时间、保水性、2h稠度损失率、粘结强度 | 同一厂家、等级、品种、批号，500t为取一批取一次，不足500t按一批。 | 组 | 5 |  |  | 1150 | GB/T 25181-2019《预拌砂浆》
81 | 防水砂浆 | 抗压强度、凝结时间、保水性、2h稠度损失率、粘结强度、抗渗压力 | 同一厂家、等级、品种、批号，500t为取一批取一次，不足500t按一批。 | 组 | 5 |  |  | 1400 | JC/T 984-2011《聚合物水泥防水砂浆》
82 | 铝型材 | 韦氏硬度、膜厚、壁厚 | 型材应由同一合金号，供货状态，规格的型材组成，批重不限 | 组 | 27 |  |  | 250 | GB/T 5237.1-2017、GB/T 5237.2-2017、GB/T 5237.3-2017、GB/T 5237.4-2017、GB/T 5237.5-2017、GB/T 5237.6-2017
83 | 铝单板 | 尺寸、涂层厚度、硬度、抗拉强度、伸长率 | 每批应由同一品种、同一颜色、同一生产批次的铝单板组成，每3000㎡为一个检验批，不足3000㎡按一个检验批计算 | 组 | 20 |  |  | 500 | GB/T 23443-2009《建筑装饰用铝单板》
84 | 陶瓷砖 | 表面质量、破坏强度、断裂模数、吸水率 | 按进场批次取样,每批取样一组。 | 组 | 20 |  |  | 600 | GB/T 4100-2015《陶瓷砖》
85 | 陶瓷砖粘结剂 | 拉伸粘结强度（未处理、浸水处理） | 连续生产，同一配料工艺条件制得的产品为一批。C类产品100t为一批，D类和R类产品10t为一批。不足上述数量时亦作为一批。 | 组 | 3 |  |  | 650 | JC/T 547-2017 《陶瓷砖胶粘剂》、GB/T 25181-2019 《预拌砂浆》
86 | 石材 | 弯曲强度、吸水率、体积密度 | 按进场批次取样,每批取样一组。 | 组 | 6 |  |  | 550 | JC/T 2114-2012《广场路面用天然石材》
87 | 建筑涂料 | 耐碱性、耐洗刷性、涂膜外观、施工性、耐水性、附着力、容器中状态、拉伸性能、粘结强度 | 按进场批次取样,每批取样一组。 | 组 | 10 |  |  | 1125 | GB/T 9755-2014《合成树脂乳液外墙涂料》、GB/T 9756-2018 《合成树脂乳液内墙涂料》、JG/T 24-2018《合成树脂乳液砂壁状建筑涂料》、GB/T 9779-2015《复层建筑涂料》、JG/T 210-2018《建筑内外墙用底漆》、JC/T 1040-2020 《建筑外表面用热反射隔热涂料》、HG/T 4343-2012《水性多彩建筑涂料》
88 | 腻子 | 在容器中状态、施工性、干燥时间(表干) 、耐碱性、耐水性、粘结强度 | 按进场批次取样,每批取样一组。 | 组 | 10 |  |  | 650 | JG/T 157-2009《建筑外墙用腻子》、JG/T 298-2010《建筑室内用腻子》
89 | 砂壁状涂料 | 在容器中状态、施工性、低温稳定性、干燥时间、初期干燥抗裂性、耐水性、耐碱性、粘结强度、涂膜外观 | 按进场批次取样,每批取样一组。 | 组 | 1 |  |  | 925 | JG/T 24-2018《合成树脂乳液砂壁状建筑涂料》、GB/T 9779-2015《复层建筑涂料》、JC/T 1040-2020《建筑外表面用热反射隔热涂料》、HG／T 4343-2012《水性多彩建筑涂料》
90 | 地坪漆（底涂、中涂） | 容器中状态、干燥时间、耐碱性 | 按进场批次取样,每批取样一组。 | 组 | 1 |  |  | 250 | GB/T 22374-2018《地坪涂装材料》
91 | 地坪漆（面涂） | 容器中状态、漆膜外观、干燥时间、耐水性、耐碱性、耐酸性、耐油性 | 按进场批次取样,每批取样一组。 | 组 | 1 |  |  | 475 | GB/T 22374-2018《地坪涂装材料》
92 | 水泥基渗透结晶型防水涂料 | 含水率、细度、施工性、28d抗压强度、湿基面粘结强度、混凝土抗渗性能、混凝土抗渗性能(抗渗压力比-带涂层)、混凝土抗渗性能(抗渗压力比-去除涂层) | 50t为一批 | 组 | 1 |  |  | 2075 | GB 18445-2012《水泥基渗透结晶型防水材料》
93 | 涂料 | 相容性 | 根据设计要求，每种配套检测一组。 | 组 | 0 |  |  | 500 | 数量暂定为0，需填报投标单价
94 | 龙骨 | 外观质量、尺寸、镀锌层厚度、涂层铅笔硬度、 | 班产量大于或等于2000m者，以2000m同型号，同规格的轻钢龙骨为一批，班产量小于2000m,以实际产量为一批。 | 组 | 5 |  |  | 200 | GB/T 11981-2008《建筑用轻钢龙骨》
95 | 石膏板 | 密度、断裂荷载、端头硬度、粘结性、冲击、吸水率 | 同一类型，同一规格3000块板材按一批计。 | 组 | 3 |  |  | 1150 | GB/T 9775-2008《纸面石膏板》
96 | 干挂石材胶 | 适用期、拉剪强度（不锈钢-不锈钢）、压剪强度（石材-不锈钢） | 按进场批次取样,每批取样一组。 | 组 | 1 |  |  | 6000 | JC 887-2001《干挂石材幕墙用环氧胶粘剂》
97 | 镀锌电焊网 | 硫酸铜试验、焊点抗拉力 | 按建筑面积，2000m2及以下，1组；2000-20000m2，3组；20000m2以上，6组。 | 组 | 8 |  |  | 300 | GB/T 33281-2016《镀锌电焊网》
98 | 装饰装修材料（陶瓷砖、石材） | 放射性 | 按进场批次取样,每批取样一组。 | 组 | 2 |  |  | 600 | GB 6566-2010《建筑材料放射性核素限量》、GB 50325-2020 《民用建筑工程室内环境污染控制标准》、GB 55016-2021 《建筑环境通用规范》
99 | 焊接工艺评定（不含加工） | 拉伸、弯曲、冲击 | 按进场批次取样,每批取样一组。 | 组 | 2 |  |  | 1350 | GB 50661-2011《钢结构焊接规范》
100 | 焊接材料（不含加工） | 拉伸、冲击、化学成分分析（5个元素） | 按进场批次取样,每批取样一组。 | 组 | 2 |  |  | 1600 | GB 50661-2011《钢结构焊接规范》、GB/T 20123-2006《钢铁 总碳硫含量的测定 高频感应炉燃烧后红外吸收法(常规方法)》、 GB/T 223.5-2008《钢铁酸溶硅和全硅含量的测定 还原型硅钼酸盐分光光度法》、 GB/T 223.63-2022《钢铁及合金 锰含量的测定 高碘酸钠（钾）分光光度法》、 GB 223.59-2008《钢铁及合金 磷含量的测定 铋磷钼蓝分光光度法和锑磷钼蓝分光光度法》
101 | 普通螺栓 | 实物拉伸试验 | 按进场批次取样,每批取样一组。 | 组 | 4 |  |  | 900 | GB/T 3098.1-2010《紧固件机械性能 螺栓、螺钉和螺柱》
102 | 砂浆配合比 | 配合比验证 | 同一配合比验证一次 | 组 | 3 |  |  | 300 | JGJ/T 98-2010《砌筑砂浆配合比设计规程》
103 | 水泥基自流平砂浆 | 流动度、粘结强度、抗压、抗折 | 同一配料工艺条件、同一类型、同一强度等级产品100t为一批。不足上述数量时亦作为一批。 | 组 | 0 |  |  | 900 | JC/T 985-2017《地面用水泥基自流平砂浆》 数量暂定为0，需填报投标单价
104 | 无机耐磨地坪材料 | 抗折强度、抗压强度、耐磨 | 同类型产品50t为一批，不足50t按一批计。 | 组 | 3 |  |  | 375 | JC/T 2711-2022《地坪材料试验方法》、JC/T 2570-2020《彩砂地坪材料》
105 | 透水混凝土配合比 | 配合比设计或验证 | 同一配合比验证一次 | 组 | 0 |  |  | 1500 | JC/T 2558-2020《透水混凝土》 数量暂定为0，需填报投标单价
106 | 透水路面砖和透水路面板 | 抗折强度,透水系数,防滑性 | 以1000m2透水块材为一个批次 | 组 | 1 |  |  | 850 | GB/T 25993-2023《透水路面砖和透水路面板》
107 | 钢筋锚固板 | 抗拉强度 | 每组代表批量：同一施工条件下采用同一批材料的同类型、同规格的钢筋锚固板，螺纹连接锚固板应以500个为一个验收批进行检验和验收，不足500个也应作为一个验收批；焊接连接锚固板应以300个为一个验收批进行检验和验收，不足300个也应作为一个验收批。 | 组 | 2 |  |  | 450 | JGJ 256-2011《钢筋锚固板应用技术规程》
108 | 灌浆料 | 凝结时间、可操作时间、流动度、泌水率、竖向膨胀率、抗压强度 | 在15d内生产的同配方、同批号原材料的产品应以50t作为一生产批号，不足50t也应作为 一生产批号。 | 组 | 1 |  |  | 1300 | JC∕T 986-2018《水泥基灌浆材料》、GB/T 50448-2015《水泥基灌浆材料应用技术规范》
109 | 钢材元素分析 | 化学五元素 | 每组代表批量：碳素结构钢、低合金高强度结构钢、建筑结构用钢板、桥梁用结构钢每批由同一牌号、同一炉号、同一质量等级、同一品种、同一尺寸、同一交货状态的钢材组成，每批重量应不大于60t | 组 | 2 |  |  | 750 | GB/T 4336-2016《碳素钢和中低合金钢 火花源原子发射光谱分析方法（常规法》
110 | 钢丝绳 | 抗拉强度或最大力、弹性模量 | 同一批次为送检一组每卷钢丝绳不应超过500kg | 组 | 2 |  |  | 750 | GB/T 8358-2014《钢丝绳 实际破断拉力测定方法》、GB/T 24191-2009《钢丝绳 实际弹性模量测定方法》
111 | 石材 | 弯曲强度、吸水率、体积密度 | 按进场批次取样,每批取样一组。 | 组 | 0 |  |  | 550 | 《天然大理石建筑板材》GB/T 19766-2016 《天然饰面石材试验方法第3部分 体积密度、真密度、真气孔率、吸水率试验方法》GB/T 9966.3-2020 《天然饰面石材试验方法第1部分干燥、水饱和、冻融循环后压缩强度试验方法》GB/T 9966.1-2020 《天然饰面石材试验方法第2部分 干燥、水饱和弯曲强度试验方法》GB/T 9966.2-2020 《建筑材料放射性核素限量》GB 6566-2010 数量暂定为0，需填报投标单价
112 | 防腐涂料 | 容器中状态、漆膜外观、干燥时间(表、实干)、附着力、耐弯曲性、耐冲击性、耐水性、施工性 | 按进场批次取样,每批取样一组。 | 组 | 5 |  |  | 650 | 《建筑用钢结构防腐涂料》JG/T 224-2007
113 | 超薄型防火涂料 | 容器中状态、干燥时间、粘结强度、耐水性 | 按进场批次取样,每批取样一组。 | 组 | 5 |  |  | 500 | 《钢结构防火涂料》GB 14907-2018
114 | 厚型防火涂料 | 容器中状态、干燥时间、粘结强度、耐水性、抗压强度 | 按进场批次取样,每批取样一组。 | 组 | 5 |  |  | 650 | 《钢结构防火涂料》GB 14907-2018
115 | 路缘石 | 抗压强度、抗折强度、吸水率 | 同一型号、规格、等级20000件为一批。 | 组 | 6 |  |  | 400 | 《混凝土路缘石》JC 899-2016
116 | 钢结构用高强度螺栓及连接副 | 扭矩系数、楔负载、实物拉力荷载、屈服强度、抗拉强度、伸长率、硬度（螺栓、螺母、垫圈） | 同一性能等级、材料、炉号、螺纹规格、长度、机械加工、热处理工艺、表面处理工艺的螺栓为同批 | 组 | 3 |  |  | 2790 | 《钢结构用大六角头高强螺栓、大六角螺母、垫圈技术条件》GB/T 1231-2006
117 | 钢绞线 | 抗拉强度、弹性模量 | 按批检验每批重量不大于60t；不足60t按一批计。 | 组 | 3 |  |  | 625 | 《预应力混凝土用钢绞线》GB/T 5224-2014 《预应力混凝土用钢材试验方法》GB/T 21839-2019
118 | 锚具、夹片 | 硬度 | 按材料用量的3%抽检且不应少于6件。 | 个 | 16 |  |  | 25 | 《预应力筋用锚具、夹具和连接器》GB/T 14370-2015 《金属材料 洛氏硬度试验 第1部分：试验方法》GB/T 230.1-2018
119 | 锚固性能组合件 | 静载锚固性能 | 每种规格取样一组。 | 孔 | 8 |  |  | 750
120 | 标线涂料 | 抗压强度、不粘胎时间、色度性能、密度、耐水性、耐碱性、耐磨性 | 每批次进场检验一次 | 组 | 2 |  |  | 1450 | 《路面标线涂料》JT/T 280-2004
121 | 植筋胶 | 劈裂抗拉强度、抗弯强度、抗压强度、与混凝土正拉粘结强度 | 按进场批次取样,每批取样一组。 | 组 | 1 |  |  | 1250 | GB 50728-2011 工程结构加固材料安全性鉴定技术规范
| 合计（元） | [5 empty] | 0

## 2.地基与基础、基坑支护检测
地基基础及基坑支护检测工程量清单
序号 | 检测对象 | 项目名称 | 检测参数 | 检测频率 | 单位 | 数量 | 投标单价(元） | 合价（元） | 综合单价限价（元） | 备注
1 | 灌注桩基础 | 低应变 | 桩身完整性 | 1、对于桩径≥1500mm 的柱下桩，每个承台下的桩应采用钻芯法或声波透射法抽检，抽检数量不少于该承台下桩总数的 30%且不少于 1 根；其中，钻芯法抽检的数量不少于桩总数的 5% （复杂岩溶区域宜适当增加）； 2、对于桩径＜1500mm 的柱下桩、非柱下桩，应采用钻芯法或声波透射法抽检，抽检数量不少于相应桩总数的 30%且不少于 20 根；其中，钻芯法抽检的数量不少于桩总数的 5%； 3、对未抽检到的其余桩，宜采用低应变法或高应变法检测 | 根 | 142 |  |  | 260 | 总桩数204根，平均桩长24m，1000mm桩132根，单桩竖向抗压承载力特征值6500kN，1200mm桩35根，单桩竖向抗压承载力特征值9800kN，1400mm桩25根，单桩竖向抗压承载力特征值14000kN，1600mm桩8根，单桩竖向抗压承载力特征值18000kN，1800mm桩4根，单桩竖向抗压承载力特征值22000kN。 单桩竖向抗压静载试验检测5根，每种桩型各1根。 钻芯法：共检测6根，ZH1、ZH2、ZH3各检测2根，数量：6*1*（25+5）=180m 声波透射法：检测28根，ZH1检测8根、ZH2检测10根、ZH3检测10根，数量：2*18*25+3*10*25=1650管*米
2 |  | 钻芯法 | 桩身完整性 |  | m | 500 |  |  | 208
3 |  | 声波透射法 | 完整性 |  | 管*米 | 3200 |  |  | 15.6
4 |  | 单桩竖向抗压静载试验 | 单桩承载力 | 各单位工程总桩数的1%，且不少于3根。50根以内检测2根 | 10kN | 14060 |  |  | 52
5 | 管桩基础 | 低应变 | 桩身完整性 | 总桩数20%，且不少于10根，每个承台不少于1根 | 根 | 20 |  |  | 156
6 |  | 单桩竖向抗压静载试验 | 单桩承载力 | 各单位工程总桩数的1%，且不少于3根。50根以内检测2根 | 10kN | 1200 |  |  | 52 | 预估100根，单桩竖向抗压承载力特征值2000kN
7 | 天然地基 | 轻型动力触探 | 地基土性状 | 抽检数量为每 200m2不少于 1 个孔，且总数不得少于 10 孔，每个独立柱基下不得少于 1 孔，基槽每 20 延米不得少于 1 孔。 | 孔 | 10 |  |  | 520 | 预估2000平方米
8 |  | 平板载荷试验 | 地基承载力 | 抽检数量为每 500m2不少于 1 个点，且总数不得少于 3 点；对于各类岩土均应进行抽检；对于复杂场地或重要建筑地基还应增加抽检数量。 | 点 | 4 |  |  | 5200
9 | 支护灌注桩 | 低应变 | 完整性 | 各单位工程总桩数的20%，且不少于10根。 | 根 | 70 |  |  | 260 | 预估400根
10 | 搅拌桩 | 钻芯法 | 完整性 | 不少于总桩数的1%，且不得少于6根 | m | 95 |  |  | 145.6 | 预估800根，平均桩长13m
11 | 支护锚杆 | 支护锚杆抗拔验收试验 | 承载力 | 支护锚杆总数的5%，且不少于6根 | 根 | 6 |  |  | 5200 | 72根
12 | 支护锚杆 | 锚杆锁定力测试 | 锁定力 | 支护锚杆总数的5%，且不少于6根 | 根 | 6 |  |  | 10400
13 | 喷射混凝土 | 钻孔法 | 厚度检测 | 每500㎡墙面积一组，每组不得少于3个点 | 组 | 7 |  |  | 390
14 | 止水帷幕 | 抽水试验 | 止水效果 | 不少于3点 | 点 | 3 |  |  | 10400
15 | 回填 | 回填 | 压实度 | 每层每50~100平方米抽检1点 | 点 | 81 |  |  | 78
| 合计（元） | [6 empty] | 0

## 3.主体结构及人防检测
结构检测及人防检测工程量清单
序号 | 检测参数 | 检测方法 | 检测频率 | 单位 | 数量 | 投标单价(元) | 合价（元） | 综合单价限价（元） | 备注
一、主体结构检测
1 | 混凝土强度钻芯 | 混凝土强度 | 《广州市住房和城乡建设局关于加强混凝土结构工程施工质量管理工作的通知》（2019.9.24）每三层每个混凝土强度等级不少于1个构件，每个构件不少于3个芯样。 | 芯样 | 120 |  |  | 260
2 | 混凝土氯离子 | 氯离子含量 | 《广州市住房和城乡建设局关于加强混凝土结构工程施工质量管理工作的通知》（2019.9.24）每三层每个混凝土强度等级不少于1组。 | 点 | 40 |  |  | 780
3 | 钢筋配置 | 钢筋直径、数量 | 《混凝土结构工程施工质量验收规范》（GB 50204-2015）附录E 非悬挑梁板各抽检2%比例且不少于5个构件，悬挑梁抽检5%比例且不少于10个构件，悬挑板抽检10%比例且不少于20个构件。 | 构件 | 420 |  |  | 260
4 | 保护层厚度检测 | 钢筋保护层厚度 | 《混凝土结构工程施工质量验收规范》（GB 50204-2015）附录E非悬挑梁板各抽检2%比例且不少于5个构件，悬挑梁抽检5%比例且不少于10个构件，悬挑板抽检10%比例且不少于20个构件。 | 构件 | 420 |  |  | 260
5 | 构件尺寸 | 构件截面尺寸偏差 | 《混凝土结构工程施工质量验收规范》（GB 50204-2015）附录F 梁柱、墙板抽检1%且不少于3个，层高抽检1%且不少于3间，垂直度抽检1%且不少于3个。 | 构件 | 260 |  |  | 78
6 | 外墙饰面砖粘结强度检测 | 粘结强度 | 《建筑工程饰面砖粘结强度检验标准》JGJ110-2017,每500m2一组，每三层不少于一组。 | 组 | 10 |  |  | 520
7 | 抹灰砂浆粘结强度 | 抹灰砂浆拉伸粘结强度 | 《抹灰砂浆技术规程》JGJ/T220-2010相同砂浆品种、强度等级、施工工艺的外墙、顶棚抹灰工程，每5000平米应划分为一个检验批，每个检验批的应抽取一组进行试验，不足5000平米的也应抽取一组。 | 组 | 4 |  |  | 1300
8 | 混凝土后锚固件（化学锚栓）抗拔试验 | 锚栓抗拔力 | 《混凝土结构后锚固技术规程》JGJ 145-2013 附录C现场非破损检验的抽样数量，应符合下列规定： a、对重要结构构件及生命线工程的非结构构件，应符合下列规定： 检验批的锚栓总数 ≤100 ，100~500 ，500~1000，100~ 2500 ，≥5000分别按20%且不少于5件，10%，7%，4%，3% b、对一般结构构件，应取重要结构构件抽样量的50%且不少于5件进行检验； c、对非生命线工程的非结构构件，应取每一检验批锚固件总数的0.1%且不少于5件进行检验。 | 颗 | 80 |  |  | 624
9 | 混凝土后锚固件（植筋）抗拔试验 | 植筋抗拔力 | 《混凝土结构后锚固技术规程》JGJ 145-2013 附录C现场非破损检验的抽样数量，应符合下列规定： a、对重要结构构件及生命线工程的非结构构件，应取每一检验批植筋总数的3%且不少于5件进行检验； b、对一般结构构件，应取每一检验批植筋总数的1%且不少于3件进行检验； c、对非生命线工程的非结构构件，应取每一检验批锚固件总数的0.1%且不少于3件进行检验。 | 根 | 50 |  |  | 624
小计（元） | [6 empty] | 0
二、装配式结构检测
1 | 混凝土强度回弹法检测 | 混凝土强度 | 《装配式混凝土建筑工程施工质量验收规范》（DBJ/T 15-171-2019），按构件数的30%进行抽检。 | 构件 | 40 |  |  | 312
2 | 钢筋配置 | 钢筋直径、数量 | 《装配式混凝土建筑工程施工质量验收规范》（DBJ/T 15-171-2019）非悬挑梁板各抽检2%比例且不少于5个构件，悬挑梁抽检5%比例且不少于10个构件，悬挑板抽检10%比例且不少于20个构件。 | 构件 | 50 |  |  | 260
3 | 混凝土保护层厚度 | 钢筋保护层厚度 | 《装配式混凝土建筑工程施工质量验收规范》（DBJ/T 15-171-2019）非悬挑梁板各抽检2%比例且不少于5个构件，悬挑梁抽检5%比例且不少于10个构件，悬挑板抽检10%比例且不少于20个构件。 | 构件 | 50 |  |  | 260
4 | 隔墙冲击试验 | 隔墙冲击试验 | 《装配式混凝土建筑工程施工质量验收规范》（DBJ/T 15-171-2019）预制内隔墙按每单位工程抽检一组。 | 组 | 4 |  |  | 15600
5 | 预制构件性能试验 | 预制构件性能试验 | 《装配式混凝土建筑工程施工质量验收规范》（DBJ/T 15-171-2019）选取有代表性的阳台等悬挑构件，按单位工程、同一结构形式构件随机抽取1件。 | 构件 | 3 |  |  | 13000
小计（元） | [6 empty] | 0
三、人防结构检测
1 | 混凝土强度钻芯 | 混凝土强度 | 《防空地下室结构检测指引》（穗民防建〔2013〕400号文附件1）每个防护单元抽取不少于3个顶板进行检测。 | 芯样 | 36 |  |  | 260
2 | 回弹法检测 | 混凝土强度 | 《防空地下室结构检测指引》（穗民防建〔2013〕400号文附件1）每个防护单元抽取不少于3个柱、墙进行检测。 | 构件 | 24 |  |  | 312
3 | 钢筋配置 | 钢筋直径、数量 | 《防空地下室结构检测指引》（穗民防建〔2013〕400号文附件1）每个防护单元抽检数量不少于3个梁、板、墙进行检测。 | 构件 | 48 |  |  | 260
4 | 保护层厚度检测 | 钢筋保护层厚度 | 《防空地下室结构检测指引》（穗民防建〔2013〕400号文附件1）每个防护单元抽检数量不少于3个梁、板、墙进行检测。 | 构件 | 48 |  |  | 260
5 | 构件尺寸 | 构件截面尺寸偏差 | 《防空地下室结构检测指引》（穗民防建〔2013〕400号文附件1）每个防护单元抽检数量不少于3个柱、梁、板、墙进行检测。 | 构件 | 48 |  |  | 78
小计（元） | [6 empty] | 0
四、人防设备检测
1 | 钢结构门 | 安装质量 | 《广州市人防工程防护设备产品和安装质量检测指引》穗人防办【2023】1号及《人民防空工程防护设备产品与安装质量检测标准（暂行）》RFJ003-2021，防护设备安装质量质量应全数检测 | 樘 | 5 |  |  | 1539.2
2 | 钢筋混凝土门 | 安装质量 | 《广州市人防工程防护设备产品和安装质量检测指引》穗人防办【2023】1号及《人民防空工程防护设备产品与安装质量检测标准（暂行）》RFJ003-2021，防护设备安装质量质量应全数检测 | 樘 | 65 |  |  | 1289.6
3 | 防爆波活门 | 安装质量 | 《广州市人防工程防护设备产品和安装质量检测指引》穗人防办【2023】1号及《人民防空工程防护设备产品与安装质量检测标准（暂行）》RFJ003-2021，防护设备安装质量质量应全数检测 | 樘 | 13 |  |  | 1253.2
4 | 排气活门 | 安装质量 | 《广州市人防工程防护设备产品和安装质量检测指引》穗人防办【2023】1号及《人民防空工程防护设备产品与安装质量检测标准（暂行）》RFJ003-2021，防护设备安装质量质量应全数检测 | 个 | 11 |  |  | 691.6
5 | 密闭阀门 | 安装质量 | 《广州市人防工程防护设备产品和安装质量检测指引》穗人防办【2023】1号及《人民防空工程防护设备产品与安装质量检测标准（暂行）》RFJ003-2021，防护设备安装质量质量应全数检测 | 个 | 29 |  |  | 894.4
6 | 防爆地漏 | 安装质量 | 《广州市人防工程防护设备产品和安装质量检测指引》穗人防办【2023】1号及《人民防空工程防护设备产品与安装质量检测标准（暂行）》RFJ003-2021，防护设备安装质量质量应全数检测 | 个 | 30 |  |  | 426.4
7 | 密闭观察窗 | 安装质量 | 《广州市人防工程防护设备产品和安装质量检测指引》穗人防办【2023】1号及《人民防空工程防护设备产品与安装质量检测标准（暂行）》RFJ003-2021，防护设备安装质量质量应全数检测 | 个 | 1 |  |  | 1294.8
8 | 通风管道 | 安装质量 | 《广州市人防工程防护设备产品和安装质量检测指引》穗人防办【2023】1号及《人民防空工程防护设备产品与安装质量检测标准（暂行）》RFJ003-2021，防护设备安装质量质量应全数检测 | 段 | 10 |  |  | 286
小计（元） | [6 empty] | 0
五、钢结构检测
1 | 超声波检测焊缝质量 | 超声波检测焊缝质量 | GB 50205-2020第5.2.4条规定，一级焊缝探伤比例为100%，二级焊缝探伤比例不应低于20%。 | 米 | 400 |  |  | 78
2 | 管桩焊缝质量 | 超声波检测焊缝质量 | 按设计要求 | 米 | 20 |  |  | 78
3 | 钢结构防腐涂层厚度 | 涂层厚度 | GB 50205-2020第13.2.3条规定，按构件数抽查10%，且同类构件不应少于3件。 | 构件 | 10 |  |  | 130
4 | 钢结构防火涂层厚度 | 涂层厚度 | GB 50205-2020第13.4.3条规定，按构件数抽查10%，且同类构件不应少于3件。 | 构件 | 10 |  |  | 130
小计（元） | [6 empty] | 0
合计（一+二+三+四+五） | [6 empty] | 0

## 4.基坑监测
基坑监测工程量清单
序号 | 监测项目/参数 | 单位 | 数量 | 埋设深度 | 投标单价（元） | 合价（元） | 综合单价限价（元） | 备注
一 | 监测点埋设费
1 | 沉降基准点 | 点 | 3 |  |  |  | 125
2 | 水平位移基准点 | 点 | 3 |  |  |  | 2250
3 | 基坑顶水平位移 | 点 | 21 |  |  |  | 125 | 测点数量预估
4 | 基坑顶竖向位移 | 点 | 21 |  |  |  | 125 | 测点数量预估
5 | 地表、管线、建筑物沉降 | 点 | 60 |  |  |  | 125 | 图纸有建筑物、道路未标注点位，测点数量预估
6 | 地下水位 | 孔 | 12 | 12 |  |  | 90 | 每孔预估12米+自动化设备3000元
7 | 桩体测斜管（人工） | 孔 | 9 | 15 |  |  | 190 | 每孔预估15米
8 | 桩体测斜管（自动化） | 孔 | 3 | 15 |  |  | 690 | 每孔预估15米+自动化设备1000元/米
9 | 支撑轴力（自动化） | 点 | 20 |  |  |  | 760 | 布点费+自动化设备3000元，测点数量预估
10 | 锚索（自动化） | 点 | 3 |  |  |  | 800 | 布点费+自动化设备3000元，测点数量预估
11 | 立柱沉降 | 点 | 10 |  |  |  | 125 | 测点数量预估
12 | 建筑物倾斜（自动化） | 点 | 14 |  |  |  | 1500 | 自动化设备3000元，测点数量预估
13 | 小计 |  |  |  |  | 0
二 | 监测费
序号 | 监测项目/参数 | 单位 | 数量 | 观测次数 | 投标单价（元） | 合价（元） | 综合单价限价（元） | 备注
1 | 沉降基准点监测 | km | 3 | 7 |  |  | 660
2 | 水平位移基准点监测 | 点 | 3 | 7 |  |  | 1225
3 | 基坑顶水平位移监测 | 点 | 21 | 65 |  |  | 56 | 二等复杂单测
4 | 基坑顶竖向位移监测 | 点 | 21 | 65 |  |  | 37 | 二等复杂单测
5 | 地表、管线、建筑物沉降监测 | 点 | 60 | 65 |  |  | 37 | 二等复杂单测
6 | 地下水位监测 | 孔 | 12 | 65 |  |  | 100
7 | 桩体测斜管（人工）监测 | 孔 | 9 | 65 |  |  | 300
8 | 桩体测斜管（自动化）监测 | 孔 | 3 | 65 |  |  | 300
9 | 支撑轴力（自动化）监测 | 点 | 20 | 65 |  |  | 58
10 | 锚索（自动化）监测 | 点 | 3 | 65 |  |  | 58
11 | 立柱沉降监测 | 点 | 10 | 65 |  |  | 37 | 二等复杂单测
12 | 建筑物倾斜（自动化）监测 | 点 | 14 | 65 |  |  | 48 | 自动化监测
13 | 小计 |  |  |  |  | 0
三 | 技术费
1 | 技术费 |  | 监测费 |  |  | 0 | 170999.4
2 | 小计 |  |  |  |  | 0
四 | 合计（一+二+三） |  |  |  |  | 0
1、监测依据： （1）《工程测量标准》（GB 50026-2020）； （2）《建筑变形测量规范》（JGJ 8-2016）； （3）《建筑基坑工程监测技术标准》(GB 50497-2019)； 2、测点布设和监测依据 （1）沉降观测应设置沉降基准点，基准点数不应少于3个。 （2）对水平位移观测、基坑监测或边坡监测，应设置位移基准点。基准点数不应少于3个。 （3）基准点应每期检测、定期复测。 （4）支护结构顶水平竖向位移监测点：监测点水平间距不宜大于20m，每边监测点数目不宜少于3个。 （5）围护墙或土体深层水平位移监测点：宜布置在基坑周边的中部、阳角处及有代表性的部位。监测点水平间距宜为20m～60m，每侧边监测点数目不应少于1个。埋设在围护墙体内的测斜管，布置深度宜与围护墙入土深度相同；埋设在土体中的测斜管，长度不宜小于基坑深度的1.5倍，并应大于围护墙的深度。 （6）支撑轴力监测点：每层支撑的轴力监测点不应少于3个，各层支撑的监测点位置宜在竖向保持一致。 （7）锚杆（索）轴力监测点：每层锚杆的内力监测点数量应为该层锚杆总数的1％～3％，且基坑每边不应少于1根。各层监测点位置在竖向上宜保持一致。 （8）地下水位监测点：监测点间距宜为20m～50m。 （9）基坑周边建筑物监测点：建筑四角、沿外墙每10m～15m处或每隔2根～3根柱的柱基或柱子上，且每侧外墙不应少于3个监测点。 （10）周边管线监测点：监测点水平间距宜为15m～25m，并宜向基坑边缘以外延伸1倍～3倍的基坑开挖深度。 （11）周边地表沉降：每个监测断面上的监测点数量不宜少于5个。

## 5.主体沉降观测
主体沉降观测工程量清单
序号 | 监测项目 | 单位 | 数量 | 监测次数 | 投标单价（元） | 合价（元） | 综合单价限价（元） | 备注
一 | 监测点埋设费
1 | 沉降基准点 | 点 | 3 |  |  |  | 107.5
2 | 沉降观测点 | 点 | 40 |  |  |  | 107.5
3 | 小计 |  |  |  |  | 0
二 | 监测费
1 | 沉降基准点监测 | km | 1 | 16 |  |  | 567.6
2 | 沉降观测点监测 | 点 | 40 | 16 |  |  | 26.66
3 | 小计 |  |  |  |  | 0
三 | 技术费
1 | 技术费 | 监测费 |  |  |  | 0 | 5751.68
2 | 小计 |  |  |  |  | 0
合计（一）+（二）+（三） | [5 empty] | 0
备注： 1、监测频率： （1）施工期内观测工作由首层结构施工完成且具备观测条件后开始，后续建筑物每升高2~3层观测1次，结构封顶后3月观测1次； （2）施工过程如暂时停工，在停工时及新开工时应各观测1次，停工期间每隔3个月观测1次。 （3）使用期间第一年观测3次，第二年观测2次，第三年后每年1次，直至稳定为止。 2、根据《建筑变形测量规范》(JGJ 8 -2016)，基准点每期检测，定期复测。

## 6.高支模监测
高支模监测工程量清单
序号 | 监测项目/参数 | 单位 | 数量 |  | 投标单价（元） | 合价（元） | 综合单价限价（元） | 备注
一 | 监测点埋设费
1 | 支架沉降 | 点 | 20 |  |  |  | 107.5
2 | 立杆位移 | 点 | 20 |  |  |  | 107.5
3 | 立杆轴力 | 点 | 20 |  |  |  | 172
4 | 立杆倾角 | 点 | 20 |  |  |  | 172
5 | 小计 |  |  |  |  | 0
二 | 监测费
序号 | 监测项目/参数 | 单位 | 数量 | 监测次数 | 投标单价 | 合价（元） | 综合单价限价（元） | 备注
1 | 支架沉降监测 | 点 | 20 | 20 |  |  | 18.06
2 | 立杆位移监测 | 点 | 20 | 20 |  |  | 26.66
3 | 立杆轴力监测 | 点 | 20 | 20 |  |  | 49.88
4 | 立杆倾角监测 | 点 | 20 | 20 |  |  | 49.88
5 | 小计 |  |  |  |  | 0
三 | 技术费
1 | 技术费 | 监测费 |  |  |  | 0 | 12714.24
2 | 小计 |  |  |  |  | 0
四 | 合计（一+二+三） |  |  |  |  | 0
备注： 1、预估监测次数： 按实际浇筑时间计算，不足0.5小时按0.5小时计算，监测费用按每小时监测2次的费用计算。预估监测次数为20次（10小时）。 2、监测频率按“穗建质〔2017〕1006号”建委文件要求，采用实时监测系统实施监测。

## 7.室内环境检测
室内环境检测工程量清单
序号 | 检验项目 | 检测参数 | 检测频率 | 单位 | 检测数量 | 投标单价(元) | 合价（元） | 综合单价限价（元） | 备注
1 | 土壤放射性 | 土壤氡浓度 | 按照《民用建筑工程室内环境污染控制标准》GB50325-2020规定:在工程地质勘察范围内布点时，应以10m作网格，各网格点应为测试点，当遇较大石块时，可偏离±2m，但布点数不应少于16个。测量布点应覆盖单体建筑基础工程范围。 | 点 | 150 |  |  | 156
2 | 室内空气污染物含量 | 甲醛、氨、苯、甲苯、二甲苯、氡气、TVOC | 按照《民用建筑工程室内环境污染控制标准》GB50325-2020规定:每个建筑单体抽检量不得少于房间总数的5%，并不得少于3间。其中，按标准6.0.14条规定，幼儿园、学校教室、学生宿舍、老年人照料房屋设施室内装饰装修验收时，室内空气中氡、甲醛、氨、苯、甲苯、二甲苯、TVOC的抽检量不得少于房间总数的50%，且不得少于20间。当房间总数不大于20间时，应全数检测。检测点数设置按房间使用面积分别计算：<50m2，1点、50～100m2，2点；100～500m2，不少于3点；500～1000m2，不少于5点；≥1000㎡的部分，每增加1000㎡增设1，增加面积不足≥1000㎡时按增加1000㎡计算 | 点 | 90 |  |  | 1664
| 合计（元） | [5 empty] | 0

## 8.防雷检测
防雷及电气检测工程量清单
序号 | 检验项目 | 检测参数 | 检测频率 | 单位 | 检测 数量 | 投标单价(元) | 合价（元） | 综合单价限价（元） | 备注
1 | 土壤电阻率 | 土壤电阻率 | 根据实际情况确定 | 点 | 3 |  |  | 245
2 | 接地装置 | 接地电阻 | 按桩基接地体数量全检 | 点 | 100 |  |  | 147
3 | 引下线 | 过渡电阻 | 按天面引下线数量全检 | 点 | 100 |  |  | 147
4 | 均压环 | 过渡电阻 | 每十层抽测一处 | 点 | 120 |  |  | 147
5 | 防侧击装置（外侧金属部件） | 过渡电阻 | 按10%户随机抽检 | 点 | 120 |  |  | 147
6 | 接闪器 | 过渡电阻 | 接闪带按引下线数量确定，接闪杆全检 | 点 | 130 |  |  | 147
7 | 接闪带支持件拉力试验 | 垂直拉力 | 按10%随机抽检 | 点 | 100 |  |  | 147
8 | 天面金属部件 | 过渡电阻 | 全检 | 点 | 80 |  |  | 147
9 | SPD检测 | 压敏电压、泄漏电流、过渡电阻 | 全检 | 个 | 10 |  |  | 147
10 | 发电机组负载检测 | 发电机组负载检测 | 全检 | 台 | 1 |  |  | 15000 | 按照1000KW计
| 合计（元） | [5 empty] | 0

## 9.幕墙门窗检测
幕墙门窗检测工程量清单
序号 | 检测项目 | 检测参数 | 检测频率 | 单位 | 检测 数量 | 投标单价(元) | 合价（元） | 综合单价限价（元） | 备注
1 | 幕墙 | 气密性、水密性、抗风压性能、层间变形性能 | 幕墙面积大于300平米或处于临街、人群密集场所的幕墙必须进行四性检测，不同型式、不同构造或不同材质的幕墙应分别单独送检 | 件 | 6 |  |  | 26936 | 幕墙试件尺寸（宽×高）不超过（6m×8.4m）。
2 | 采光顶 | 气密性、水密性、抗风压性能 | 不同类型、不同型式的金属屋面、采光顶分开单独送检。 | 件 | 1 |  |  | 62400 | 试件尺寸（宽×高）不超过（4.8m×6m）
3 | 硅酮结构密封胶 | 相容性 | 不同厂家，不同型号，不同批次应分别送检，连续生产时每3吨为一批，不足3吨也为一批；间断生产时，每釜投料为一批。 | 项 | 6 |  |  | 1560
4 |  | 剥离粘结性 |  | 项 | 6 |  |  | 780
5 |  | 邵氏硬度、拉伸粘结性 |  | 项 | 6 |  |  | 780
6 | 硅酮耐候密封胶 | 相容性 | 不同厂家，不同型号，不同批次应分别送检，连续生产时每3吨为一批，不足8吨也为一批；间断生产时，每釜投料为一批。 | 项 | 6 |  |  | 1560
7 |  | 剥离粘结性 |  | 项 | 6 |  |  | 780
8 |  | 拉伸模量、定伸粘结性、弹性恢复率 |  | 项 | 6 |  |  | 2340
9 | 防护栏杆 | 抗水平荷载 | 不同厂家、不同厚度、不同类别、不同安装方式的栏杆分别检测。 | 项 | 2 |  |  | 5200
10 |  | 抗软重物撞击性能 |  | 项 | 2 |  |  | 5200
11 | 建筑玻璃 | 外观质量、表面应力、碎片状态 | 不同厂家、不同厚度、不同类别的玻璃分别送检。 | 项 | 4 |  |  | 728 | 按规范要求，3件为1组。
12 |  | 抗冲击性 |  | 件 | 24 |  |  | 104 | 按规范要求，6件为1组。
合计（元） | [6 empty] | 0

## 10.消防检测
消防设施检测清单
序号 | 检测项目 | 检测数量 | 单位 | 投标单价(元) | 合价（元） | 综合单价限价（元） | 备注
1 | 建筑消防设施检测 | 90465 | ㎡ |  | 0 | 1.372
| 合计（元） |  |  |  | 0

## 11.节能与绿建检测
节能与绿建检测工程量清单
序号 | 检测项目 | 检测参数 | 抽检比例依据 | 单位 | 检测数量 | 投标单价（元） | 合价（元） | 综合单价限价（元） | 备注
1 | 墙体节能工程 | 保温砌块导热系数、密度、抗压强度、吸水率 | DBJ15-65-2021 6.2.2 同厂家、同品种产品，按照扣除门窗洞口后的保温墙面面积，每5000m2抽检一次。 | 组 | 2 |  |  | 1040
2 |  | 保温砂浆/凝胶导热系数、干密度、抗压强度 |  | 组 | 2 |  |  | 1196
3 |  | 外墙浅色外饰面材料太阳辐射吸收系数 |  | 组 | 2 |  |  | 1560
4 |  | 外墙传热系数 | DBJ15-65-2021 24.0.7-3 每个单位工程的每种不同构造的外墙各抽查1处。 | 组 | 2 |  |  | 7800
5 |  | 外墙节能构造钻芯 | DBJ15-65-2021 23.1.5-1 每个单位工程每种节能构造不少于1组（3处）。 | 组 | 2 |  |  | 624
6 | 屋面节能工程 | 屋面保温材料（挤塑板）导热系数、密度、压缩强度、吸水率、燃烧性能分级(B1) | DBJ15-65-2021 12.2.3 同厂家、同品种产品，按照扣除天窗、采光屋面后的屋面面积，每1000m2抽检一次。 | 组 | 2 |  |  | 3536
7 |  | 屋面浅色外饰面材料太阳辐射吸收系数 |  | 组 | 2 |  |  | 1560
8 | 门窗节能工程 | 门窗中空玻璃光学热工性能 | DBJ15-65-2021 8.2.3 不同厂家、材质、开启方式、型材系列的产品各抽查1次。 | 组 | 2 |  |  | 2496
9 |  | 门窗中空玻璃露点 |  | 组 | 2 |  |  | 624
10 | 幕墙节能工程 | 幕墙玻璃光学热工性能 | DBJ15-65-2021 7.2.3 每个单位工程的同厂家、品种的产品，幕墙面积在3000m2以内抽检1次，每增加3000m2增加1次。 | 组 | 2 |  |  | 2496
11 |  | 幕墙中空玻璃露点 |  | 组 | 2 |  |  | 624
12 |  | 幕墙保温材料（棉制品）导热系数、密度、吸水率、燃烧性能分级(A1) |  | 组 | 2 |  |  | 2860
13 |  | 幕墙玻璃现场实体检验 | DBJ15-65-2021 23.1.5-2 按单位工程进行，同厂家、同品种产品各抽查不少于1次。 | 组 | 2 |  |  | 3120
14 | 太阳能光伏系统工程 | 系统组件背板最高工作温度 | DBJ 15-65-2021 23.2.2-10 同一类型系统的5%，且不得少于1套。 | 组件 | 0 |  |  | 1560 | 数量暂定为0，需填报投标单价
15 |  | 系统年发电量 |  | 系统 | 0 |  |  | 15600 | 数量暂定为0，需填报投标单价
16 |  | 光电转换效率 |  | 系统 | 0 |  |  | 13000 | 数量暂定为0，需填报投标单价
17 | 通风与空调系统工程 | 通风空调管道绝热材料（保温棉）导热系数、密度、吸水率、燃烧性能分级(A1) | DBJ 15-65-2021 15.2.2-2 同厂家、同材质的绝热材料不少于2组。 | 组 | 2 |  |  | 2652
18 |  | 通风空调管道绝热材料（橡塑）导热系数、密度、真空吸水率、燃烧性能分级（B1） |  | 组 | 2 |  |  | 3380
19 |  | 风道系统单位风量耗功率 | DBJ 15-65-2021 23.2.2-2、4 按不同功能系统数量抽查10%，最少抽样数量不少于规范表3.4.3要求。 | 系统 | 3 |  |  | 2444
20 |  | 系统总风量 |  | 系统 | 3 |  |  | 1872
21 |  | 风口风量 | DBJ 15-65-2021 23.2.2-3； 按不同功能系统数量抽查10%，以单一系统风口数量为受检样本基数，最少抽样数量不少于规范表3.4.3要求。 | 个 | 40 |  |  | 504.4
22 |  | 风管系统严密性（漏风量） | DBJ 15-65-2021 14.2.4-3、4 按系统数量的10%抽检，且不得少于1个系统。 | 系统 | 3 |  |  | 3120
23 |  | 空气温度 | DBJ 15-65-2021 10.2.4，DBJ/T 15-234-2021 5.8.1，JGJ/T 177-2009 4.0.2 不同典型功能区域检测部位不应少于2处。房间使用面积小于16m2时设1测点，16~30m2设2测点，30~60m2设3测点，60~100m2设5测点，大于100m2每增加20~30m2应增加1测点。 | 点 | 20 |  |  | 410.8
24 |  | 相对湿度 |  | 点 | 20 |  |  | 410.8
25 | 配电与照明工程 | 平均照度 | DBJ 15-65-2021 16.2.4、6 每种典型功能区检查不少于2处。 | 处 | 40 |  |  | 780
26 |  | 照明功率密度 |  | 处 | 40 |  |  | 520
27 |  | 照度均匀度 | DBJ/T 15-234-2021 11.4.1 每种典型功能的房间或场所抽检不应少于2个。 | 间 | 0 |  |  | 416 | 数量暂定为0，需填报投标单价
28 |  | 一般显色指数 | DBJ/T 15-234-2021 11.5.1 每种典型功能的房间或场所抽检不应少于2个。 | 间 | 0 |  |  | 416 | 数量暂定为0，需填报投标单价
29 |  | 相关色温 |  | 间 | 0 |  |  | 416 | 数量暂定为0，需填报投标单价
30 |  | 统一眩光值 | DBJ/T 15-234-2021 11.6.1 每种典型功能的房间或场所抽检不应少于1个。 | 处 | 0 |  |  | 7800 | 数量暂定为0，需填报投标单价
31 |  | 低压配电系统电源质量 （供电电压偏差、功率因数、电压谐波总畸变率及谐波含有率、谐波电流、三相电压不平衡度） | DBJ 15-65-2021 16.2.5 全部检测。 | 系统 | 2 |  |  | 2808
32 |  | 三相照明配电干线各相负荷平衡比 | DBJ 15-65-2021 16.3.4 全部检测。 | 回路 | 0 |  |  | 988 | 数量暂定为0，需填报投标单价
33 |  | 灯具性能（光色参数：显色指数、色温、色品、光通量、光效，电参数：电流、电压、功率、功率因数） | DBJ 15-65-2021 16.2.2、条文说明 同厂家的照明光源、灯具、照明设备，数量在200套及以下时抽检2套；201~2000套时抽检3套；2000套以上时每增加1000套应增加抽检1套。 | 套 | 4 |  |  | 1040
34 |  | 电线（低压配电系统）截面及每芯导体电阻值 | DBJ 15-65-2021 16.2.3 同厂各种规格总数的10％，且不少于2个规格 | 组 | 2 |  |  | 171.6 | 含护套
35 |  | 电缆（低压配电系统）截面及每芯导体电阻值 |  | 组 | 4 |  |  | 660.4 | 按4芯、截面大于50mm2、含护套计算
36 | 绿色建筑工程 | 窗空气声隔声性能 | DBJ/T 15-234-2021 5.4.1 同一厂家、同一品种、同一类型的门窗抽检不应少于1组。 | 组 | 0 |  |  | 7280 | 数量暂定为0，需填报投标单价
37 |  | 幕墙空气声隔声性能 |  | 组 | 0 |  |  | 7280 | 数量暂定为0，需填报投标单价
38 |  | 隔墙空气声隔声性能 | DBJ 15-65-2021 23.1.5-3 、GB 55016-2021 2.4.2 每个单位工程每种构造不应少于1处。 | 组 | 2 |  |  | 7280
39 |  | 楼板空气声隔声性能 |  | 组 | 2 |  |  | 7280
40 |  | 楼板撞击声隔声性能 |  | 组 | 2 |  |  | 7280
41 |  | 室内噪声 | DBJ 15-65-2021 10.2.2、DBJ/T 15-234-2021 5.2.1、GB 50118-2010 每种典型功能房间或场所抽检不应少于2处；室内面积不足30m2设置1个测点，30~100m2设置3个测点。 | 点·次 | 24 |  |  | 728
42 |  | 环境噪声 | DBJ/T 15-234-2021 4.3.1 在场地周边4个方位边界位置各至少布置1个测点，昼夜各测量一次。 | 点·次 | 0 |  |  | 728 | 数量暂定为0，需填报投标单价
43 |  | 场地电磁辐射（电场强度、磁场强度、磁感应强度、等效平面波功率密度） | DBJ/T 15-234-2021 4.2.2 建筑物或构筑物4各方位各自布点，各方位不少于2个测点。 | 点 | 0 |  |  | 3796 | 数量暂定为0，需填报投标单价
| 合计（元） | [5 empty] | 0

## 12.智能检测
智能检测工程量清单
序号 | 检测项目 | 检测参数 | 检测频率 | 单位 | 暂定检测数量 | 投标单价(元) | 合价（元） | 综合单价限价（元） | 备注
1 | 信息网络系统 | 交换机网络性能 | DBJ/T 15-147-2018 11.3.1-3 应按接入层设备端口总数的5%进行检测，且不少于10条链路；少于10条链路时全检 | 链路 | 24 |  |  | 156
2 |  | 无线接入点(AP) | DBJ/T 15-147-2018 11.3.1-6 应按无线接入点总数的10%进行抽样测试，抽样数不应少于10个；无线接入点少于10个的，应全部测试 | 链路 | 34 |  |  | 156
3 |  | 网络管理功能 | DBJ/T 15-147-2018 11.3.1-6；CECS 182:2005 5.2.2、5.2.11 网络设备应全数检测。 | 系统 | 1 |  |  | 1560
4 | 综合布线系统 | 光纤 | DBJ/T 15-147-2018 10.3.2 光纤布线应全部检测 | 芯 | 100 |  |  | 41.6
5 |  | 双绞线 | DBJ/T 15-147-2018 10.3.2 对绞电缆布线链路抽样测试比例应不低于10%，抽样点应包括最远布线点 | 条 | 50 |  |  | 31.2
6 | 有线电视系统 | 有线电视 | DBJ/T 15-147-2018 6.3.1 测试点数量不应少于系统输出端口数量的5%，测试点数不应少于20个。 | 点 | 100 |  |  | 104
7 | 视频监控系统 | 摄像机 | DBJ/T 15-147-2018 16.3.3 摄像机抽检的数量应不低于20%，数量少于3台时应全部检测。各子系统功能全部检测。 | 台 | 40 |  |  | 312
8 |  | 监控系统管理功能 |  | 系统 | 1 |  |  | 1040
9 | 出/入口（门禁）管理系统 | 门禁识别器 | DBJ/T 15-147-2018 16.3.3 出入口控制器等设备抽检的数量应不低于20%，数量少于3台时应全部检测。各子系统功能全部检测。 | 台 | 10 |  |  | 156
10 |  | 门禁系统管理功能 |  | 系统 | 1 |  |  | 1040
11 | 入侵报警系统 | 入侵探测器 | DBJ/T 15-147-2018 16.3.3 探测器等设备抽检的数量应不低于20%，数量少于3台时应全部检测。各子系统功能全部检测。 | 台 | 3 |  |  | 130
12 |  | 人工报警装置 （报警、求助按扭等） |  | 个 | 10 |  |  | 130
13 |  | 入侵报警系统管理功能 |  | 系统 | 1 |  |  | 1040
14 | 电子巡查系统 | 巡更点 | DBJ/T 15-147-2018 16.3.3 巡查终端等设备抽检的数量应不低于20%，数量少于3台时应全部检测。各子系统功能全部检测。 | 点 | 20 |  |  | 62.4
15 |  | 巡更系统管理功能 |  | 系统 | 1 |  |  | 1040
16 | 停车场管理系统 | 停车场出入口 | DBJ/T 15-147-2018 16.3.14；CECS 182:2005 8.7.2 停车场（库）管理系统应全数检测。 | 台 | 6 |  |  | 312
17 |  | 停车场系统管理功能 |  | 系统 | 1 |  |  | 1040
18 | 访客对讲系统 | 室内分机 | DBJ/T 15-147-2018 16.3.12-11；CECS 182:2005 13.3.2 除室内机按10％且不得少于10台抽检外，门口机、管理员机等应全数检测。 | 台 | 40 |  |  | 78
19 |  | 门口分机 |  | 台 | 6 |  |  | 104
20 |  | 管理员机 |  | 台 | 1 |  |  | 104
21 |  | 对讲系统管理功能 |  | 系统 | 1 |  |  | 1040
22 | 广播系统 | 广播系统末端设备性能 | DBJ/T 15-147-2018 7.3.10 在其设计的广播覆盖范围内，对不同的功能区进行抽检，检测区域不少于3处，覆盖的扬声器数量不低于总数的10% | 区域 | 0 |  |  | 2080 | 数量暂定为0，需填报投标单价
23 |  | 广播系统功能 | DBJ/T 15-147-2018 7.8.3；CECS 182:2005 4.6.2 主机设备应全数检测。 | 系统 | 0 |  |  | 520 | 数量暂定为0，需填报投标单价
24 | 信息引导及发布系统 | 显示屏 | DBJ/T 15-147-2018 8.3.12 按各类显示终端数量的20%抽检，且不低于3台，低于3台全检。 | 台 | 0 |  |  | 780 | 数量暂定为0，需填报投标单价
25 |  | 信息发布管理系统 |  | 系统 | 0 |  |  | 780 | 数量暂定为0，需填报投标单价
26 | 智能化集成系统 |  | DBJ/T 15-147-2018 17.3.1；CECS 182:2005 10.2~5.2 全数检测。 | 系统 | 0 |  |  | 7800 | 数量暂定为0，需填报投标单价
27 | 能源管理（远程抄表）系统 | 智能电表 | DBJ/T 15-147-2018 14.3.6、8 计量装置的检测按各类计量装置数量的20%检测，且不低于3台，低于3台全检。 | 台 | 20 |  |  | 260
28 |  | 智能水表 |  | 台 | 20 |  |  | 260
29 |  | 能源管理系统 |  | 项 | 1 |  |  | 1040
30 | 建筑设备监控系统 | 风机 | DBJ/T 15-147-2018 12.3.2、5 各类型现场控制器、传感器、执行器、空调、新风机组应按总数20%抽检，且不得小于5台。不足5台时应全部检测。 | 台 | 5 |  |  | 1040
31 |  | 新风机 |  | 台 | 5 |  |  | 1040
32 |  | 空调机 |  | 台 | 5 |  |  | 1040
33 |  | 智能照明控制回路 | DBJ/T 15-147-2018 13.3.5 按照明回路总数的10%抽检，且数量不得小于10路。当总数小于10路时，应全数检测。 | 回路 | 20 |  |  | 208
34 |  | 电梯和自动扶梯 | DBJ/T 15-147-2018 12.3.7 检测方式为全检。 | 台 | 0 |  |  | 208 | 数量暂定为0，需填报投标单价
35 |  | 给排水泵 | DBJ/T 15-147-2018 12.3.6 给水和中水系统全检，排水抽检50%，且不得少于5套。当总数小于5套时全部检测。 | 台 | 5 |  |  | 260
36 |  | 建筑设备监控管理系统集成 | DBJ/T 15-147-2018 12.3.9 中央管理工作站功能应全部检测。 | 系统 | 0 |  |  | 15600 | 数量暂定为0，需填报投标单价
37 | 机房工程系统 | 机房环境工程 | DBJ/T 15-147-2018 19.3；CECS 182:2005 12.5.2 智能化系统机房应全数检测。 | 间 | 1 |  |  | 2600
38 | 供电电源系统 | 电源系统 | CECS 182:2005 11.2.2 稳压、稳流、不间断电源装置和蓄电池组和充电设备应全数检测 | 系统 | 1 |  |  | 2600
39 | 接地系统 | 接地系统 | DBJ/T 15-147-2018 20.3；CECS 182:2005 11.3.2 各智能化系统的防雷与接地应全数检测。 | 系统 | 1 |  |  | 2600
40 | 通信设施 | 光纤到户 | DBJ/T 15-147-2018 10.3.13 光纤到户链路应全数检测 | 芯 | 700 |  |  | 41.6
41 |  | 无线通信室内覆盖系统 | YD/T 5160-2015 按规范要求检测 | 平方米 (建筑面积) | 90465 |  |  | 1.3
| 合计（元） | [5 empty] | 0

## 13.园林绿化
园林绿化检测工程量清单
序号 | 检验项目 | 检测参数 | 检测频率 | 单位 | 检测 数量 | 投标单价(元) | 合价（元） | 综合单价限价（元） | 备注
1 | 种植土 | 水分、pH、EC值（土壤溶液电导率）、土壤质地、有机质、水解性氮、速效钾、有效磷 | 不少于1kg； 客土：每500m³为一个检验批，不少于2批次，每批次抽不少于2个样。 原土：每5000㎡为一个检验批，不少于2批次，每批次抽不少于2个样。 | 组 | 5 |  |  | 1534
2 | 有机肥 | 有机质含量、全氮、全磷、全钾、酸碱度、水份 | 干样不少于1.5kg；湿样5kg。按规格批次次不少于2个样。 | 组 | 3 |  |  | 1430
3 | 乔灌木 | 植物病害、虫害、寄生性种子植物 | 乔灌木每100株检查10株，少于20株，全数检查。草坪、地被、花卉按面积抽查10%，4m²为一点，至少5个点，≤30m²全数检查。 | 点 | 100 |  |  | 52
4 | 地被 |  |  | 点 | 400 |  |  | 52
合计（元） | [6 empty] | 0

## 14.实体检测
实体检测工程量清单
序号 | 检验项目 | 类别 | 检测参数 | 检测频率 | 单位 | 检测数量 | 投标单价(元) | 合价（元） | 综合单价限价（元） | 备注
1 | 路基 | 路基 | 压实度 | 每压实层每1000m2抽检3点 | 点 | 36 |  |  | 78
2 |  |  | 弯沉 | 每车道每20米检测1点 | 点 | 60 |  |  | 29.12
3 | 垫层 | 级配碎石下基层 | 压实度 | 每压实层每1000m2抽检1点 | 点 | 6 |  |  | 78
4 |  |  | 弯沉 | 每车道每20米检测1点 | 点 | 60 |  |  | 29.12
5 | 底基层 | 4%水泥稳定级配碎石 | 压实度 | 每压实层每1000m2抽检1点 | 点 | 6 |  |  | 78
6 |  |  | 弯沉 | 每车道每20米检测1点 | 点 | 60 |  |  | 29.12
7 |  |  | 无侧限抗压强度 | 每压实层每2000m2抽检1组 | 组 | 3 |  |  | 260
8 | 基层 | 5%水泥稳定级配碎石 | 压实度 | 每压实层每1000m2抽检1点 | 点 | 6 |  |  | 78
9 |  |  | 弯沉 | 每车道每20米检测1点 | 点 | 60 |  |  | 29.12
10 |  |  | 无侧限抗压强度 | 每压实层每2000m2抽检1组 | 组 | 3 |  |  | 260
11 | 机动车道 | AC-13C | 厚度 | 每压实层每1000m2抽检1点 | 点 | 6 |  |  | 260
12 |  | AC-13C | 压实度 | 每压实层每1000m2抽检1点 | 点 | 6 |  |  | 78
13 |  | AC-13C | 弯沉 | 每车道每20米检测1点 | 点 | 60 |  |  | 29.12
14 |  | AC-20C | 厚度 | 每压实层每1000m2抽检1点 | 点 | 6 |  |  | 260
15 |  | AC-20C | 压实度 | 每压实层每1000m2抽检1点 | 点 | 6 |  |  | 78
16 |  | AC-20C | 弯沉 | 每车道每20米检测1点 | 点 | 60 |  |  | 29.12
17 |  | AC-13C | 平整度 | 每20m检测3点 | 处 | 108 |  |  | 15.6
18 |  |  | 宽度 | 每40m检测1点 | 点 | 18 |  |  | 5.2
19 |  |  | 纵断面高程 | 每20m检测1点 | 点 | 36 |  |  | 7.8
20 |  |  | 横坡 | 每20m检测6点 | 点 | 216 |  |  | 5.2
21 |  |  | 中线偏位 | 每100m检测1点 | 点 | 4 |  |  | 7.8
22 |  |  | 构造深度 | 道路全长间距200m检测1点 | 点 | 4 |  |  | 26
23 |  |  | 摩擦系数 （抗滑性能) | 道路全长 间距200m检测1点 | 点 | 4 |  |  | 62.4
24 | 水泥混凝土面层 | 水泥混凝土面层 | 厚度 | 每1000m2检测1点 | 点 | 2 |  |  | 260
25 | 交通工程 | 车道标线 | 标线厚度 | 测量范围小于或等于10km，3个100m核查区域，每个核查区域测18处 | 处 | 54 |  |  | 10.4
26 |  |  | 反光标线逆反射系数 | 测量范围小于或等于10km，3个100m核查区域，每个核查区域测9处 | 处 | 27 |  |  | 104
27 |  | 反光标志 | 逆反射系数 | 每类型每10块板测1块，每块上检测2种反光膜颜色，每种颜色3处 | 处 | 12 |  |  | 104
28 |  |  | 厚度，长度宽度或直径 | 每类型每10块板测1块，每块2点 | 点 | 4 |  |  | 7.8
29 | 海绵城市 检测 | 路面 | 渗水系数 | 道路全长 间距200m检测1点 | 点 | 4 |  |  | 41.6
30 |  | 土壤 | 土壤渗透系数 | 广东省绿色建筑检测标准DBJ/T234-2021 4.6.1 同一类型的透水铺装设施抽检不应少于2处。 | 处 | 2 |  |  | 260
31 | 海绵城市设计 | 1）前期海绵城市方案设计；2）海绵城市施工图编制； |  |  | 项 | 1 |  |  | 33000
32 | 海绵城市验收 | 1）前期海绵城市评估与施工指导；2）海绵城市验收咨询； |  |  | 项 | 1 |  |  | 15000
33 |  | 3）《海绵城市建设效果评估报告》编制 |  |  | 项 | 1 |  |  | 28000
34 | 给排水工程 | 承载力 | 轻型动力触探 | 每200m2不应少于1孔，且不少于10孔；每个独立基础不少于1孔；基槽每20延米1孔，每孔预计2.1m | m | 58.8 |  |  | 104
35 |  | 压实度 | 压实度 | 每压实层每侧每1000m2抽检3点 | 点 | 150 |  |  | 78
36 |  | CCTV | CCTV | 300管以上全检 | m | 420 |  |  | 35.36
37 |  | 闭水 | 闭水 | 700管以上抽检1/3，其他全检 | m | 420 |  |  | 7.8
38 |  | 水压试验 | 水压试验 | 全检 | m | 136 |  |  | 13
39 |  | 预制井 | 回弹 | 30%构件数，不少于10个构件 | 构件 | 10 |  |  | 312
40 |  |  | 混凝土保护层厚度检测 | 2%构件数，不少于5个构件 | 构件 | 5 |  |  | 156
| 合计（元） | [6 empty] | 0
Note on E19: 001: 最大间隙：每20m（路宽＜9m；1点、路宽9~15m；2点、路宽＞15m；3点）

## 15.施工周边鉴定
鉴定工程量清单
序号 | 检验项目 | 类别 | 检测参数 | 检测频率 | 单位 | 检测数量 | 投标单价(元) | 合价（元） | 综合单价限价（元） | 备注
1 | 施工周边鉴定（若需） | 完损性鉴定 | 施工周边厂房：建筑物结构检测及鉴定 | 2倍基坑深度范围内房屋 | m2 | 50000 |  |  | 5.5 | 施工前鉴定费用
2 | [8 empty] | 4 | 施工后鉴定费用，项目有邻近建筑投诉针对性的情况下才做该项
| 合计（元） | [6 empty] | 0
鉴定内容：入户普查房屋开裂、漏水等缺陷，做房屋地基倾斜检测，获取及计算数据并出具报告，属建筑全面检查非抽检，需反复进场。

## 16.水土保持
水土保持工程量清单
序号 | 检测类别 | 检测项目 | 检测参数 | 检测频率 | 单位 | 检测数量 | 投标单价(元) | 合价（元） | 综合单价限价（元） | 备注
1 | 水土保持方案 | / | / | / | 项 | 1 |  |  | 74874.3
2 | 水土保持设施竣工验收 | / | / | / | 项 | 1 |  |  | 70000
| 合计（元） | [6 empty] | 0