## 表-04 单位工程招标控制价汇总表
单位工程招标控制价汇总表
工程名称：电白区人才公寓项目——人防电气工程 |  | 标段： |  | 第 1 页 共 1 页
序号 | 汇总内容 |  | 金额:(元) |  | 其中：暂估价(元)
1 | 分部分项合计
1.1 | 人防强电系统
1.2 | 人防弱电系统
2 | 措施合计
2.1 | 绿色施工安全防护措施费
2.2 | 其他措施费
3 | 其他项目
3.1 | 暂列金额
3.2 | 暂估价
3.3 | 计日工
3.4 | 总承包服务费
3.5 | 预算包干费
3.6 | 工程优质费
3.7 | 概算幅度差
3.8 | 索赔费用
3.9 | 现场签证费用
3.10 | 其他费用
4 | 税前工程造价
5 | 增值税销项税额
6 | 总造价
7 | 人工费
招标控制价合计=1+2+3+5
注：本表适用于单位工程招标控制价或投标报价的汇总，如无单位工程划分，单项工程也使用本表汇总
表—04

## 表-08 分部分项工程和单价措施项目清单与计价表
分部分项工程和单价措施项目清单与计价表
工程名称：电白区人才公寓项目——人防电气工程 |  |  |  | 标段： |  |  |  | 第 1 页 共 3 页
序号 | 项目编码 | 项目名称 | 项目特征描述 |  | 计量单位 | 工程量 | 金额（元）
[7 empty] | 综合单价 |  | 综合合价 | 其中
暂估价
人防强电系统
1 | 030404017001 | 配电箱 | 1.名称:战时防护单元配电箱RFAP* 2.规格:按系统图定制 |  | 台 | 2
2 | 030404017002 | 配电箱 | 1.名称:平时照明配电箱（平战结合）AL 2.规格:详平时照明配电系统图 |  | 台 | 1
3 | 030404016001 | 控制箱 | 1.名称:战时进风机控制箱FX 2.型号:XLK11-20 3.规格:元件开关详系统图 |  | 台 | 1
4 | 030404016002 | 控制箱 | 1.名称:战时排风机控制箱PX 2.型号:XLK11-20 3.规格:元件开关详系统图 |  | 台 | 1
5 | 030904003001 | 按钮 | 1.名称:抗爆门铃按钮 2.规格:D21 |  | 个 | 1
6 | 030408001001 | 电力电缆 | 1.名称:电力电缆 2.规格:ZR-YJV-1kV-5×16mm2 |  | m | 269.244
7 | 030408001002 | 电力电缆 | 1.名称:电力电缆 2.规格:ZR-YJV-1kV-5×6mm2 |  | m | 117.184
8 | 030408001003 | 电力电缆 | 1.名称:电力电缆 2.规格:ZR-YJV-1kV-5×4mm2 |  | m | 390.485
9 | 030408001004 | 电力电缆 | 1.名称:电力电缆 2.规格:ZR-YJV-1kV-4×2.5mm2 |  | m | 54.659
10 | 030408001005 | 电力电缆 | 1.名称:电力电缆 2.规格:ZR-YJV-1kV-3×4mm2 |  | m | 8.757
11 | 030408002001 | 控制电缆 | 1.名称:控制电缆 2.规格:KVV-5×1.5mm2 |  | m | 145.523
12 | 030408002002 | 控制电缆 | 1.名称:控制电缆 2.规格:KVV-7×1.0mm2 |  | m | 26.395
13 | 030408002003 | 控制电缆 | 1.名称:控制电缆 2.规格:KVV-12×1.0mm2 |  | m | 101.594
14 | 030408002004 | 控制电缆 | 1.名称:控制电缆 2.规格:KVV-22×1.0mm2 |  | m | 26.395
本页小计
注：为计取规费等的使用，可在表中增设其中：“定额人工费”。
表—08
分部分项工程和单价措施项目清单与计价表
工程名称：电白区人才公寓项目——人防电气工程 |  |  |  | 标段： |  |  |  | 第 2 页 共 3 页
序号 | 项目编码 | 项目名称 | 项目特征描述 |  | 计量单位 | 工程量 | 金额（元）
[7 empty] | 综合单价 |  | 综合合价 | 其中
暂估价
15 | 030408002005 | 控制电缆 | 1.名称:控制电缆 2.规格:KVV-29×1.0mm2 |  | m | 42.514
16 | 030411004001 | 配线 | 1.名称:铜芯绝缘导线 2.规格:ZR-BV-2.5mm2 |  | m | 258.807
17 | 030411004002 | 配线 | 1.名称:铜芯绝缘导线 2.规格:ZR-BV-1.5mm2 |  | m | 96.22
18 | 030411004003 | 配线 | 1.名称:铜芯绝缘导线 2.规格:ZR-BV-4mm2 |  | m | 93.912
19 | 030411004004 | 配线 | 1.名称:铜芯绝缘导线 2.规格:ZR-BV-6mm2 |  | m | 27.66
20 | 030411001001 | 配管 | 1.名称:镀锌电线管 2.规格:SC20 |  | m | 51.296
21 | 030411001002 | 配管 | 1.名称:镀锌电线管 2.规格:SC25 |  | m | 312.784
22 | 030411001003 | 配管 | 1.名称:镀锌电线管 2.规格:SC32 |  | m | 208.299
23 | 030411001004 | 配管 | 1.名称:镀锌电线管 2.规格:SC40 |  | m | 5.276
24 | 030411001005 | 配管 | 1.名称:镀锌电线管 2.规格:SC50 |  | m | 159.018
25 | 030408003001 | 电缆保护管 | 1.名称:镀锌钢管 2.规格:SC80 |  | m | 15
26 | 030408003002 | 电缆保护管 | 1.名称:镀锌钢管 2.规格:SC100 |  | m | 8.5
27 | 030411003001 | 桥架 | 1.名称:电缆桥架 2.规格:CT200×100 |  | m | 97.75
28 | 031002003001 | 套管 | 1.名称、类型:防护密闭套管 2.材质:钢管 3.规格:SC32 |  | 个 | 3
29 | 031002003002 | 套管 | 1.名称、类型:防护密闭套管 2.材质:钢管 3.规格:SC40 |  | 个 | 6
30 | 031002003003 | 套管 | 1.名称、类型:防护密闭套管 2.材质:钢管 3.规格:SC50 |  | 个 | 11
31 | 031002003004 | 套管 | 1.名称、类型:防护密闭套管 2.材质:钢管 3.规格:SC80 |  | 个 | 1
本页小计
注：为计取规费等的使用，可在表中增设其中：“定额人工费”。
表—08
分部分项工程和单价措施项目清单与计价表
工程名称：电白区人才公寓项目——人防电气工程 |  |  |  | 标段： |  |  |  | 第 3 页 共 3 页
序号 | 项目编码 | 项目名称 | 项目特征描述 |  | 计量单位 | 工程量 | 金额（元）
[7 empty] | 综合单价 |  | 综合合价 | 其中
暂估价
人防强电系统合计
人防弱电系统
32 | 030502005001 | 双绞线缆 | 1.名称:六类非屏蔽网线 2.线缆对数:UTP-CAT.6 |  | m | 739.915
33 | 030411001006 | 配管 | 1.名称:镀锌电线管 2.规格:SC25 |  | m | 716.168
34 | 030411003002 | 桥架 | 1.名称:金属桥架 2.规格:100×50 |  | m | 50.4
35 | 030502003001 | 分线接线箱(盒) | 1.名称:电话分线箱 |  | 个 | 1
36 | 030502004001 | 电视、电话插座 | 1.名称:电话接口 |  | 个 | 4
37 | 030502012001 | 信息插座 | 1.名称:网络接口 |  | 个 | 3
38 | 030411006001 | 接线盒 | 1.名称:铁盒 2.规格:86mm×86mm |  | 个 | 8
39 | 031002003005 | 套管 | 1.名称、类型:防护密闭套管 2.材质:钢管 3.规格:SC100 |  | 个 | 6
人防弱电系统合计
分部分项合计
措施项目
40 | 031302007001 | 高层施工增加 |  |  | 项 | 1
41 | 031301017001 | 脚手架搭拆费 |  |  | 项 | 1
单价措施合计
本页小计
合 计
注：为计取规费等的使用，可在表中增设其中：“定额人工费”。
表—08

## 表-11 总价措施项目清单与计价表
总价措施项目清单与计价表
工程名称：电白区人才公寓项目——人防电气工程 |  |  |  |  | 标段： |  |  | 第 1 页 共 2 页
序号 | 项目编码 | 项目名称 | 计算基础 | 费率 (%) |  | 金额 (元) | 调整费率 (%) |  | 调整后金额 (元) | 备注
1 | LSSGCSF00001 | 绿色施工安全防护措施费 | 分部分项人工费+分部分项机具费 | 35.77 | [5 empty] | 以分部分项的人工费与施工机具费之和为计算基础，费率35.77%
2 | 031301010001 | 安装与生产同时进行增加费用 | 分部分项人工费 | 0 | [5 empty] | 按人工费的10%计算
3 | 031301011001 | 在有害身体健康环境中施工增加费 | 分部分项人工费 | 0 | [5 empty] | 按人工费的10%计算
4 | TSSGBWZJF001 | 在地下（暗）室、设备及大口径管道内等特殊施工部位进行施工增加费 |  | 30 | [5 empty] | 按该部分人工费的30%计算
5 | 粤031302008001 | 赶工措施费 | 分部分项人工费+分部分项机具费 | 0 | [5 empty] | 赶工措施费=（1-δ）*分部分项（人工费+施工机具费）*0.344 （0.8≤δ＜1 式中：δ=合同工期/定额工期）
6 | 031302002001 | 夜间施工增加费 |  | 20 | [5 empty] | 按其夜间施工项目人工费的20%计算
7 | JTGRSGZJF001 | 交通干扰工程施工增加费 |  | 10 | [5 empty] | 按在市政道路上施工项目人工费的10%计算
8 | 粤031302009001 | 文明工地增加费 | 分部分项人工费+分部分项机具费 | 0 | [5 empty] | 以分部分项的人工费与施工机具费之和为计算基础；市级文明工地1.00%；省级文明工地2.00%
9 | DXGXJCJXF001 | 地下管线交叉降效费 | [7 empty] | 按实际发生或经批准的施工方案计算
编制人（造价人员）： |  |  |  |  | 复核人（造价工程师）：
表-11
总价措施项目清单与计价表
工程名称：电白区人才公寓项目——人防电气工程 |  |  |  |  | 标段： |  |  | 第 2 页 共 2 页
序号 | 项目编码 | 项目名称 | 计算基础 | 费率 (%) |  | 金额 (元) | 调整费率 (%) |  | 调整后金额 (元) | 备注
10 | QTFY00000001 | 其他费用 | [7 empty] | 按实际发生或经批准的施工组织设计方案计算
合 计
编制人（造价人员）： |  |  |  |  | 复核人（造价工程师）：
表-11

## 表-12 其他项目清单与计价汇总表
其他项目清单与计价汇总表
工程名称：电白区人才公寓项目——人防电气工程 |  |  | 标段： |  | 第 1 页 共 1 页
序号 | 项目名称 | 金额（元） |  | 结算金额（元） |  | 备注
1 | 暂列金额 | 6719.48 |  |  |  | 明细详见表-12-1
2 | 暂估价 | 18200.00
2.1 | 材料暂估价 | — |  |  |  | 明细详见表-12-2
2.2 | 专业工程暂估价 | 0.00 |  |  |  | 明细详见表-12-3
3 | 计日工 |  |  |  |  | 明细详见表-12-4
4 | 总承包服务费 |  |  |  |  | 明细详见表-12-5
5 | 预算包干费
6 | 工程优质费
7 | 概算幅度差
8 | 现场签证费用
9 | 索赔费用
10 | 其他费用
合 计 | [5 empty] | —
注：材料（工程设备）暂估单价进入清单项目综合单价，此处不汇总。
表—12

## 表-12-1 暂列金额表
暂列金额明细表
工程名称：电白区人才公寓项目——人防电气工程 |  |  | 标段： |  | 第 1 页 共 1 页
序号 | 名称 | 计量单位 |  | 暂定金额（元） |  | 备注
1 | 暂列金额 |  |  | 6719.48
合 计 |  |  |  | 6719.48 |  | —
注：此表由招标人填写，如不能详列，也可只列暂列金额总额，投标人应将上述暂列金额计入投标总价中。
表—12—1

## 表-12-2 材料(工程设备)暂估价及调整表
材料（工程设备）暂估单价及调整表
工程名称：电白区人才公寓项目——人防电气工程 | [6 empty] | 标段： |  |  | 第 1 页 共 1 页
序号 | 材料(工程设备) 名称、规格、型号 | 计量单位 | 数量 |  | 暂估（元） |  |  | 确认(元) |  |  | 差额±(元) |  | 备注
|  |  | 暂估 | 确认 | 单价 | 合价 |  | 单价 | 合价 |  | 单价 | 合价
1 | 战时防护单元配电箱RFAP* 按系统图定制 | 台 |  |  | 3500
2 | 战时排风机控制箱PX XLK11-20 | 台 |  |  | 2200
3 | 平时照明配电箱（平战结合） 详平时照明配电系统图 | 台 |  |  | 6800
4 | 战时进风机控制箱FX XLK11-20 | 台 |  |  | 2200
合 计
注：1.此表由招标人填写“暂估单价”，并在备注栏说明暂估价的材料、工程设备拟用在那些清单项目上，投标人应将上述材料、工程设备暂估单价计入工程量清单综合单价报价中
表—12—2

## 表-12-3 专业工程暂估价及结算价表
专业工程暂估价及结算价表
工程名称：电白区人才公寓项目——人防电气工程 |  |  |  | 标段： |  | 第 1 页 共 1 页
序号 | 工程名称 | 工程内容 | 暂估金额 （元） |  | 结算金额 (元) |  | 差额 ±(元) | 备注
1
合 计 |  |  | 0.00 |  |  |  |  | —
注：此表由招标人填写，投标人应将上述专业工程暂估价计入投标总价中。
表—12—3

## 表-13 规费、税金项目清单与计价表
规费、税金项目清单与计价表
工程名称：电白区人才公寓项目——人防电气工程 |  |  | 标段： |  | 第 1 页 共 1 页
序号 | 项目名称 | 计算基础 | 计算基数 | 计算费率 (%) |  | 金额(元)
1 | 增值税销项税额 | 分部分项合计+措施合计+其他项目 |  | 9
合 计
编制人（造价人员）： |  |  | 复核人（造价工程师）：
表—13

## 表-21 承包人提供主要材料和工程设备一览表
承包人提供主要材料和工程设备一览表
(适用于造价信息差额调整法)
工程名称：电白区人才公寓项目——人防电气工程 | [5 empty] | 标段： |  | 第 1 页 共 2 页
序号 | 名称、规格、型号 | 单位 | 数量 | 风险系数 (%) | 基准单价 （元） |  | 投标单价 （元） |  | 发承包人 确认单价 (元) | 备注
1 | 钢板 | kg | 121.25
2 | 盖板 CT200×100 | m | 102.6375
3 | 盖板 100×50 | m | 52.92
4 | 焊接钢管 | kg | 100.06
5 | 镀锌钢管 SC80 | m | 15.45
6 | 镀锌钢管 SC100 | m | 8.755
7 | 抗爆门铃按钮 D21 | 个 | 1
8 | 插座 | 个 | 4.04
9 | 铜芯绝缘导线 ZR-BV-2.5mm2 | m | 284.6877
10 | 铜芯绝缘导线 ZR-BV-1.5mm2 | m | 105.842
11 | 铜芯绝缘导线 ZR-BV-4mm2 | m | 101.425
12 | 铜芯绝缘导线 ZR-BV-6mm2 | m | 29.8728
13 | 六类非屏蔽网线 UTP-CAT.6 | m | 754.7133
14 | 电力电缆 ZR-YJV-1kV-5×16mm2 | m | 271.9364
15 | 电力电缆 ZR-YJV-1kV-5×6mm2 | m | 118.3558
16 | 电力电缆 ZR-YJV-1kV-5×4mm2 | m | 394.3899
17 | 电力电缆 ZR-YJV-1kV-4×2.5mm2 | m | 55.2056
18 | 电力电缆 ZR-YJV-1kV-3×4mm2 | m | 8.8446
19 | 控制电缆 KVV-5×1.5mm2 | m | 145.523
20 | 控制电缆 KVV-7×1.0mm2 | m | 26.395
21 | 控制电缆 KVV-12×1.0mm2 | m | 101.594
22 | 控制电缆 KVV-22×1.0mm2 | m | 26.395
23 | 控制电缆 KVV-29×1.0mm2 | m | 42.514
24 | 电缆桥架 CT200×100 | m | 102.6375
25 | 金属桥架 100×50 | m | 52.92
注：1.此表由招标人填写除“投标单价”栏的内容，投标人在投标时自主确定投标单价。 2.基准单价应优先采用工程造价管理机构发布的单价，未发布的，通过市场调查确定其基准单价。
表-21
承包人提供主要材料和工程设备一览表
(适用于造价信息差额调整法)
工程名称：电白区人才公寓项目——人防电气工程 | [5 empty] | 标段： |  | 第 2 页 共 2 页
序号 | 名称、规格、型号 | 单位 | 数量 | 风险系数 (%) | 基准单价 （元） |  | 投标单价 （元） |  | 发承包人 确认单价 (元) | 备注
26 | 镀锌电线管 SC20 | m | 52.8349
27 | 镀锌电线管 SC25 | m | 322.1675
28 | 镀锌电线管 SC32 | m | 214.548
29 | 镀锌电线管 SC40 | m | 5.4343
30 | 镀锌电线管 SC50 | m | 163.7885
31 | 镀锌电线管 SC25 | m | 737.653
32 | 铁盒 86mm×86mm | 个 | 8.16
33 | 战时进风机控制箱FX XLK11-20 | 台 | 1
34 | 战时排风机控制箱PX XLK11-20 | 台 | 1
35 | 8位模块式信息插座 单口 | 个 | 3.03
36 | 电话分线箱 | 台 | 1
37 | 战时防护单元配电箱RFAP* 按系统图定制 | 台 | 2
38 | 平时照明配电箱（平战结合） 详平时照明配电系统图 | 台 | 1
注：1.此表由招标人填写除“投标单价”栏的内容，投标人在投标时自主确定投标单价。 2.基准单价应优先采用工程造价管理机构发布的单价，未发布的，通过市场调查确定其基准单价。
表-21