## 表-04 单位工程招标控制价汇总表
单位工程招标控制价汇总表
工程名称：电白区人才公寓项目——地上土建及装饰工程 |  | 标段： |  | 第 1 页 共 1 页
序号 | 汇总内容 |  | 金额:(元) |  | 其中：暂估价(元)
1 | 分部分项合计
1.1 | A.4砌筑工程
1.2 | A.5混凝土及钢筋混凝土工程
1.3 | A.6金属结构工程
1.4 | A.8门窗工程
1.5 | A.9屋面及防水工程
1.6 | A.10保温、隔热、防腐工程
1.7 | A.11楼地面装饰工程
1.8 | A.12墙、柱面装饰与隔断、幕墙工程
1.9 | A.13天棚工程
1.10 | A.14油漆、涂料、裱糊工程
1.11 | A.15其他装饰工程
1.12 | A.5装配式工程
2 | 措施合计
2.1 | 绿色施工安全防护措施费
2.2 | 其他措施费
3 | 其他项目
3.1 | 暂列金额
3.2 | 暂估价
3.3 | 计日工
3.4 | 总承包服务费
3.5 | 预算包干费
3.6 | 工程优质费
3.7 | 概算幅度差
3.8 | 索赔费用
3.9 | 现场签证费用
3.10 | 其他费用
4 | 税前工程造价
5 | 增值税销项税额
6 | 总造价
7 | 人工费
招标控制价合计=1+2+3+5
注：本表适用于单位工程招标控制价或投标报价的汇总，如无单位工程划分，单项工程也使用本表汇总
表—04

## 表-08 分部分项工程和单价措施项目清单与计价表
分部分项工程和单价措施项目清单与计价表
工程名称：电白区人才公寓项目——地上土建及装饰工程 |  |  |  | 标段： |  |  |  | 第 1 页 共 19 页
序号 | 项目编码 | 项目名称 | 项目特征描述 |  | 计量单位 | 工程量 | 金额（元）
[7 empty] | 综合单价 |  | 综合合价 | 其中
暂估价
| A.4 | 砌筑工程
1 | 010401012001 | 砖砌蹲位 | 1.零星砌砖名称、部位:砖砌蹲位 2.砖品种、规格、强度等级:蒸压加气混凝土砌块 3.砂浆强度等级、配合比:预拌砂浆M5.0 |  | 个 | 318
2 | 010402001001 | 砌块墙 | 1.砌块品种、规格、强度等级:蒸压加气混凝土砌块 2.墙体类型:外墙200厚 3.砂浆强度等级:预拌砂浆M5.0 |  | m3 | 196.66
3 | 010402001003 | 砌块墙 | 1.砌块品种、规格、强度等级:蒸压加气混凝土砌块 2.墙体类型:内墙200厚 3.砂浆强度等级:预拌砂浆M5.0 |  | m3 | 1248.18
4 | 010402001005 | 砌块墙 | 1.砌块品种、规格、强度等级:蒸压加气混凝土砌块 2.墙体类型:内墙100厚 3.砂浆强度等级:预拌砂浆M5.0 |  | m3 | 537.19
砌筑工程合计
| A.5 | 混凝土及钢筋混凝土工程
5 | 010501006001 | 设备基础 | 1.混凝土种类:泵送商品混凝土 2.混凝土强度等级:C30 |  | m3 | 7.1572
6 | 010502001009 | 矩形柱 | 1.混凝土种类:泵送商品混凝土 2.混凝土强度等级:C40 3.泵送增加费:高度50m以上(50m-150m) |  | m3 | 93.5347
7 | 010502001012 | 矩形柱 | 1.混凝土种类:泵送商品混凝土 2.混凝土强度等级:C45 3.泵送增加费:高度50m以上(50m-150m) |  | m3 | 13.8295
本页小计
注：为计取规费等的使用，可在表中增设其中：“定额人工费”。
表—08
分部分项工程和单价措施项目清单与计价表
工程名称：电白区人才公寓项目——地上土建及装饰工程 |  |  |  | 标段： |  |  |  | 第 2 页 共 19 页
序号 | 项目编码 | 项目名称 | 项目特征描述 |  | 计量单位 | 工程量 | 金额（元）
[7 empty] | 综合单价 |  | 综合合价 | 其中
暂估价
8 | 010502001013 | 矩形柱 | 1.混凝土种类:泵送商品混凝土 2.混凝土强度等级:C45 3.泵送增加费:高度50m以内(含±0.00以下) |  | m3 | 4.8596
9 | 010502001014 | 矩形柱 | 1.混凝土种类:泵送商品混凝土 2.混凝土强度等级:C50 3.泵送增加费:高度50m以内(含±0.00以下) |  | m3 | 24.2659
10 | 010502001016 | 矩形柱 | 1.混凝土种类:泵送商品混凝土 2.混凝土强度等级:C55 3.泵送增加费:高度50m以内(含±0.00以下) |  | m3 | 340.7722
11 | 010502002001 | 构造柱 | 1.混凝土种类:商品混凝土 2.混凝土强度等级:C25 |  | m3 | 19.1213
12 | 010503004002 | 圈梁、过梁 | 1.混凝土种类:商品混凝土 2.混凝土强度等级:C25 |  | m3 | 28.8184
13 | 010503004003 | 圈梁 | 1.混凝土种类:商品混凝土 2.混凝土强度等级:C25 3.部位:卫生间、厨房、屋面反坎；栏杆脚 |  | m3 | 80.2294
14 | 010504001008 | 直形墙 | 1.混凝土种类:泵送商品混凝土 2.混凝土强度等级:C40 3.泵送增加费:高度50m以上(50m-150m) |  | m3 | 689.2985
15 | 010504001011 | 直形墙 | 1.混凝土种类:泵送商品混凝土 2.混凝土强度等级:C45 3.泵送增加费:高度50m以上(50m-150m) |  | m3 | 1808.1661
16 | 010504001012 | 直形墙 | 1.混凝土种类:泵送商品混凝土 2.混凝土强度等级:C45 3.泵送增加费:高度50m以内(含±0.00以下) |  | m3 | 117.8716
本页小计
注：为计取规费等的使用，可在表中增设其中：“定额人工费”。
表—08
分部分项工程和单价措施项目清单与计价表
工程名称：电白区人才公寓项目——地上土建及装饰工程 |  |  |  | 标段： |  |  |  | 第 3 页 共 19 页
序号 | 项目编码 | 项目名称 | 项目特征描述 |  | 计量单位 | 工程量 | 金额（元）
[7 empty] | 综合单价 |  | 综合合价 | 其中
暂估价
17 | 010504001013 | 直形墙 | 1.混凝土种类:泵送商品混凝土 2.混凝土强度等级:C50 3.泵送增加费:高度50m以内(含±0.00以下) |  | m3 | 936.0436
18 | 010504001014 | 直形墙 | 1.混凝土种类:泵送商品混凝土 2.混凝土强度等级:C55 3.泵送增加费:高度50m以内(含±0.00以下) |  | m3 | 1232.1166
19 | 010505001003 | 有梁板 | 1.混凝土种类:泵送商品混凝土 2.混凝土强度等级:C35 3.泵送增加费:高度50m以内(含±0.00以下) |  | m3 | 568.0275
20 | 010505001004 | 有梁板 | 1.混凝土种类:泵送商品混凝土 2.混凝土强度等级:C30 3.泵送增加费:高度50m以内(含±0.00以下) |  | m3 | 1144.8878
21 | 010505001005 | 有梁板 | 1.混凝土种类:泵送商品混凝土 2.混凝土强度等级:C30 3.泵送增加费:高度50m以上(50m-150m) |  | m3 | 1627.4388
22 | 010505001006 | 有梁板 | 1.混凝土种类:泵送商品混凝土 2.混凝土强度等级:C55 3.泵送增加费:高度50m以上(50m-150m) |  | m3 | 3.4609
23 | 010505003001 | 平板 | 1.混凝土种类:商品混凝土 2.混凝土强度等级:C30 3.部位:风井顶板 |  | m3 | 0.6002
24 | 010505006003 | 栏板 | 1.混凝土种类:商品混凝土 2.混凝土强度等级:C30 3.泵送增加费:高度50m以内(含±0.00以下) |  | m3 | 178.9735
25 | 010505006004 | 栏板 | 1.混凝土种类:商品混凝土 2.混凝土强度等级:C30 3.泵送增加费:高度50m以上(50m-150m) |  | m3 | 144.9165
本页小计
注：为计取规费等的使用，可在表中增设其中：“定额人工费”。
表—08
分部分项工程和单价措施项目清单与计价表
工程名称：电白区人才公寓项目——地上土建及装饰工程 |  |  |  | 标段： |  |  |  | 第 4 页 共 19 页
序号 | 项目编码 | 项目名称 | 项目特征描述 |  | 计量单位 | 工程量 | 金额（元）
[7 empty] | 综合单价 |  | 综合合价 | 其中
暂估价
26 | 010505008003 | 雨篷、悬挑板、阳台板 | 1.混凝土种类:商品混凝土 2.混凝土强度等级:C30 3.泵送增加费:高度50m以内(含±0.00以下) |  | m3 | 113.8198
27 | 010505008004 | 雨篷、悬挑板、阳台板 | 1.混凝土种类:商品混凝土 2.混凝土强度等级:C30 3.泵送增加费:高度50m以上(50m-150m) |  | m3 | 135.2536
28 | 010506001003 | 直形楼梯 | 1.混凝土种类:商品混凝土 2.混凝土强度等级:C30 3.泵送增加费:高度50m以内(含±0.00以下) |  | m3 | 39.9692
29 | 010506001004 | 直形楼梯 | 1.混凝土种类:商品混凝土 2.混凝土强度等级:C30 3.泵送增加费:高度50m以上(50m-150m) |  | m3 | 66.763
30 | 010506001005 | 直形楼梯 | 1.混凝土种类:商品混凝土 2.混凝土强度等级:C35 3.泵送增加费:高度50m以内(含±0.00以下) |  | m3 | 76.9951
31 | 穗010514003001 | 成品烟道及通风道 | 1.构件类型:成品烟道 |  | m | 688.5
32 | 010515001007 | 现浇构件圆钢 φ10内 | 1.钢筋种类、规格:现浇构件圆钢 φ10内 |  | t | 0.257
33 | 010515001008 | 现浇构件三级螺纹钢筋 φ10以内 | 1.钢筋种类、规格:现浇构件三级螺纹钢筋 φ10以内 |  | t | 152.467
34 | 010515001009 | 现浇构件三级螺纹钢筋 φ25以内 | 1.钢筋种类、规格:现浇构件三级螺纹钢筋 φ25以内 |  | t | 867.289
35 | 010515001010 | 现浇构件箍筋 圆钢 φ10以内 | 1.钢筋种类、规格:现浇构件箍筋 圆钢 φ10以内 |  | t | 14.832
36 | 010515001011 | 现浇构件箍筋 三级螺纹钢筋 φ10以内 | 1.钢筋种类、规格:现浇构件箍筋 三级螺纹钢筋 φ10以内 |  | t | 243.588
37 | 010515001012 | 现浇构件箍筋 三级螺纹钢筋 φ10以外 | 1.钢筋种类、规格:现浇构件箍筋 三级螺纹钢筋 φ10以外 |  | t | 203.067
本页小计
注：为计取规费等的使用，可在表中增设其中：“定额人工费”。
表—08
分部分项工程和单价措施项目清单与计价表
工程名称：电白区人才公寓项目——地上土建及装饰工程 |  |  |  | 标段： |  |  |  | 第 5 页 共 19 页
序号 | 项目编码 | 项目名称 | 项目特征描述 |  | 计量单位 | 工程量 | 金额（元）
[7 empty] | 综合单价 |  | 综合合价 | 其中
暂估价
38 | 010515001013 | 现浇构件三级螺纹钢筋 φ25以内 | 1.钢筋种类、规格:现浇构件带肋钢筋 φ25以外 |  | t | 1.41
39 | 010516003003 | 电渣压力焊接 | 1.连接方式:电渣压力焊接 φ18以内 |  | 个 | 1822
40 | 010516003004 | 机械连接 | 1.连接方式:套筒直螺纹钢筋接头 φ18以内 |  | 个 | 3160
41 | 010516003005 | 电渣压力焊接 | 1.连接方式:电渣压力焊接 φ32以内 |  | 个 | 9372
42 | 010516003006 | 机械连接 | 1.连接方式:套筒直螺纹钢筋接头 φ25以内 |  | 个 | 1542
43 | 010516003007 | 机械连接 | 1.连接方式:套筒冷挤压接头 φ32以内 |  | 个 | 4355
混凝土及钢筋混凝土工程合计
| A.6 | 金属结构工程
44 | 010607005001 | 砌块墙钢丝网加固 | 1.材料品种、规格:1.0*20*20钢丝网 |  | m2 | 9409.4292
金属结构工程合计
| A.8 | 门窗工程
45 | 010801002001 | 木质门带套 | 1.类型:高级实木门(设门套) 2.门代号及洞口尺寸:M1122、TLM1022、M1522、M0921 3.门锁安装 |  | m2 | 1313.14
46 | 010802001009 | 塑钢门 | 1.门代号及洞口尺寸:SM1122 2.门框、扇材质:塑钢门 |  | m2 | 4.84
47 | 010802001010 | 金属(塑钢)门 | 1.门代号及洞口尺寸:LM1022 2.内门主型材基材壁厚(附件功能槽口处的翅壁壁厚除外)不小于2mm 3.门框、扇材质:隔热金属型材玻璃门 |  | m2 | 316.8
48 | 010802001012 | 金属(塑钢)门 | 1.门代号及洞口尺寸:LM1526 2.外门主型材基材壁厚(附件功能槽口处的翅壁壁厚除外)不小于2.2mm 3.门框、扇材质:隔热金属型材玻璃门 |  | m2 | 7.8
本页小计
注：为计取规费等的使用，可在表中增设其中：“定额人工费”。
表—08
分部分项工程和单价措施项目清单与计价表
工程名称：电白区人才公寓项目——地上土建及装饰工程 |  |  |  | 标段： |  |  |  | 第 6 页 共 19 页
序号 | 项目编码 | 项目名称 | 项目特征描述 |  | 计量单位 | 工程量 | 金额（元）
[7 empty] | 综合单价 |  | 综合合价 | 其中
暂估价
49 | 010802001013 | 金属(塑钢)门 | 1.门代号及洞口尺寸:LM1226 2.内门主型材基材壁厚(附件功能槽口处的翅壁壁厚除外)不小于2mm 3.门框、扇材质:隔热金属型材玻璃门 |  | m2 | 3.12
50 | 010802001015 | 金属(塑钢)门 | 1.类型:高级铝合金门(采用10厚钢化磨砂玻璃) 2.门代号及洞口尺寸:M0821、M1122a、M0922、M1122b、M0721 3.门框、扇材质:内门主型材基材壁厚(附件功能槽口处的翅壁壁厚除外)不小于2mm 4.玻璃品种、厚度:10厚钢化超白玻璃 |  | m2 | 721.08
51 | 010802003004 | 钢质防火门 | 1.门框、扇材质:钢质防火门 双扇（甲级） 2.门代号及洞口尺寸:FM甲FM甲0820、FM甲1222、FM甲1522 3.五金:门锁、闭门器、顺位器等 |  | m2 | 52.56
52 | 010802003005 | 钢质防火门 | 1.门框、扇材质:钢质防火门 双扇（乙级） 2.门代号及洞口尺寸:FM乙1522、FM乙1222、FM乙1222a、FM1022乙、FM乙1822、FM乙1522a、FM乙1022 3.五金:门锁、闭门器、顺位器等 |  | m2 | 489.72
53 | 010802003006 | 钢质防火门 | 1.门框、扇材质:钢质防火门 单扇（丙级） 2.门代号及洞口尺寸:FM丙0620、FM丙0820 3.五金:门锁、闭门器、顺位器等 |  | m2 | 204.4
54 | 010803002001 | 防火卷帘(闸)门 | 1.门材质:特级防火卷帘（耐火时限≥3.0h (耐火完整性、耐火隔热性均≥3.0h)） 2.启动方式:电动 3.五金材料:防盗锁、传感器 |  | m2 | 100.3
本页小计
注：为计取规费等的使用，可在表中增设其中：“定额人工费”。
表—08
分部分项工程和单价措施项目清单与计价表
工程名称：电白区人才公寓项目——地上土建及装饰工程 |  |  |  | 标段： |  |  |  | 第 7 页 共 19 页
序号 | 项目编码 | 项目名称 | 项目特征描述 |  | 计量单位 | 工程量 | 金额（元）
[7 empty] | 综合单价 |  | 综合合价 | 其中
暂估价
55 | 010807001007 | 金属(塑钢、断桥)窗 | 1.窗类型:隔热金属型材窗 2.框、扇材质:主型材基材壁厚(附件功能槽口处的翅壁壁厚除外)不小于1.8mm 3.玻璃品种、厚度:6mm(中透光Low-E)+12A+6mm透明玻璃 |  | m2 | 4041.45
56 | 010807003004 | 金属百叶窗 | 1.窗类型:浅灰色铝合金水平百叶 |  | m2 | 1452.3938
57 | 010807003005 | 玻璃百叶窗 | 1.窗类型:玻璃百叶窗 |  | m2 | 947.6387
58 | 010807003006 | 金属百叶窗 | 1.窗类型:成品铝合金防雨百叶,通透率大于90% |  | m2 | 141.45
59 | 010810001001 | 窗帘 | 1.成品窗帘安装 提花窗纱 |  | m2 | 3177.255
60 | 010810001002 | 窗帘 | 1.成品窗帘安装 装饰布帘 |  | m2 | 3177.255
61 | 010810002001 | 木窗帘盒 | 1.窗帘盒 硬木 双轨 2.做法参中南标11ZJ501第23页,节点4、节点6 |  | m | 1571.55
门窗工程合计
| A.9 | 屋面及防水工程
62 | 010901001001 | 上人屋面（屋面1） | 1.300x300X10厚浅色饰面耐磨地砖,DS M25水泥砂浆勾凹缝,每3Mx3M留缝宽20,缝内嵌防水油膏; |  | m2 | 1471.4167
63 | 010901001007 | 上人屋面（屋面1、屋面2） | 1.40厚 C30 UEA补偿收缩混凝土保护层,内配Φ6双向钢筋@200,钢筋在分隔缝处断开,钢筋保护层厚度大于10;STRU. 2.≥100克/m2土木布隔离层;PLUM.给排水 |  | m2 | 1552.4767
64 | 010901001004 | 上人屋面（屋面1、屋面2） | 1.C20细石混凝土找坡层随抹随找平,最薄处厚20,坡度不小于3%。找坡厚度超过50时,下部填强度等级LC5.0轻质陶粒混凝土,再做30厚细石混凝土面层 |  | m2 | 1552.4767
本页小计
注：为计取规费等的使用，可在表中增设其中：“定额人工费”。
表—08
分部分项工程和单价措施项目清单与计价表
工程名称：电白区人才公寓项目——地上土建及装饰工程 |  |  |  | 标段： |  |  |  | 第 8 页 共 19 页
序号 | 项目编码 | 项目名称 | 项目特征描述 |  | 计量单位 | 工程量 | 金额（元）
[7 empty] | 综合单价 |  | 综合合价 | 其中
暂估价
65 | 010902001001 | 屋面卷材防水(屋面1、屋面2） | 1.卷材品种、规格、厚度:SBS改性沥青自粘防水卷材 2.厚度:3厚 3.部位:上人屋面、不上人屋面 |  | m2 | 1575.9767
66 | 010902002001 | 屋面卷材防水(屋面1、屋面2） | 1.防水膜品种:高聚物改性沥青防水涂料 2.涂膜厚度、遍数:2厚 3.部位:上人屋面、不上人屋面 |  | m2 | 1575.9767
67 | 010903002001 | 墙面涂膜防水（内4） | 1.防水膜品种:聚合物水泥基防水涂料 2.涂膜厚度、遍数:1.5厚 |  | m2 | 9839.474
68 | 010903002002 | 墙面涂膜防水（外1、外2） | 1.防水膜品种:聚合物水泥基防水涂料 2.涂膜厚度、遍数:1.5厚 |  | m2 | 11244.9943
69 | 010904002001 | 楼(地)面涂膜防水（楼6） | 1.防水膜品种:聚氨酯防水涂料 2.涂膜厚度、遍数:2.0厚 3.部位:茶水间、卫生间 |  | m2 | 3647.04
70 | 010904002002 | 楼(地)面涂膜防水（楼3） | 1.防水膜品种:聚氨酯防水涂料 2.涂膜厚度、遍数:2.0厚 3.部位:阳台、设备平台 |  | m2 | 1232.15
71 | 010904002003 | 楼(地)面涂膜防水 | 1.防水膜品种:JS聚合物水泥基防水涂料 2.涂膜厚度、遍数:1.5厚 3.部位:飘窗、飘板顶 |  | m2 | 1709.86
屋面及防水工程合计
| A.10 | 保温、隔热、防腐工程
72 | 011001001002 | 保温隔热屋面(屋面1、屋面2) | 1.保温隔热材料品种、规格、厚度:40厚挤塑聚苯乙烯板 2.部位:上人屋面、不上人屋面 |  | m2 | 1340.1148
73 | 011001003001 | 保温隔热墙面 | 1.保温隔热部位:幕墙梁位置 2.保温隔热材料品种、规格及厚度:150mm厚岩棉板 |  | m2 | 1463.772
本页小计
注：为计取规费等的使用，可在表中增设其中：“定额人工费”。
表—08
分部分项工程和单价措施项目清单与计价表
工程名称：电白区人才公寓项目——地上土建及装饰工程 |  |  |  | 标段： |  |  |  | 第 9 页 共 19 页
序号 | 项目编码 | 项目名称 | 项目特征描述 |  | 计量单位 | 工程量 | 金额（元）
[7 empty] | 综合单价 |  | 综合合价 | 其中
暂估价
保温、隔热、防腐工程合计
| A.11 | 楼地面装饰工程
74 | 011101001002 | 水泥砂浆楼地面（楼1） | 1.20厚DS M20水泥砂浆批面,加水泥粉随手抹光 2.现浇钢筋混凝土楼板 |  | m2 | 223.6002
75 | 011101001003 | 水泥砂浆楼地面 | 1.1:3水泥砂浆找坡,最薄处15厚 2.部位：飘窗飘板顶 |  | m2 | 450.6167
76 | 011101003002 | 细石混凝土楼地面（楼6） | 1.面层厚度、混凝土强度等级:40厚C20细石混凝土 2.部位:茶水间、卫生间 |  | m2 | 1815.6643
77 | 011101006002 | 平面砂浆找平层 | 1. 20厚WS M20地面砂浆保护层,表面撒水泥粉 2.防水层（另计） 3. 20厚WS M20地面砂浆找坡层抹平加5%防水剂找坡2%至侧排水口 4.部位：楼6 茶水间、卫生间 |  | m2 | 1828.0298
78 | 011101006003 | 平面砂浆找平层 | 1.20厚WS M15地面砂浆找平 2.部位：楼3 阳台、设备平台 |  | m2 | 609.509
79 | 011101006004 | 平面砂浆找平层（空调板） | 1.找平层厚度、砂浆配合比:最薄处15厚1：2.5水泥砂浆找坡(加5%防水粉)2%，平均厚27mm 2.部位:飘板雨棚 |  | m2 | 6.84
80 | 011102001001 | 石材楼地面（楼2b） | 1.素水泥浆一道 2.找平层厚度、砂浆配合比:30厚隔声砂浆 3.结合层厚度、砂浆配合比:30厚DS M15干硬性水泥砂浆,面撒水泥粉 4.面层材料品种、规格、颜色:大理石地板(尺寸规格甲方自定),水泥砂浆擦缝 |  | m2 | 10529.5068
本页小计
注：为计取规费等的使用，可在表中增设其中：“定额人工费”。
表—08
分部分项工程和单价措施项目清单与计价表
工程名称：电白区人才公寓项目——地上土建及装饰工程 |  |  |  | 标段： |  |  |  | 第 10 页 共 19 页
序号 | 项目编码 | 项目名称 | 项目特征描述 |  | 计量单位 | 工程量 | 金额（元）
[7 empty] | 综合单价 |  | 综合合价 | 其中
暂估价
81 | 011102003020 | 块料楼地面（楼5） | 1.找平层厚度、砂浆配合比:20厚DS M15干硬性水泥砂浆,面撒水泥粉 2.结合层厚度、砂浆配合比:3厚纯水泥浆结合层 3.面层材料品种、规格、颜色:800x800X8防滑砖,水泥砂浆擦缝 |  | m2 | 942.9876
82 | 011102003021 | 块料楼地面（楼2a） | 1.30厚隔声砂浆 2.找平层厚度、砂浆配合比:20厚DS M15干硬性水泥砂浆,面撒水泥粉 3.结合层厚度、砂浆配合比:3厚纯水泥浆结合层 4.面层材料品种、规格、颜色:800x800X8抛光砖,水泥砂浆擦缝 |  | m2 | 7532.0391
83 | 011102003022 | 块料楼地面（楼6） | 1.找平层厚度、砂浆配合比:20厚DS M15干硬性水泥砂浆,面撒水泥粉 2.结合层厚度、砂浆配合比:3厚纯水泥浆结合层 3.面层材料品种、规格、颜色:300X300X8防滑砖 4.部位:卫生间 |  | m2 | 1212.2618
84 | 011102003023 | 块料楼地面（楼3） | 1.找平层厚度、砂浆配合比:20厚DS M15干硬性水泥砂浆,面撒水泥粉 2.结合层厚度、砂浆配合比:3厚纯水泥浆结合层 3.面层材料品种、规格、颜色:800x800X8抛光砖,水泥砂浆擦缝 4.部位:阳台、设备平台 |  | m2 | 609.509
85 | 011102003024 | 块料楼地面（楼6） | 1.找平层厚度、砂浆配合比:20厚DS M15干硬性水泥砂浆,面撒水泥粉 2.结合层厚度、砂浆配合比:3厚纯水泥浆结合层 3.面层材料品种、规格、颜色:600X600X8防滑砖 4.部位:茶水间 |  | m2 | 615.768
本页小计
注：为计取规费等的使用，可在表中增设其中：“定额人工费”。
表—08
分部分项工程和单价措施项目清单与计价表
工程名称：电白区人才公寓项目——地上土建及装饰工程 |  |  |  | 标段： |  |  |  | 第 11 页 共 19 页
序号 | 项目编码 | 项目名称 | 项目特征描述 |  | 计量单位 | 工程量 | 金额（元）
[7 empty] | 综合单价 |  | 综合合价 | 其中
暂估价
86 | 011102003025 | 块料楼地面 | 1.找平层厚度、砂浆配合比:20厚DS M15干硬性水泥砂浆,面撒水泥粉 2.结合层厚度、砂浆配合比:3厚纯水泥浆结合层 3.面层材料品种、规格、颜色:石材面 4.部位：飘窗窗台 |  | m2 | 437.3988
87 | 011104004001 | 专业防静电地板（楼4） | 1.涂布防静电专用胶,铺贴ESD地板 2.布铜箔(每片地板下面要布铜箔),以0.6mx1.8m的网格布 3.30厚1:3防静电水泥砂浆找平层,内配防静电接地金属网 |  | m2 | 92.3538
88 | 011105001001 | 水泥砂浆踢脚线(踢2) | 1.20厚 DP M20水泥砂浆压光; 2.素水泥浆一道(渗水重5%108胶) |  | m2 | 64.746
89 | 011105003007 | 块料踢脚线(踢1) | 1.面砖踢脚线(面砖与地面砖一致) 2.15厚 DP M10混合砂浆抹面,分两遍成活; 3.素水泥浆一道(渗水重5%108胶) |  | m2 | 1269.4234
90 | 011105003008 | 块料踢脚线(踢1-楼梯) | 1.面砖踢脚线(面砖与地面砖一致) 2.15厚 DP M10混合砂浆抹面,分两遍成活; 3.素水泥浆一道(渗水重5%108胶) |  | m2 | 105.9673
91 | 011106002001 | 块料楼梯面层（楼5） | 1.找平层厚度、砂浆配合比:20厚DS M15干硬性水泥砂浆,面撒水泥粉 2.粘结层厚度、材料种类:3厚纯水泥浆结合层 3.面层材料品种、规格、颜色:300X600X8防滑砖，水泥砂浆擦缝 |  | m2 | 893.384
楼地面装饰工程合计
本页小计
注：为计取规费等的使用，可在表中增设其中：“定额人工费”。
表—08
分部分项工程和单价措施项目清单与计价表
工程名称：电白区人才公寓项目——地上土建及装饰工程 |  |  |  | 标段： |  |  |  | 第 12 页 共 19 页
序号 | 项目编码 | 项目名称 | 项目特征描述 |  | 计量单位 | 工程量 | 金额（元）
[7 empty] | 综合单价 |  | 综合合价 | 其中
暂估价
| A.12 | 墙、柱面装饰与隔断、幕墙工程
92 | 011201001006 | 墙面一般抹灰（内2） | 1.20厚 DP M10混合砂浆抹面,分两遍成活 |  | m2 | 45197.7091
93 | 011201001007 | 墙面一般抹灰（内1） | 1.20厚 DP M10混合砂浆抹面,分两遍成活 2.素水泥浆一道(渗水重5%108胶) |  | m2 | 2249.0783
94 | 011201001008 | 块料墙面(内4) | 1. 5厚300x600美术瓷片,浅色专用勾缝剂勾缝 2.4厚强力胶粉泥粘结层,揉挤压实 3. 基层处理剂一道; 4. 最薄处20厚DP M20水泥砂浆找平抹光; |  | m2 | 9839.474
95 | 011201001009 | 墙面一般抹灰（内2-独立柱） | 1.20厚 DP M10混合砂浆抹面,分两遍成活 |  | m2 | 486.562
96 | 011201004001 | 立面砂浆找平层 | 1.基层类型:砖墙面基层 2.找平层砂浆厚度、配合比:15厚WP M15水泥砂浆打底扫毛或划道 3.部位:外1，栏板内侧、机房外墙、飘窗上下飘板区域墙面 |  | m2 | 6010.5312
97 | 011202003001 | 柱、梁面砂浆找平 | 1.柱(梁)体类型:矩形 2.找平的砂浆厚度、配合比:25厚WP M15水泥砂浆打底扫毛或划道 3.部位:屋顶架构梁 |  | m2 | 952.6255
98 | 011204001001 | 石材墙面（内6） | 1、按石材的规格设不锈钢连接件锚固在墙体内,连接件穿过墙体,与其背后的槽钢连接, 在梁柱位置与梁柱连结; 2、锚固墙内的连接件与石材连接; 3、800X800X20磨光花岗石(正、背面及四周边满涂防污剂); 4、板缝涂注中性密封胶一道(开缝式干挂石材无此项); |  | m2 | 12114.2167
本页小计
注：为计取规费等的使用，可在表中增设其中：“定额人工费”。
表—08
分部分项工程和单价措施项目清单与计价表
工程名称：电白区人才公寓项目——地上土建及装饰工程 |  |  |  | 标段： |  |  |  | 第 13 页 共 19 页
序号 | 项目编码 | 项目名称 | 项目特征描述 |  | 计量单位 | 工程量 | 金额（元）
[7 empty] | 综合单价 |  | 综合合价 | 其中
暂估价
99 | 011204004001 | 干挂石材钢骨架 | 1.骨架种类、规格:干挂石材骨架 钢骨架 |  | t | 90.8566
100 | 011209001001 | 金属铝板幕墙 | 1.面层材料品种、规格、颜色:3.0厚浅灰色仿石氟碳喷涂铝单板 2.骨架材料种类、规格、中距:铝合金型材骨架 |  | m2 | 4390.1582
101 | 011209001004 | 金属铝板幕墙 | 1.面层材料品种、规格、颜色:3.0厚浅灰色氟碳喷涂铝单板造型 2.骨架材料种类、规格、中距:铝合金型材骨架 |  | m2 | 3609.4514
102 | 011209001002 | 带骨架幕墙 | 1.面层材料品种、规格、颜色:8+1.52PVB+8超白钢化夹胶玻璃 2.骨架材料种类、规格、中距:铝合金骨架 3.幕墙防火隔断 |  | m2 | 2805.28
103 | 011209001005 | 带骨架幕墙 | 1.骨架材料种类、规格、中距:铝合金骨架 2.面层材料品种、规格、颜色:30厚浅棕色花岗岩石材 3.幕墙防火隔断 |  | m2 | 1268.2471
104 | 011210004001 | 塑料隔断 | 1.边框材料种类、规格:卫生间成品隔断 2.隔板材料品种、规格、颜色:隔断高1.8m，防画防划 3.做法参国标16J914-1第XT8、XT9、XT10页 |  | m2 | 161.28
墙、柱面装饰与隔断、幕墙工程合计
| A.13 | 天棚工程
本页小计
注：为计取规费等的使用，可在表中增设其中：“定额人工费”。
表—08
分部分项工程和单价措施项目清单与计价表
工程名称：电白区人才公寓项目——地上土建及装饰工程 |  |  |  | 标段： |  |  |  | 第 14 页 共 19 页
序号 | 项目编码 | 项目名称 | 项目特征描述 |  | 计量单位 | 工程量 | 金额（元）
[7 empty] | 综合单价 |  | 综合合价 | 其中
暂估价
105 | 011302001011 | 铝扣板吊顶天棚（棚3） | 1.1.2mm厚600X600铝合金平板(无孔板)与专用配套龙骨固定(燃烧等级A级) 2.与面板配套的专用下层副龙骨连结,间距≤600 3.与安装形式配套的专用上层主龙骨,间距≤1200 4.膨胀螺栓固定及连接φ8钢筋吊杆,双向中距≤1200,吊杆上部与板底预留的吊环(钩)固定 |  | m2 | 12392.513
天棚工程合计
| A.14 | 油漆、涂料、裱糊工程
106 | 011406001001 | 抹灰面油漆（外1） | 1.刮腻子遍数:满刮二道外墙防水耐水腻子 2.油漆品种、刷漆遍数:刷底涂料一遍,外墙涂料二遍 3.部位:栏板内侧、屋顶机房外墙、空调机位飘板、百叶窗侧墙 |  | m2 | 8577.6513
107 | 011406001003 | 抹灰面油漆（外1） | 1.刮腻子遍数:满刮二道外墙防水耐水腻子 2.油漆品种、刷漆遍数:刷底涂料一遍,外墙涂料二遍 3.部位:屋顶架构柱、梁面 |  | m2 | 952.6259
108 | 011406003001 | 满刮腻子（内2） | 1.基层类型:抹灰面基层 2.腻子种类:刮耐水腻子 3.刮腻子遍数:两遍 |  | m2 | 44074.3296
109 | 011406003002 | 满刮腻子（内2-独立柱） | 1.基层类型:抹灰面基层 2.腻子种类:刮耐水腻子 3.刮腻子遍数:两遍 |  | m2 | 486.562
110 | 011406003003 | 满刮腻子（棚2） | 1.基层类型:抹灰面基层 2.腻子种类:刮耐水腻子 3.刮腻子遍数:两遍 |  | m2 | 11934.494
111 | 011407001001 | 墙面喷刷涂料（内2） | 1.基层类型:腻子粉面基层 2.涂料品种、喷刷遍数:刷底涂料一遍,刮仿瓷无机涂料三遍 |  | m2 | 44074.3296
本页小计
注：为计取规费等的使用，可在表中增设其中：“定额人工费”。
表—08
分部分项工程和单价措施项目清单与计价表
工程名称：电白区人才公寓项目——地上土建及装饰工程 |  |  |  | 标段： |  |  |  | 第 15 页 共 19 页
序号 | 项目编码 | 项目名称 | 项目特征描述 |  | 计量单位 | 工程量 | 金额（元）
[7 empty] | 综合单价 |  | 综合合价 | 其中
暂估价
112 | 011407001002 | 墙面喷刷涂料（内2-独立柱） | 1.基层类型:腻子粉面基层 2.涂料品种、喷刷遍数:刷底涂料一遍,刮仿瓷无机涂料三遍 |  | m2 | 486.562
113 | 011407002001 | 天棚喷刷涂料（棚2） | 1.基层类型:腻子粉面基层 2.喷刷涂料部位:天棚面 3.涂料品种、喷刷遍数:刷防霉无机涂料两遍 |  | m2 | 11897.127
油漆、涂料、裱糊工程合计
| A.15 | 其他装饰工程
114 | 010808005001 | 石材门窗套 | 1.门窗套展开宽度:详见设计图 2.粘结层厚度、砂浆配合比:按设计要求 3.面层材料品种、规格:20mm厚大理石门套 |  | m2 | 233.76
115 | 011503001004 | 金属扶手、栏杆、栏板（护窗栏杆） | 1.栏杆高度:1000mm 2.扶手材料种类、规格:Φ50*1.5不锈钢管 3.栏杆材料种类、规格:Φ20*1.5不锈钢管间距@110 4.其他:参国标15J403-1 H3/C15 |  | m | 2234.8479
116 | 011503001006 | 金属扶手、栏杆、栏板(楼梯栏杆) | 1.栏杆高度:1100mm 2.扶手材料种类、规格:高级硬木扶手，参国标15J403-1 第E18页,节点29 3.栏杆材料种类、规格:铁艺竖向栏杆,样式参国标图集15J403-1第B14页,节点B1 |  | m | 606.7062
117 | 011503005002 | 金属靠墙扶手 | 1.扶手材料种类、规格:Φ60×2不锈钢管，参国标15J403-1 K7/E4 2.固定配件种类:扶手末端与墙柱连接参国标15J403-1 5、7/E10 |  | m | 808.9462
本页小计
注：为计取规费等的使用，可在表中增设其中：“定额人工费”。
表—08
分部分项工程和单价措施项目清单与计价表
工程名称：电白区人才公寓项目——地上土建及装饰工程 |  |  |  | 标段： |  |  |  | 第 16 页 共 19 页
序号 | 项目编码 | 项目名称 | 项目特征描述 |  | 计量单位 | 工程量 | 金额（元）
[7 empty] | 综合单价 |  | 综合合价 | 其中
暂估价
118 | 011503008001 | 玻璃栏板 | 1.扶手材料类型:3厚Φ70不锈钢钢管 2.栏杆玻璃的种类、规格、颜色:8+0.76+8厚Ⅲ类钢化夹胶安全清玻璃 3.固定方式:立柱选用双扁钢 2-75X5 |  | m | 196.0422
119 | 011505001001 | 洗漱台 | 1.材料品种、规格、颜色:20mm厚大理石洗手台，环氧树脂A、B胶固定石材 2.支架、配件品种、规格:40*40*5mm厚镀锌角钢，间距≤400 3.其他:20mm厚大理石挡水条，详见施工图大样 |  | m2 | 11.52
120 | 011505010001 | 镜面玻璃 | 1.镜面玻璃品种、规格:6mm厚银镜 2.框材质、断面尺寸:木线收边 3.基层材料种类:18mm厚夹板 |  | m2 | 11.76
其他装饰工程合计
| A.5 | 装配式工程
121 | 穗011210007001 | 非承重隔墙 | 1.隔墙类型:ALC内隔墙 2.厚度:200mm厚 |  | m2 | 10283.0675
122 | 穗011210007002 | 非承重隔墙 | 1.隔墙类型:ALC内隔墙 2.厚度:100mm厚 |  | m2 | 1190.72
123 | 穗010518003001 | 装配式混凝土板 | 1.构件类型:叠合板 2.钢筋含量:详见设计图 |  | m3 | 975.1213
124 | 穗010518004001 | 装配式混凝土墙 | 1.构件类型:预制混凝土外墙 2.其他:详见设计图 |  | m3 | 193.1039
125 | 穗010518006001 | 装配式混凝土其他 | 1.构件类型:集成卫生间板 2.钢筋含量:详见设计图 |  | m3 | 148.5547
126 | 穗010518007001 | 装配式后浇混凝土 | 1.部位:叠合板后浇混凝土 2.混凝土种类:泵送商品混凝土 3.混凝土强度等级:C30 4.泵送高度:高度50m以内(含±0.00以下) |  | m3 | 669.7426
本页小计
注：为计取规费等的使用，可在表中增设其中：“定额人工费”。
表—08
分部分项工程和单价措施项目清单与计价表
工程名称：电白区人才公寓项目——地上土建及装饰工程 |  |  |  | 标段： |  |  |  | 第 17 页 共 19 页
序号 | 项目编码 | 项目名称 | 项目特征描述 |  | 计量单位 | 工程量 | 金额（元）
[7 empty] | 综合单价 |  | 综合合价 | 其中
暂估价
127 | 穗010518007002 | 装配式后浇混凝土 | 1.部位:叠合板后浇混凝土 2.混凝土种类:泵送商品混凝土 3.混凝土强度等级:C35 4.泵送高度:高度50m以内(含±0.00以下) |  | m3 | 187.0822
128 | 穗010518007003 | 装配式后浇混凝土 | 1.部位:叠合板后浇混凝土 2.混凝土种类:泵送商品混凝土 3.混凝土强度等级:C30 4.泵送高度:高度50m以内(含±0.00以下) |  | m3 | 425.8986
129 | 穗010518008001 | 装配式后浇混凝土钢筋 | 1.钢筋种类、规格:后浇混凝土浇捣 圆钢 ≤φ10 绑扎 |  | t | 7.415
130 | 穗010518008002 | 装配式后浇混凝土钢筋 | 1.钢筋种类、规格:后浇混凝土浇捣 带肋钢筋 直径(mm) ≤10 |  | t | 56.064
131 | 穗010518008003 | 装配式后浇混凝土钢筋 | 1.钢筋种类、规格:后浇混凝土浇捣 带肋钢筋 直径(mm) ≤18 |  | t | 3.489
装配式工程合计
分部分项合计
措施项目
132 | 粤011701008001 | 综合钢脚手架 | 1.搭设高度:120.5m以内 2.建筑用综合脚手架使用费 |  | m2 | 17684.2359
133 | 粤011701008002 | 综合钢脚手架 | 1.搭设高度:20.5m以内 2.建筑用综合脚手架使用费 |  | m2 | 1536.183
134 | 粤011701009001 | 单排钢脚手架 | 1.单排钢脚手架搭拆 高度(m以内) 10 2.建筑用单排脚手架使用费 |  | m2 | 1074.2393
135 | 粤011701010001 | 满堂脚手架 | 1.搭设高度:5.2m以内 |  | m2 | 5840.1683
136 | 粤011701010002 | 满堂脚手架 | 1.搭设高度:6m |  | m2 | 1590.3687
137 | 粤011701011001 | 里脚手架 | 1.搭设高度:3.6m以内 |  | m2 | 19668.2946
138 | 粤011701011002 | 里脚手架 | 1.搭设高度:4.5m以内 |  | m2 | 2920.0843
本页小计
注：为计取规费等的使用，可在表中增设其中：“定额人工费”。
表—08
分部分项工程和单价措施项目清单与计价表
工程名称：电白区人才公寓项目——地上土建及装饰工程 |  |  |  | 标段： |  |  |  | 第 18 页 共 19 页
序号 | 项目编码 | 项目名称 | 项目特征描述 |  | 计量单位 | 工程量 | 金额（元）
[7 empty] | 综合单价 |  | 综合合价 | 其中
暂估价
139 | 粤011701011003 | 里脚手架 | 1.搭设高度:6m以内 |  | m2 | 795.1844
140 | 粤011701015001 | 电梯井脚手架 | 1.搭设高度:30m以内 |  | 座 | 3
141 | 粤011701015002 | 电梯井脚手架 | 1.搭设高度:120m以内 |  | 座 | 5
142 | 01B001 | 现场围挡 | 1.穿孔镀锌钢板围挡A1 1～2年(含2年) 材料*0.6 |  | m | 280
143 | 011702001001 | 基础 | 1.基础类型:设备基础模板 |  | m2 | 79.11
144 | 011702002001 | 矩形柱模板 | 1.铝合金模板 矩形柱 支模高度(m)：3.6内 |  | m2 | 722.5244
145 | 011702002002 | 矩形柱模板 | 1.铝合金模板 矩形柱 支模高度(m):4.5内 |  | m2 | 785.8817
146 | 011702002003 | 矩形柱模板 | 1.铝合金模板 矩形柱 支模高度(m):4.2内 |  | m2 | 28.955
147 | 011702002004 | 矩形柱模板 | 1.铝合金模板 矩形柱 支模高度(m):6内 |  | m2 | 467.8714
148 | 011702003001 | 构造柱 | 1.构造柱模板 支模高度 3.6m内 |  | m2 | 18.9413
149 | 011702003002 | 构造柱 | 1.构造柱模板 支模高度 4.5m内 |  | m2 | 83.112
150 | 011702003003 | 构造柱 | 1.构造柱模板 支模高度 6m内 |  | m2 | 80.9372
151 | 011702006001 | 矩形梁 | 1.铝合金模板 矩形梁 支模高度(m)：3.6内 |  | m2 | 16704.7977
152 | 011702006002 | 矩形梁 | 1.铝合金模板 矩形梁 支模高度(m)：4.5内 |  | m2 | 3613.1417
153 | 011702006003 | 矩形梁 | 1.铝合金模板 矩形梁 支模高度(m)：4.2内 |  | m2 | 747.1077
154 | 011702006004 | 矩形梁 | 1.铝合金模板 矩形梁 支模高度(m)：6内 |  | m2 | 1108.1906
155 | 011702008001 | 圈梁模板 | 1.圈梁模板 |  | m2 | 1344.5408
156 | 011702009001 | 过梁 | 1.过梁模板 |  | m2 | 278.7607
157 | 011702011001 | 直形墙 | 1.铝合金模板 直形墙 支模高度(m)：3.6内 |  | m2 | 25342.1783
158 | 011702011002 | 直形墙 | 1.铝合金模板 直形墙 支模高度(m)：4.5内 |  | m2 | 2490.5824
本页小计
注：为计取规费等的使用，可在表中增设其中：“定额人工费”。
表—08
分部分项工程和单价措施项目清单与计价表
工程名称：电白区人才公寓项目——地上土建及装饰工程 |  |  |  | 标段： |  |  |  | 第 19 页 共 19 页
序号 | 项目编码 | 项目名称 | 项目特征描述 |  | 计量单位 | 工程量 | 金额（元）
[7 empty] | 综合单价 |  | 综合合价 | 其中
暂估价
159 | 011702011003 | 直形墙 | 1.铝合金模板 直形墙 支模高度(m)：4.2内 |  | m2 | 1325.6887
160 | 011702011004 | 直形墙 | 1.铝合金模板 直形墙 支模高度(m)：6内 |  | m2 | 1867.3966
161 | 011702014001 | 有梁板 | 1.铝合金模板 板 支模高度(m)：3.6内 |  | m2 | 4114.4501
162 | 011702014002 | 有梁板 | 1.铝合金模板 板 支模高度(m)：4.5内 |  | m2 | 428.2629
163 | 011702014003 | 有梁板 | 1.铝合金模板 板 支模高度(m)：6内 |  | m2 | 180.8174
164 | 011702014004 | 有梁板 | 1.铝合金模板 板 支模高度(m)：4.2内 |  | m2 | 27.19
165 | 011702016001 | 平板 | 1.风井顶板模板 |  | m2 | 4.6222
166 | 011702024001 | 楼梯模板 | 1.铝合金模板 整体楼梯 普通型 |  | m2 | 939.68
167 | 011703001001 | 垂直运输 | 1.建筑物建筑类型及结构形式:框架结构 2.建筑物檐口高度、层数:99.3m |  | m2 | 27441.41
168 | 011704001002 | 超高施工增加 |  |  | m2 | 1
169 | 011705001001 | 大型机械设备进出场及安拆 | 1.施工电梯每次安拆费 (梯高100m以内) |  | 项 | 1
单价措施合计
本页小计
合 计
注：为计取规费等的使用，可在表中增设其中：“定额人工费”。
表—08

## 表-11 总价措施项目清单与计价表
总价措施项目清单与计价表
工程名称：电白区人才公寓项目——地上土建及装饰工程 |  |  |  |  | 标段： |  |  | 第 1 页 共 1 页
序号 | 项目编码 | 项目名称 | 计算基础 | 费率 (%) |  | 金额 (元) | 调整费率 (%) |  | 调整后金额 (元) | 备注
1 | LSSGCSF00001 | 绿色施工安全防护措施费 | 分部分项人工费+分部分项机具费 | 19 | [5 empty] | 以分部分项的人工费与施工机具费之和为计算基础，费率19%
2 | 011707002001 | 夜间施工增加费 |  | 20 | [5 empty] | 以夜间施工项目人工费的20%计算
3 | GGCSF0000001 | 赶工措施费 | 分部分项人工费+分部分项机具费 | 0 | [5 empty] | 赶工措施费=（1-δ）*分部分项的（人工费+施工机具费）*0.3 （0.8≤δ＜1 式中：δ=合同工期/定额工期）
4 | QTFY00000001 | 其他费用 | [7 empty] | 按经批准的专项施工组织方案计算
5 | WMGDZJF00001 | 文明工地增加费 | 分部分项人工费+分部分项机具费 | 0 | [5 empty] | 以分部分项的人工费与施工机具费之和为计算基础，市级文明工地为1.20%；省级文明工地为2.10%
合 计
编制人（造价人员）： |  |  |  |  | 复核人（造价工程师）：
表-11

## 表-12 其他项目清单与计价汇总表
其他项目清单与计价汇总表
工程名称：电白区人才公寓项目——地上土建及装饰工程 |  |  | 标段： |  | 第 1 页 共 1 页
序号 | 项目名称 | 金额（元） |  | 结算金额（元） |  | 备注
1 | 暂列金额 | 3331921.57 |  |  |  | 明细详见表-12-1
2 | 暂估价 | 3181591.28
2.1 | 材料暂估价 | — |  |  |  | 明细详见表-12-2
2.2 | 专业工程暂估价 | 1537540.00 |  |  |  | 明细详见表-12-3
3 | 计日工 |  |  |  |  | 明细详见表-12-4
4 | 总承包服务费 |  |  |  |  | 明细详见表-12-5
5 | 预算包干费
6 | 工程优质费
7 | 概算幅度差
8 | 现场签证费用
9 | 索赔费用
10 | 其他费用
合 计 | [5 empty] | —
注：材料（工程设备）暂估单价进入清单项目综合单价，此处不汇总。
表—12

## 表-12-1 暂列金额表
暂列金额明细表
工程名称：电白区人才公寓项目——地上土建及装饰工程 |  |  | 标段： |  | 第 1 页 共 1 页
序号 | 名称 | 计量单位 |  | 暂定金额（元） |  | 备注
1 | 暂列金额 |  |  | 3331921.57
合 计 |  |  |  | 3331921.57 |  | —
注：此表由招标人填写，如不能详列，也可只列暂列金额总额，投标人应将上述暂列金额计入投标总价中。
表—12—1

## 表-12-2 材料(工程设备)暂估价及调整表
材料（工程设备）暂估单价及调整表
工程名称：电白区人才公寓项目——地上土建及装饰工程 | [6 empty] | 标段： |  |  | 第 1 页 共 1 页
序号 | 材料(工程设备) 名称、规格、型号 | 计量单位 | 数量 |  | 暂估（元） |  |  | 确认(元) |  |  | 差额±(元) |  | 备注
|  |  | 暂估 | 确认 | 单价 | 合价 |  | 单价 | 合价 |  | 单价 | 合价
1 | M1122 高级实木门(设门套) | m2 |  |  | 1252
合 计
注：1.此表由招标人填写“暂估单价”，并在备注栏说明暂估价的材料、工程设备拟用在那些清单项目上，投标人应将上述材料、工程设备暂估单价计入工程量清单综合单价报价中
表—12—2

## 表-12-3 专业工程暂估价及结算价表
专业工程暂估价及结算价表
工程名称：电白区人才公寓项目——地上土建及装饰工程 |  |  |  | 标段： |  | 第 1 页 共 1 页
序号 | 工程名称 | 工程内容 | 暂估金额 （元） |  | 结算金额 (元) |  | 差额 ±(元) | 备注
1 | 四楼配套用房至塔楼玻璃雨棚 | 约30㎡，暂估1000元/㎡ | 30000
2 | 塔楼六楼玻璃栈道 | 宽3m，长7m，共21㎡，暂估100000 | 100000
3 | 首层雨棚 | 约150㎡，暂估950元/㎡ | 142500
4 | 茶水间地柜 | 共428.4，暂估1000元/m | 428400
5 | 茶水间吊柜 | 共428.4，暂估850元/m | 364140
6 | 人才公寓卫生间成品洗手台 | 共182套，暂估1500元/套 | 273000
7 | 青年公寓卫生间成品洗手台 | 共133套，暂估1500元/套 | 199500
合 计 |  |  | 1537540.00 |  |  |  |  | —
注：此表由招标人填写，投标人应将上述专业工程暂估价计入投标总价中。
表—12—3

## 表-13 规费、税金项目清单与计价表
规费、税金项目清单与计价表
工程名称：电白区人才公寓项目——地上土建及装饰工程 |  |  | 标段： |  | 第 1 页 共 1 页
序号 | 项目名称 | 计算基础 | 计算基数 | 计算费率 (%) |  | 金额(元)
1 | 增值税销项税额 | 分部分项合计+措施合计+其他项目 |  | 9
合 计
编制人（造价人员）： |  |  | 复核人（造价工程师）：
表—13

## 表-21 承包人提供主要材料和工程设备一览表
承包人提供主要材料和工程设备一览表
(适用于造价信息差额调整法)
工程名称：电白区人才公寓项目——地上土建及装饰工程 | [5 empty] | 标段： |  | 第 1 页 共 7 页
序号 | 名称、规格、型号 | 单位 | 数量 | 风险系数 (%) | 基准单价 （元） |  | 投标单价 （元） |  | 发承包人 确认单价 (元) | 备注
1 | 型钢 综合 | kg | 96307.996
2 | 热轧圆盘条 φ10以内 | t | 7.4548
3 | 螺纹钢筋（三级钢） φ25以内 | t | 1097.1149
4 | 螺纹钢筋（三级钢） φ10以内 | t | 67.5365
5 | 螺纹钢筋（三级钢） φ10以内 | t | 403.9761
6 | 螺纹钢筋（三级钢） φ10~25 | t | 3.646
7 | 螺纹钢筋（三级钢） φ25以外 | t | 1.4453
8 | 镀锌低碳钢丝 φ4.0 | kg | 1625.4088
9 | 镀锌低碳钢丝 φ0.7~1.2 | kg | 6793.8427
10 | 镀锌低碳钢丝 φ1.2~2.5 | kg | 2608.6352
11 | 圆钢 φ10以内 | t | 22.6919
12 | 圆钢 φ10以内 | kg | 915.05
13 | 镀锌圆钢 φ10~25 | t | 7.7112
14 | 1.5厚316不锈钢板 | m2
15 | 墙板固定金属配件 (镀锌钢板) | kg | 6076.7794
16 | 铝合金型材 150系列 | kg | 167236.0518
17 | 铝合金型材 150系列 | kg | 39905.6691
18 | 土工布 | m2 | 23374.7319
19 | 玻璃纤维网格布 | m2 | 2454.1284
20 | 铝合金窗轨 L=1000 | 套 | 3834.582
21 | 单舌(双舌)门锁 | 把 | 611.05
22 | 地弹簧 | 台 | 288.86
23 | 一爪挂件 | 套 | 7.8417
24 | 二爪挂件 | 套 | 325.4301
25 | 钢丝网 综合 | m2 | 10350.372
注：1.此表由招标人填写除“投标单价”栏的内容，投标人在投标时自主确定投标单价。 2.基准单价应优先采用工程造价管理机构发布的单价，未发布的，通过市场调查确定其基准单价。
表-21
承包人提供主要材料和工程设备一览表
(适用于造价信息差额调整法)
工程名称：电白区人才公寓项目——地上土建及装饰工程 | [5 empty] | 标段： |  | 第 2 页 共 7 页
序号 | 名称、规格、型号 | 单位 | 数量 | 风险系数 (%) | 基准单价 （元） |  | 投标单价 （元） |  | 发承包人 确认单价 (元) | 备注
1
26 | 直螺纹套筒接头 φ20以内 | 个 | 3191.6
27 | 直螺纹套筒接头 φ25以内 | 个 | 1557.42
28 | 冷挤压套筒 φ32内 | 套 | 4398.55
29 | 复合普通硅酸盐水泥 P.C 32.5 | t | 200.2908
30 | 白色硅酸盐水泥 32.5 | t | 27.4209
31 | 白色硅酸盐水泥 32.5 | kg | 0.1205
32 | 细砂 | m3 | 15.1255
33 | 中砂 | m3 | 52.3048
34 | 碎石 10 | m3 | 14.628
35 | 粘土陶粒 | m3 | 160.6346
36 | 生石灰 | t | 8.0009
37 | 灰砂砖 240×115×53 | 千块 | 15.0414
38 | 蒸压加气混凝土砌块 600×100×200 | 千块 | 43.1901
39 | 蒸压加气混凝土砌块 600×200×200 | 千块 | 57.2156
40 | 松杂板枋材 | m3 | 17.6774
41 | 胶合板 2440×1220×18 | m2 | 12.348
42 | 防水胶合板 模板用 18mm | m2 | 274.8312
43 | 钢化玻璃 5 | m2 | 1624.0632
44 | 6mm(中透光Low-E)+12A+6mm透明玻璃 | m2 | 4041.45
45 | 8mm(中透光Low-E)+12A+8mm透明玻璃 | m2 | 2709.9005
46 | 10厚钢化超白玻璃 | m2 | 721.08
47 | 钢化玻璃 8 | m2
48 | 8+0.76+8厚Ⅲ类钢化夹胶安全清玻璃 | m2 | 159.9704
49 | 玻璃镜 6 | m2 | 13.8768
50 | 5厚300x600美术瓷片 | m2 | 10233.053
注：1.此表由招标人填写除“投标单价”栏的内容，投标人在投标时自主确定投标单价。 2.基准单价应优先采用工程造价管理机构发布的单价，未发布的，通过市场调查确定其基准单价。
表-21
承包人提供主要材料和工程设备一览表
(适用于造价信息差额调整法)
工程名称：电白区人才公寓项目——地上土建及装饰工程 | [5 empty] | 标段： |  | 第 3 页 共 7 页
序号 | 名称、规格、型号 | 单位 | 数量 | 风险系数 (%) | 基准单价 （元） |  | 投标单价 （元） |  | 发承包人 确认单价 (元) | 备注
51 | 防滑砖 300×300 | m2 | 1242.5683
52 | 防滑砖 300×300 | m2 | 1508.2021
53 | 防滑地砖 600×600 | m2 | 2711.7488
54 | 防滑地砖 600×600 | m2 | 631.1622
55 | 瓷砖抛光砖 800×800 | m2 | 624.7467
56 | 瓷质抛光砖 800×800 | m2 | 8814.0278
57 | ESD地板 | m2 | 96.9715
58 | 天然石板 | m2 | 446.1468
59 | 800X800X20磨光花岗石 | m2 | 12356.501
60 | 20mm厚大理石 | m2 | 12.096
61 | 大理石板 20mm厚 | m2 | 10687.4494
62 | 石材门套 | m2 | 238.4352
63 | 1.2mm厚600X600铝合金平板(无孔板) | m2 | 12764.2884
64 | 3.0厚浅灰色氟碳喷涂铝单板造型 | m2 | 3717.7349
65 | 3.0厚浅灰色仿石氟碳喷涂铝单板 | m2 | 4521.8629
66 | 活动塑料隔断 | m2 | 169.344
67 | 铝合金小龙骨 h=22 | m | 17601.0862
68 | 铝合金中龙骨 h=35 | m | 17601.0862
69 | 铝合金中龙骨 h=45(T型) | m | 16563.8329
70 | 铝合金边龙骨 h=35 | m | 8005.5634
71 | 铝合金小龙骨横撑 h=22 | m | 33127.6658
72 | M1122 高级实木门(设门套) | m2 | 1313.14
73 | 提花窗纱 | m2 | 4765.8825
74 | 布窗帘 | m2 | 7943.1375
75 | 木线 50×10 | m | 34.65
注：1.此表由招标人填写除“投标单价”栏的内容，投标人在投标时自主确定投标单价。 2.基准单价应优先采用工程造价管理机构发布的单价，未发布的，通过市场调查确定其基准单价。
表-21
承包人提供主要材料和工程设备一览表
(适用于造价信息差额调整法)
工程名称：电白区人才公寓项目——地上土建及装饰工程 | [5 empty] | 标段： |  | 第 4 页 共 7 页
序号 | 名称、规格、型号 | 单位 | 数量 | 风险系数 (%) | 基准单价 （元） |  | 投标单价 （元） |  | 发承包人 确认单价 (元) | 备注
76 | 不锈钢压条 15×6.5 | m | 14.6647
77 | 铝合金槽线 38×18×1.9 | m | 75.8016
78 | 20mm大理石挡水条 80 | m | 8.282
79 | 不锈钢扶手 φ70*3 | m | 207.8047
80 | 硬木扶手 60×60 | m | 637.0415
81 | 环氧底漆 | kg | 13.8531
82 | 导电中层漆 | kg | 9.2354
83 | 仿瓷涂料 | kg | 56592.3323
84 | 腻子粉 成品(防水型) | kg | 93217.3862
85 | 腻子粉 成品(一般型) | kg | 24062.8815
86 | 外墙油性底漆 | kg | 1067.391
87 | 油性乳胶漆 | kg | 2125.2518
88 | 防霉涂料 | kg | 5613.6594
89 | 聚氨酯防水涂料 双组份 I型 | kg | 15093.2863
90 | 聚合物水泥防水涂料 JS-II | kg | 65847.0731
91 | 抗静电面漆 | kg | 36.9415
92 | 酚醛红丹防锈漆 | kg | 10949.2517
93 | 非固化橡胶沥青防水涂料 | kg | 4097.5394
94 | 3厚SBS改性沥青自粘防水卷材 | m2 | 1990.4586
95 | 腻子膏 防水型 | kg | 19727.6738
96 | 岩棉板 | m3 | 226.1528
97 | 聚苯乙烯泡沫板 δ40 | m2 | 1366.9171
98 | 不锈钢管 Φ20*1.5 | m | 20113.6311
99 | 不锈钢管 Φ50*1.5 | m | 2346.5903
100 | 不锈钢管 D32 | m | 245.1107
注：1.此表由招标人填写除“投标单价”栏的内容，投标人在投标时自主确定投标单价。 2.基准单价应优先采用工程造价管理机构发布的单价，未发布的，通过市场调查确定其基准单价。
表-21
承包人提供主要材料和工程设备一览表
(适用于造价信息差额调整法)
工程名称：电白区人才公寓项目——地上土建及装饰工程 | [5 empty] | 标段： |  | 第 5 页 共 7 页
序号 | 名称、规格、型号 | 单位 | 数量 | 风险系数 (%) | 基准单价 （元） |  | 投标单价 （元） |  | 发承包人 确认单价 (元) | 备注
101 | 不锈钢管 D60*2 | m | 857.483
102 | 不锈钢方管 50×32×3 | m | 166.6359
103 | ALC内隔墙 δ100 | m2 | 1214.5344
104 | 水 | m3 | 3840.9278
105 | 脚手架钢管 φ51×3.5 | m | 2270.7312
106 | 密目式阻燃安全网 | m2 | 15075.4654
107 | 钢支撑 | kg | 116.1037
108 | 炉(矿)渣 综合 | m3 | 150.6048
109 | 浅灰色铝合金水平百叶 | m2 | 1593.8438
110 | 玻璃百叶窗 | m2 | 947.6387
111 | 钢质防火门 单扇(丙级) | m2 | 204.4
112 | 钢质防火门 双扇(甲级) | m2 | 52.56
113 | 钢质防火门 双扇(乙级) | m2 | 489.72
114 | 钢质防火卷帘复合片 | m2 | 100.3
115 | 卷闸电动装置D-400 | 套 | 4
116 | 2厚热镀锌钢板机械冲孔,孔径φ10围挡 | m | 173.04
117 | 普通预拌混凝土 碎石粒径综合考虑 C15 | m3 | 3.4252
118 | 普通预拌混凝土 碎石粒径综合考虑 C20 | m3 | 92.7623
119 | 普通预拌混凝土 碎石粒径综合考虑 C20 | m3 | 74.0791
120 | 普通预拌混凝土 碎石粒径综合考虑 C25 | m3 | 129.4508
121 | 普通预拌混凝土 碎石粒径综合考虑 C30（泵送） | m3 | 4695.3463
122 | 普通预拌混凝土 碎石粒径综合考虑 C30 | m3 | 1.9587
123 | 普通预拌混凝土 碎石粒径综合考虑 C30（泵送） | m3 | 7.2646
124 | 普通预拌混凝土 碎石粒径综合考虑 C35（泵送） | m3 | 845.5218
注：1.此表由招标人填写除“投标单价”栏的内容，投标人在投标时自主确定投标单价。 2.基准单价应优先采用工程造价管理机构发布的单价，未发布的，通过市场调查确定其基准单价。
表-21
承包人提供主要材料和工程设备一览表
(适用于造价信息差额调整法)
工程名称：电白区人才公寓项目——地上土建及装饰工程 | [5 empty] | 标段： |  | 第 6 页 共 7 页
序号 | 名称、规格、型号 | 单位 | 数量 | 风险系数 (%) | 基准单价 （元） |  | 投标单价 （元） |  | 发承包人 确认单价 (元) | 备注
125 | 普通预拌混凝土 碎石粒径综合考虑 C40（泵送） | m3 | 798.4898
126 | 普通预拌混凝土 碎石粒径综合考虑 C45（泵送） | m3 | 1983.0078
127 | 普通预拌混凝土 碎石粒径综合考虑 C50（泵送） | m3 | 974.7141
128 | 普通预拌混凝土 碎石粒径综合考虑 C55（泵送） | m3 | 1600.0123
129 | 湿拌砌筑砂浆 砌筑灰缝≥5mm M5 | m3 | 165.0219
130 | 湿拌砌筑砂浆 砌筑灰缝≥5mm M10 | m3 | 3.9965
131 | 湿拌抹灰砂浆 一次抹灰厚度≥5mm M5 | m3 | 427.4875
132 | 湿拌抹灰砂浆 一次抹灰厚度≥5mm M10 | m3 | 130.115
133 | 湿拌抹灰砂浆 一次抹灰厚度≥5mm M15 | m3 | 465.235
134 | 湿拌抹灰砂浆 一次抹灰厚度≥5mm M20 | m3 | 226.9705
135 | 湿拌地面砂浆 地面普通找平 M15 | m3 | 589.3521
136 | 湿拌地面砂浆 地面普通找平 M15（隔声砂浆） | m3 | 364.8432
137 | 湿拌地面砂浆 地面普通找平 M20 | m3 | 123.0211
138 | 混凝土叠合板构件 | m3 | 979.9969
139 | 混凝土外墙板构件 | m3 | 194.0694
140 | 混凝土集成卫生间构件 | m3 | 149.2975
141 | 成品钢丝网水泥排气道 450×300 | m | 702.27
142 | 高级铝合金门，内门主型材基材壁厚(附件功能槽口处的翅壁壁厚除外)不小于2mm | m2 | 721.08
143 | 塑钢门 SM1122 | m2 | 4.84
144 | 隔热金属型材 玻璃门(地弹门) LM1022 | m2 | 319.92
注：1.此表由招标人填写除“投标单价”栏的内容，投标人在投标时自主确定投标单价。 2.基准单价应优先采用工程造价管理机构发布的单价，未发布的，通过市场调查确定其基准单价。
表-21
承包人提供主要材料和工程设备一览表
(适用于造价信息差额调整法)
工程名称：电白区人才公寓项目——地上土建及装饰工程 | [5 empty] | 标段： |  | 第 7 页 共 7 页
序号 | 名称、规格、型号 | 单位 | 数量 | 风险系数 (%) | 基准单价 （元） |  | 投标单价 （元） |  | 发承包人 确认单价 (元) | 备注
145 | 隔热金属型材 玻璃门(地弹门) LM1526 | m2 | 7.8
146 | 隔热金属型材窗（主型材基材壁厚(附件功能槽口处的翅壁壁厚除外)不小于1.8mm） | m2 | 4041.45
注：1.此表由招标人填写除“投标单价”栏的内容，投标人在投标时自主确定投标单价。 2.基准单价应优先采用工程造价管理机构发布的单价，未发布的，通过市场调查确定其基准单价。
表-21