## 表-04 单位工程招标控制价汇总表
单位工程招标控制价汇总表
工程名称：电白区人才公寓项目——地上智能化工程 |  | 标段： |  | 第 1 页 共 1 页
序号 | 汇总内容 |  | 金额:(元) |  | 其中：暂估价(元)
1 | 分部分项合计
1.1 | 物业设备网系统
1.2 | 酒店式公寓设备网系统
1.3 | 配套用房设备网系统
2 | 措施合计
2.1 | 绿色施工安全防护措施费
2.2 | 其他措施费
3 | 其他项目
3.1 | 暂列金额
3.2 | 暂估价
3.3 | 计日工
3.4 | 总承包服务费
3.5 | 预算包干费
3.6 | 工程优质费
3.7 | 概算幅度差
3.8 | 索赔费用
3.9 | 现场签证费用
3.10 | 其他费用
4 | 税前工程造价
5 | 增值税销项税额
6 | 总造价
7 | 人工费
招标控制价合计=1+2+3+5
注：本表适用于单位工程招标控制价或投标报价的汇总，如无单位工程划分，单项工程也使用本表汇总
表—04

## 表-08 分部分项工程和单价措施项目清单与计价表
分部分项工程和单价措施项目清单与计价表
工程名称：电白区人才公寓项目——地上智能化工程 |  |  |  | 标段： |  |  |  | 第 1 页 共 121 页
序号 | 项目编码 | 项目名称 | 项目特征描述 |  | 计量单位 | 工程量 | 金额（元）
[7 empty] | 综合单价 |  | 综合合价 | 其中
暂估价
物业设备网系统
综合布线系统
1 | 030502005001 | 双绞线缆 | 1.名称:六类非屏蔽网线 2.线缆对数:UTP-CAT.6 |  | m | 13907.995
2 | 030502007001 | 光缆 | 1.名称:室内单模光纤 2.规格:2芯 |  | m | 4353.043
3 | 030502007004 | 光缆 | 1.名称:室内单模光纤 2.规格:6芯 |  | m | 255.362
4 | 030502007005 | 光缆 | 1.名称:室内单模光纤 2.规格:24芯 |  | m | 138.068
5 | 030502007006 | 光缆 | 1.名称:室内单模光纤 2.规格:36芯 |  | m | 442.643
6 | 030502007007 | 光缆 | 1.名称:室内单模光纤 2.规格:48芯 |  | m | 320.511
7 | 030502006001 | 大对数电缆 | 1.名称:三类大对数电缆 2.规格:50对CAT.3-SR |  | m | 2647.621
8 | 030502010001 | 配线架 | 1.名称:RJ45配线架 2.规格:六类24口 |  | 个 | 38
9 | 030502010002 | 配线架 | 1.名称:RJ45配线架 2.规格:六类48口 |  | 个 | 2
10 | 030502010003 | 配线架 | 1.名称:语音配线架 2.规格:1×50对 |  | 个 | 7
11 | 030502011001 | 跳线架 | 1.名称:理线架 |  | 个 | 1
12 | 030411001001 | 配管 | 1.名称:热镀锌电线管 2.规格:JDG20 |  | m | 10440.199
13 | 030411001012 | 配管 | 1.名称:热镀锌电线管 2.规格:JDG25 |  | m | 610.13
14 | 030411004017 | 配线 | 1.名称:低烟无卤阻燃电线 2.规格:WDZB-BYJ-2.5 |  | m | 116.047
15 | 030411003001 | 桥架 | 1.名称:金属线槽 2.规格:100×100 |  | m | 1421.253
16 | 030411003002 | 桥架 | 1.名称:金属线槽 2.规格:200×100 |  | m | 158.304
17 | 030411003003 | 桥架 | 1.名称:金属线槽 2.规格:200×150 |  | m | 1430.491
18 | 030411003004 | 桥架 | 1.名称:金属线槽 2.规格:300×150 |  | m | 198.6
19 | 030502012006 | 信息插座 | 1.名称:六类信息模块 |  | 个 | 630
本页小计
注：为计取规费等的使用，可在表中增设其中：“定额人工费”。
表—08
分部分项工程和单价措施项目清单与计价表
工程名称：电白区人才公寓项目——地上智能化工程 |  |  |  | 标段： |  |  |  | 第 2 页 共 121 页
序号 | 项目编码 | 项目名称 | 项目特征描述 |  | 计量单位 | 工程量 | 金额（元）
[7 empty] | 综合单价 |  | 综合合价 | 其中
暂估价
20 | 030502004003 | 电视、电话插座 | 1.名称:三类语音模块 |  | 个 | 504
21 | 030502004004 | 电视、电话插座 | 1.名称:电视模块 |  | 个 | 252
22 | 030411006003 | 接线盒 | 1.名称:底盒 2.规格:86 |  | 个 | 2918
23 | 030502001001 | 机柜、机架 | 1.名称:42U机柜 2.规格:42U高、800×950×2045mm |  | 台 | 6
24 | 030502001002 | 机柜、机架 | 1.名称:42U机柜 2.规格:42U高、550×600×2045mm（非标定制） |  | 台 | 17
25 | 030501012016 | 交换机 | 1.名称:程控交换机 2.型号规格及详细参数:500门程控交换机 |  | 台 | 1
26 | 030411005001 | 弱电箱 | 1.名称:入纤入户布线箱 2.安装形式:壁装 |  | 个 | 144
综合布线系统合计
信息网络系统
27 | 030501012001 | 交换机 | 1.名称:核心交换机 2.型号规格及详细参数:总装机箱（包含2个风扇盘，4个电源槽位，标配含600w以上双电源模块，2个主控槽位，6个通用业务槽位）1、交换容量≥92.16Tbps/312Tbps、包转发率≥11664Mpps/57600Mpps；2、支持NAC统一管理、统一查看状态、VLAN等配置管理；3、支持框可视化管理；4、支持胖瘦一体化；交换机设备管理软件 |  | 台 | 2
本页小计
注：为计取规费等的使用，可在表中增设其中：“定额人工费”。
表—08
分部分项工程和单价措施项目清单与计价表
工程名称：电白区人才公寓项目——地上智能化工程 |  |  |  | 标段： |  |  |  | 第 3 页 共 121 页
序号 | 项目编码 | 项目名称 | 项目特征描述 |  | 计量单位 | 工程量 | 金额（元）
[7 empty] | 综合单价 |  | 综合合价 | 其中
暂估价
28 | 030501012002 | 交换机 | 1.名称:24口万兆服务器接入交换机 2.型号规格及详细参数:24个千兆SFP光口，4个千兆电口（复用），4个10G SFP+万兆光口；交换容量336Gbps/3.36Tbps，包转发率108Mpps/126Mpps，支持全端口线速转发；支持网关统一管理、统一查看状态、VLAN等配置管理；支持快速开局，网络质量分析、智能告警等智能管理。 |  | 台 | 1
29 | 030501012003 | 交换机 | 1.名称:24口万兆接入交换机 2.型号规格及详细参数:24个千兆SFP光口，4个千兆电口（复用），4个10G SFP+万兆光口；交换容量336Gbps/3.36Tbps，包转发率108Mpps/126Mpps，支持全端口线速转发；支持网关统一管理、统一查看状态、VLAN等配置管理；支持快速开局，网络质量分析、智能告警等智能管理。 |  | 台 | 1
30 | 030501012004 | 交换机 | 1.名称:24口POE交换机 2.型号规格及详细参数:24个千兆POE电口，4个千兆SFP光口；交换容量336Gbps/3.36Tbps，包转发率96Mpps/126Mpps，支持全端口线速转发；支持IEEE 802.3af/at供电标准，单端口最大输出PoE功率30W，整机最大输出PoE功率370W；支持网关统一管理、统一查看状态、VLAN等配置管理；支持快速开局，网络质量分析、智能告警等智能管理 |  | 台 | 22
本页小计
注：为计取规费等的使用，可在表中增设其中：“定额人工费”。
表—08
分部分项工程和单价措施项目清单与计价表
工程名称：电白区人才公寓项目——地上智能化工程 |  |  |  | 标段： |  |  |  | 第 4 页 共 121 页
序号 | 项目编码 | 项目名称 | 项目特征描述 |  | 计量单位 | 工程量 | 金额（元）
[7 empty] | 综合单价 |  | 综合合价 | 其中
暂估价
31 | 030501012005 | 交换机 | 1.名称:48口POE交换机 2.型号规格及详细参数:48个千兆POE电口，4个千兆SFP光口；交换容量336Gbps/3.36Tbps，包转发率96Mpps/126Mpps，支持全端口线速转发；支持IEEE 802.3af/at供电标准，单端口最大输出PoE功率30W，整机最大输出PoE功率370W；支持网关统一管理、统一查看状态、VLAN等配置管理；支持快速开局，网络质量分析、智能告警等智能管理 |  | 台 | 7
32 | 030904008001 | 模块 | 1.名称:千兆多模光模块 2.规格:SFP 千兆多模光模块，多模，850nm，最大传输距离 550m，接头类型：LC |  | 个 | 29
本页小计
注：为计取规费等的使用，可在表中增设其中：“定额人工费”。
表—08
分部分项工程和单价措施项目清单与计价表
工程名称：电白区人才公寓项目——地上智能化工程 |  |  |  | 标段： |  |  |  | 第 5 页 共 121 页
序号 | 项目编码 | 项目名称 | 项目特征描述 |  | 计量单位 | 工程量 | 金额（元）
[7 empty] | 综合单价 |  | 综合合价 | 其中
暂估价
33 | 030501011001 | 防火墙 | 1.名称:防火墙 2.型号规格及详细参数:性能参数：网络层吞吐量：3G，应用层吞吐量：600M，防病毒吞吐量：250M，IPS吞吐量：150M，全威胁吞吐量：130M，并发连接数：80万，HTTP新建连接数：1.8万，SSL VPN推荐用户数（单独购买）：不支持，SSL VPN最大用户数（单独购买）：不支持，SSL VPN最大理论加密流量（单独购买）：不支持，IPSec最大隧道数：1000，IPSec VPN吞吐量：60M，IPSec VPN最大接入数：1000，IPSec VPN加密速度：100M。 硬件参数：规格：1U，内存大小：2G，硬盘容量：64G minisata SSD，电源：单电源，接口：6千兆电口。 功能描述：下一代防火墙以保障用户核心资产为目标，提供L2-L7层各类威胁的检测和防护，是一款能够有效应对传统网络攻击和未知威胁攻击的网络安全产品 |  | 台 | 1
34 | 030501013001 | 安全管理及日志系统 | 1.名称:安全管理及日志系统 2.型号规格及详细参数:性能参数：默认包含主机审计许可证书数量：50，最大可扩展审计主机许可数：150，可用存储量：2TB（RAID1 模式），平均每秒处理日志数（eps）最大性能：1200。 硬件参数：规格：2U，内存大小：16G，硬盘容量：64G minisata+2T SATA*2，电源：单电源，接口：6千兆电口+2万兆光口SFP+。 |  | 台 | 1
本页小计
注：为计取规费等的使用，可在表中增设其中：“定额人工费”。
表—08
分部分项工程和单价措施项目清单与计价表
工程名称：电白区人才公寓项目——地上智能化工程 |  |  |  | 标段： |  |  |  | 第 6 页 共 121 页
序号 | 项目编码 | 项目名称 | 项目特征描述 |  | 计量单位 | 工程量 | 金额（元）
[7 empty] | 综合单价 |  | 综合合价 | 其中
暂估价
35 | 030501011002 | 安全隔离网闸 | 1.名称:安全隔离网闸 2.型号规格及详细参数:整机最大功率：100W；电源输入范围：100-240V 50~60HZ；存储温度：-20℃~70℃；工作温度：-5℃~45℃； |  | 台 | 1
信息网络系统合计
视频监控系统
本页小计
注：为计取规费等的使用，可在表中增设其中：“定额人工费”。
表—08
分部分项工程和单价措施项目清单与计价表
工程名称：电白区人才公寓项目——地上智能化工程 |  |  |  | 标段： |  |  |  | 第 7 页 共 121 页
序号 | 项目编码 | 项目名称 | 项目特征描述 |  | 计量单位 | 工程量 | 金额（元）
[7 empty] | 综合单价 |  | 综合合价 | 其中
暂估价
36 | 030507008001 | 监控摄像设备 | 1.名称:电梯网络摄像机 2.型号规格及详细参数:400万 半球型电瓶车检测专用摄像机 智能侦测：采用深度学习硬件及算法，提供精准的电瓶车侦测 传感器类型: 1/2.7" Progressive Scan CMOS 最低照度: 彩色：0.005 Lux @（F1.2，AGC ON） 宽动态: 120 dB 调节角度: 水平：-15°~15°，垂直：0°~75°，旋转：0°~360° 焦距&视场角: 2.0 mm，水平视场角：122.6°，垂直视场角：71.7° 红外距离: 最远可达10 m 视频压缩标准: H.265/H.264/MJPEG 最大图像尺寸: 2560 × 1440 网络存储: 支持Micro SD(即TF卡)/Micro SDHC/Micro SDXC卡（最大128 GB）断网本地存储及断网续传，NAS（NFS，SMB/CIFS均支持） 音频: 1个内置麦克风，1路输入，1路输出 报警: 1路输入和1路输出（报警输出最大支持DC12 V，30 mA） 启动及工作温湿度: -30 ℃~60 ℃，湿度小于95%（无凝结） 供电方式: DC：12 V ± 25%；PoE：802.3af 电流及功耗: DC：12 V，最大功耗：7 W；PoE：最大功耗：8.5 W 产品尺寸: Ø110 × 57.37 mm |  | 台 | 7
本页小计
注：为计取规费等的使用，可在表中增设其中：“定额人工费”。
表—08
分部分项工程和单价措施项目清单与计价表
工程名称：电白区人才公寓项目——地上智能化工程 |  |  |  | 标段： |  |  |  | 第 8 页 共 121 页
序号 | 项目编码 | 项目名称 | 项目特征描述 |  | 计量单位 | 工程量 | 金额（元）
[7 empty] | 综合单价 |  | 综合合价 | 其中
暂估价
设备重量: 机身重量：390 g; 带包装重量：570 g 电源接口类型: Ø5.5 mm圆口 通讯接口: 1个RJ45 10 M/100 M自适应以太网口 防水防尘: IP66 防暴: IK08包含专用无线网桥及电源
本页小计
注：为计取规费等的使用，可在表中增设其中：“定额人工费”。
表—08
分部分项工程和单价措施项目清单与计价表
工程名称：电白区人才公寓项目——地上智能化工程 |  |  |  | 标段： |  |  |  | 第 9 页 共 121 页
序号 | 项目编码 | 项目名称 | 项目特征描述 |  | 计量单位 | 工程量 | 金额（元）
[7 empty] | 综合单价 |  | 综合合价 | 其中
暂估价
37 | 030507008002 | 监控摄像设备 | 1.名称:室内半球型网络摄像机 2.型号规格及详细参数:400万 1/3" CMOS ICR星光级半球型网络摄像机 最低照度: 彩色：0.005 Lux @（F1.2，AGC ON)），0 Lux with IR 宽动态: 120 dB 调节角度: 水平：0°~355°，垂直：0°~75° 焦距&视场角: 4 mm，水平视场角：78°（2.8 mm，6 mm，8 mm可选） 红外距离: 最远可达30 m 最大图像尺寸: 2560 × 1440 视频压缩标准: 主码流：H.265/H.264 网络存储: 支持Micro SD(即TF卡)/Micro SDHC/Micro SDXC卡（最大256 GB），支持NAS（NFS，SMB/CIFS均支持） 音频: 1路输入（Line in）；1路输出（Line out）；1个内置麦克风 报警: 1路输入，1路输出（三极管：超过30 mA建议加继电器） 复位: 支持 网络: 1个RJ45 10 M/100 M自适应以太网口 电源输出: DC12 V，100 mA电源输出，建议用于拾音器供电 包装尺寸: 150 × 150 × 141 mm 启动和工作温湿度: -30 ℃~60 ℃，湿度小于95%（无凝结） 供电方式: DC：12 V ± 25%；PoE：802.3af |  | 台 | 157
本页小计
注：为计取规费等的使用，可在表中增设其中：“定额人工费”。
表—08
分部分项工程和单价措施项目清单与计价表
工程名称：电白区人才公寓项目——地上智能化工程 |  |  |  | 标段： |  |  |  | 第 10 页 共 121 页
序号 | 项目编码 | 项目名称 | 项目特征描述 |  | 计量单位 | 工程量 | 金额（元）
[7 empty] | 综合单价 |  | 综合合价 | 其中
暂估价
电流及功耗: DC：12 V，0.4 A，最大功耗：5 W；PoE：802.3af，36 V~57 V，0.20 A~0.15 A，最大功耗：6.5 W 电源接口类型: Ø5.5 mm圆口 产品尺寸: Ø121 × 92 mm 设备重量: 440 g 带包装重量: 640 g 防护: IP66，IK10
38 | 030507008003 | 监控摄像设备 | 1.名称:室内筒型网络摄像机 2.型号规格及详细参数:400万像素红外阵列筒型网络摄像机 PoE：5.5W MAX； 红外照射距离最远可达30米； 配壁装或吊装支架 |  | 台 | 50
本页小计
注：为计取规费等的使用，可在表中增设其中：“定额人工费”。
表—08
分部分项工程和单价措施项目清单与计价表
工程名称：电白区人才公寓项目——地上智能化工程 |  |  |  | 标段： |  |  |  | 第 11 页 共 121 页
序号 | 项目编码 | 项目名称 | 项目特征描述 |  | 计量单位 | 工程量 | 金额（元）
[7 empty] | 综合单价 |  | 综合合价 | 其中
暂估价
39 | 030507008004 | 监控摄像设备 | 1.名称:室外筒型网络摄像机 2.型号规格及详细参数:400万 1/3" CMOS 红外筒型网络摄像机 支持Smart侦测：10项事件检测，1项异常检测 最低照度: 彩色：0.005 Lux @（F1.2，AGC ON），0 Lux with IR 宽动态: 120 dB 焦距&视场角: 2.8 mm，水平视场角：97°，垂直视场角：52.3°，对角视场角：114.3° 4 mm，水平视场角：78.8°，垂直视场角：40.5°，对角视场角：93.9° 6 mm，水平视场角：49.1°，垂直视场角：26.3°，对角视场角：57.2° 8 mm，水平视场角：37.5°，垂直视场角：20.7°，对角视场角：43.3° 12 mm，水平视场角：23.4°，垂直视场角：13.3°，对角视场角：26.8° 补光距离: 最远可达50 m 防补光过曝: 支持 红外波长范围: 850 nm 补光灯类型: 红外灯 最大图像尺寸: 2560 × 1440 视频压缩标准: 主码流：H.265/H.264 网络存储: 支持NAS（NFS，SMB/CIFS均支持） 音频: 1个内置麦克风 网络: 1个RJ45 10 M/100 M自适应以太网口 启动和工作温湿度: -30 ℃~60 ℃，湿度小于95%（无凝结） 供电方式: DC：12 V ± 25% |  | 台 | 8
本页小计
注：为计取规费等的使用，可在表中增设其中：“定额人工费”。
表—08
分部分项工程和单价措施项目清单与计价表
工程名称：电白区人才公寓项目——地上智能化工程 |  |  |  | 标段： |  |  |  | 第 12 页 共 121 页
序号 | 项目编码 | 项目名称 | 项目特征描述 |  | 计量单位 | 工程量 | 金额（元）
[7 empty] | 综合单价 |  | 综合合价 | 其中
暂估价
，支持防反接保护；PoE：802.3af，Class 3 电流及功耗: DC：12 V，0.50 A，最大功耗：6 W；PoE：802.3af，36 V~57 V，0.19 A~0.12 A，最大功耗：7.0 W 电源接口类型: Ø5.5 mm圆口 产品尺寸: 186.6 × 92.7 × 87.6 mm 包装尺寸: 235 × 120 × 125 mm 设备重量: 480 g 带包装重量: 670 g 防护: IP66
40 | 030507008005 | 监控摄像设备 | 1.名称:室外球型摄像机（带云台） 2.型号规格及详细参数:400万像素星光级7寸红外网络高清智能球机（带云台）； 视频压缩：H.265/H.264/MJPEG； 红外照射距离：150米 焦距：4.7-94mm，20倍光学 POE+；防护等级 IP66 配壁装支架 |  | 台 | 3
41 | 030501004001 | 存储设备 | 1.名称:网络存储阵列IP-SAN（含硬盘） 2.型号规格及详细参数:机架式，3U 16盘位，服务器架构，64位多核处理器，16GB缓存（可扩展至32GB)，高效冗余电源，3个千兆网口，1个千兆管理口，300TB企业级存储容量 支持视音频直存，590Mbps接入带宽，VRAID2.0 网络协议：RTSP/ONVIF/PSIA/SIP、GB/T28181 |  | 台 | 1
本页小计
注：为计取规费等的使用，可在表中增设其中：“定额人工费”。
表—08
分部分项工程和单价措施项目清单与计价表
工程名称：电白区人才公寓项目——地上智能化工程 |  |  |  | 标段： |  |  |  | 第 13 页 共 121 页
序号 | 项目编码 | 项目名称 | 项目特征描述 |  | 计量单位 | 工程量 | 金额（元）
[7 empty] | 综合单价 |  | 综合合价 | 其中
暂估价
42 | 030507014001 | 显示设备 | 1.名称:LCD拼接屏（带标准支架，底座） 2.型号规格及详细参数:LCD液晶显示单元 尺寸：46英寸； 分辨率：1920 × 1080@60 Hz（向下兼容）； 视角：178°(水平)/ 178°(垂直)； 响应时间：8 ms (G to G)； 对比度：1200:1； 亮度：500cd/㎡； 物理拼缝：3.5mm； 输入接口：HDMI × 1, DVI × 1, VGA × 1, DP × 1, USB × 1 输出接口：HDMI × 1 控制接口：RS232 IN × 1, RS232 OUT × 1 可定制接口：3G SDI(输入×1、输出×1)、DP、HDbaseT、TVI(输入×1、输出×1)、网络源； 功耗：≤ 210 W； 电源要求：100～240 VAC, 50/60 Hz； 寿命：≥60000 小时； 工作温度和湿度：0℃～40℃，10%～80% RH（无冷凝水）； 外形尺寸：1213.5 (W) mm × 684.3 (H) mm × 71.74 (D) mm 边框宽度：2.3mm（左/上）,1.2mm（右/下）； |  | 台 | 9
43 | 030507009002 | 网络键盘 | 1.名称:网络键盘 2.型号规格及详细参数:网络键盘，网络/串口（232/485）接入方式，4维摇杆控制的触摸式液晶屏，音频输入/输出口，1个USB接口，1路1080p |  | 台 | 1
本页小计
注：为计取规费等的使用，可在表中增设其中：“定额人工费”。
表—08
分部分项工程和单价措施项目清单与计价表
工程名称：电白区人才公寓项目——地上智能化工程 |  |  |  | 标段： |  |  |  | 第 14 页 共 121 页
序号 | 项目编码 | 项目名称 | 项目特征描述 |  | 计量单位 | 工程量 | 金额（元）
[7 empty] | 综合单价 |  | 综合合价 | 其中
暂估价
44 | 030507012001 | 4路解码器 | 1.名称:4路解码器 2.型号规格及详细参数:1）支持4路HDMI输出； 2）支持80个解码通道； 3）支持10路1200W@20fps，或20路800W@30fps，或30路500W@30fps 或50路300W@30fps，或80路1080P@30fps及以下分辨率同时解码； 4）支持1/2/4/6/8/9/12/16画面分隔； 5）支持4路音频输出，4路报警输入，4路报警输出； 6）支持2个RJ45 10M/100M/1000Mbps自适应管理网口，2个RJ45 10M /100M/1000Mbps自适应以太网接口，16个RJ45 10M/100M自适应以太网接口。 7）电源：AC220V,≤108W； |  | 台 | 3
本页小计
注：为计取规费等的使用，可在表中增设其中：“定额人工费”。
表—08
分部分项工程和单价措施项目清单与计价表
工程名称：电白区人才公寓项目——地上智能化工程 |  |  |  | 标段： |  |  |  | 第 15 页 共 121 页
序号 | 项目编码 | 项目名称 | 项目特征描述 |  | 计量单位 | 工程量 | 金额（元）
[7 empty] | 综合单价 |  | 综合合价 | 其中
暂估价
45 | 030501013002 | 视频管理服务器 | 1.名称:视频管理服务器 2.型号规格及详细参数:4210R×1/64G DDR4/600G 10K SAS×4(RAID_10)/RAID_2G/1GbE×2/550W(1+1)/2U/3Y 2U双路标准机架式服务器 CPU：1颗intel至强系列处理器，核数≥10核，主频≥2.4GHz 内存：64G DDR4，16根内存插槽，最大支持扩展至2TB内存 硬盘：4块600G 10K 2.5寸 SAS硬盘 阵列卡：SAS_HBA卡, 支持RAID 0/1/10 PCIE扩展：最大可支持6个PCIE扩展插槽 网口：2个千兆电口 其他接口：1个RJ45管理接口，后置2个USB 3.0接口，前置2个USB2.0接口，1个VGA接口 电源：标配550W（1+1）高效铂金CRPS冗余电源 机箱规格：87.8mm(高)x 448mm(宽)x729.8mm(深) 设备重量：约26KG（含导轨） |  | 台 | 1
本页小计
注：为计取规费等的使用，可在表中增设其中：“定额人工费”。
表—08
分部分项工程和单价措施项目清单与计价表
工程名称：电白区人才公寓项目——地上智能化工程 |  |  |  | 标段： |  |  |  | 第 16 页 共 121 页
序号 | 项目编码 | 项目名称 | 项目特征描述 |  | 计量单位 | 工程量 | 金额（元）
[7 empty] | 综合单价 |  | 综合合价 | 其中
暂估价
46 | 030501013003 | 流媒体服务器 | 1.名称:流媒体服务器 2.型号规格及详细参数:4210R×1/64G DDR4/600G 10K SAS×4(RAID_10)/RAID_2G/1GbE×2/550W(1+1)/2U/3Y 2U双路标准机架式服务器 CPU：1颗intel至强系列处理器，核数≥10核，主频≥2.4GHz 内存：64G DDR4，16根内存插槽，最大支持扩展至2TB内存 硬盘：4块600G 10K 2.5寸 SAS硬盘 阵列卡：SAS_HBA卡, 支持RAID 0/1/10 PCIE扩展：最大可支持6个PCIE扩展插槽 网口：2个千兆电口 其他接口：1个RJ45管理接口，后置2个USB 3.0接口，前置2个USB2.0接口，1个VGA接口 电源：标配550W（1+1）高效铂金CRPS冗余电源 机箱规格：87.8mm(高)x 448mm(宽)x729.8mm(深) 设备重量：约26KG（含导轨） |  | 台 | 1
本页小计
注：为计取规费等的使用，可在表中增设其中：“定额人工费”。
表—08
分部分项工程和单价措施项目清单与计价表
工程名称：电白区人才公寓项目——地上智能化工程 |  |  |  | 标段： |  |  |  | 第 17 页 共 121 页
序号 | 项目编码 | 项目名称 | 项目特征描述 |  | 计量单位 | 工程量 | 金额（元）
[7 empty] | 综合单价 |  | 综合合价 | 其中
暂估价
47 | 030501013004 | 系统管理工作站 | 1.名称:系统管理工作站 2.型号规格及详细参数:1）CPU：酷睿 I5-7500或以上 2）内存：不小于4G，DDR3 3）硬盘：不小于1TB； 4）DVD-ROM：不小于8倍速 5）通信接口：USB,RS232，RJ45等 6）液晶显示器：16:9，不小于21寸，分辨率1920x1080没颜色不小于1670万色 7）输入：104键标准键盘及光电鼠标器 8）操作系统：WIN7以上 |  | 台 | 1
本页小计
注：为计取规费等的使用，可在表中增设其中：“定额人工费”。
表—08
分部分项工程和单价措施项目清单与计价表
工程名称：电白区人才公寓项目——地上智能化工程 |  |  |  | 标段： |  |  |  | 第 18 页 共 121 页
序号 | 项目编码 | 项目名称 | 项目特征描述 |  | 计量单位 | 工程量 | 金额（元）
[7 empty] | 综合单价 |  | 综合合价 | 其中
暂估价
48 | 030501017001 | 软件 | 1.名称:系统管理软件 2.型号规格及详细参数:1）用户管理 a.提供用户及用户组的添加、删除以及用户信息的修改 b.支持超级管理员、用户管理员和操作员三种用户，可为不同的用户分配不同的管理权限。 2）认证管理 a.实现用户登录信息的认证、登录用户的授权 b.支持采用用户名、密码认证方式或者USB Key认证方式或者用户名、密码+USB Key认证方式。 3）权限管理 a.采用用户分级管理机制实现用户权限的授予和取消 b.可针对不同用户分配不同的系统操作和设备管理权限设备管理。 c.提供设备的添加、删除以及设备信息的修改 d.可根据设备的名称、类型等参数进行设备搜索。 e.支持设备权限的设置和修改 f,支持设备软件的远程升级功能。 4）数据、日志管理 a.本次系统应具备前端自定义功能，可对前端进行保存，日志文件支持导出 5）电子地图功能 a.支持MAPINFO格式的矢量图或JPEG格式的静态地图两种方式的电子地图。 b.报警时，能够在地图相关位置显示报警，并且能够通过点击报警图标调看现场图像并进行PTZ控制 c.支持电子地图上传。 |  | 套 | 1
本页小计
注：为计取规费等的使用，可在表中增设其中：“定额人工费”。
表—08
分部分项工程和单价措施项目清单与计价表
工程名称：电白区人才公寓项目——地上智能化工程 |  |  |  | 标段： |  |  |  | 第 19 页 共 121 页
序号 | 项目编码 | 项目名称 | 项目特征描述 |  | 计量单位 | 工程量 | 金额（元）
[7 empty] | 综合单价 |  | 综合合价 | 其中
暂估价
d.可实现电子地图的全局或局部放大、缩小。 6）报警联动功能 a.支持 前端编码设备的开关量输入报警联动：支持移动侦测报警联动； b.通过二次开发接口，可实现报警主机及其他报警设备报警联动。
49 | 030502005007 | 双绞线缆 | 1.名称:六类非屏蔽网线 2.线缆对数:UTP-CAT.6 |  | m | 14112.269
50 | 030502007008 | 光缆 | 1.名称:室内单模光纤 2.规格:6芯 |  | m | 1039.3
51 | 030411004018 | 配线 | 1.名称:信号通讯线 2.规格:ZR-RVVP-2×1.5mm2 |  | m | 205.031
52 | 030411001013 | 配管 | 1.名称:热镀锌电线管 2.规格:JDG20 |  | m | 1331.094
视频监控系统合计
背景音乐系统
本页小计
注：为计取规费等的使用，可在表中增设其中：“定额人工费”。
表—08
分部分项工程和单价措施项目清单与计价表
工程名称：电白区人才公寓项目——地上智能化工程 |  |  |  | 标段： |  |  |  | 第 20 页 共 121 页
序号 | 项目编码 | 项目名称 | 项目特征描述 |  | 计量单位 | 工程量 | 金额（元）
[7 empty] | 综合单价 |  | 综合合价 | 其中
暂估价
53 | 030506004001 | 网络化广播主机 | 1.名称:网络化广播主机 2.型号规格及详细参数:17.3寸大幅彩屏，触摸屏和鼠标两种操控方式； 自带服务器操控软件； 一键触发全区告警和手动告警功能； 内置10W定阻输出功放与辅助音源输出，可输出内容包括监听、节目播放，可灵活使用。 分区监听功能，对分区终端的播放状态和音量大小均可实时监控操作； 具有录音功能，用户可以自己制作节目源，可以通过本机录制，也可从远程控制电脑上复制； 具有4个独立的音频输入通道，2个辅助混合音频输入通道，可对网络终端实时播放外置节目源（收音、DVD、无线话筒等），无需调音台或者前置放大器等设备接入音源； 外置输入音源动态范围大于26DB，可通过硬件、软件调节输入音量。 具有业务、紧急外接话筒输入，分别具有5mV与3mV两个不同电平灵敏度的接口，可外扩无线话筒。 具有手持式紧急话筒，并具有业务、紧急告警自动切换功能，当紧急告警时，话筒具有智能电平EMC优先级。 内置CD播放器，自创的CD播放器控制界面； 可利用网络音频采集终端来扩展音频输入通道，可无限扩展外接输入节目源； 可定时编程播放节目，系统按预先编制的程序运行，可无人值守。可以每天手动或定时播放各种音源类型的作息铃声。 |  | 台 | 1
本页小计
注：为计取规费等的使用，可在表中增设其中：“定额人工费”。
表—08
分部分项工程和单价措施项目清单与计价表
工程名称：电白区人才公寓项目——地上智能化工程 |  |  |  | 标段： |  |  |  | 第 21 页 共 121 页
序号 | 项目编码 | 项目名称 | 项目特征描述 |  | 计量单位 | 工程量 | 金额（元）
[7 empty] | 综合单价 |  | 综合合价 | 其中
暂估价
不同分区可单独定时还可在同一时刻播放不同的节目和不同的分区音量。 终端播放节目：可以由主机逐一给各分区分配播放音源，也可由终端独自点播主机上的节目音源。 强插寻呼；对讲功能；分组功能； 备有消防中心接口，告警自动强插，同时支持短路告警（警报卡）和网络信号告警。 终端断线后自动恢复断线前的播放节目。 支持终端定时点备份功能，定时点的内容能自动备份到网络播放终端上。 内置4通道智能输出电源，具有程控、手动控制功能。 具有多级音源优先管理功能，默认为7级优先等级。 用网络自主研发的网络传输协议，中、英文多种语言切换功能，支持跨网段传输，并设定网络传输格式； 网卡：双网卡备份设计； 采用钥匙开关，确保系统更安全和稳定； 强大的广播矩阵，内置大容量节目源空间，可根据用户需要定制节目源；
本页小计
注：为计取规费等的使用，可在表中增设其中：“定额人工费”。
表—08
分部分项工程和单价措施项目清单与计价表
工程名称：电白区人才公寓项目——地上智能化工程 |  |  |  | 标段： |  |  |  | 第 22 页 共 121 页
序号 | 项目编码 | 项目名称 | 项目特征描述 |  | 计量单位 | 工程量 | 金额（元）
[7 empty] | 综合单价 |  | 综合合价 | 其中
暂估价
54 | 030506004002 | CD/DVD和MP3播放器 | 1.名称:CD/DVD和MP3播放器 2.型号规格及详细参数:CD/MP3/MP4/VCD/DVD/WAV 播放功能 高亮度动态 VFD 显示，清晰醒目； 具有曲目直选功能； 具有通电后自动播放功能； 性能规格： 频率响应 20Hz-20kHz（±3dB） 信噪比 90dB 动态范围 90dB 谐波失真 0.005% 抖晃 可测极限之下 输出电平 0dBV 保护 AC 保险丝 电源 AC220V/50Hz |  | 台 | 1
55 | 030506004003 | 调谐器 | 1.名称:调谐器 2.型号规格及详细参数:可以通过电脑操作主控系统设备，实现配置、控制、编程、检测等功能 电脑显示全部分区及其状态 支持100/10Mbps自适应TCP/IP网络传输协议； 具有网络化主机现场操作的相同权限。 可远程传输节目文件。 可远程操作网络化主机软件的内容 具有登录密码保护功能。 |  | 台 | 1
本页小计
注：为计取规费等的使用，可在表中增设其中：“定额人工费”。
表—08
分部分项工程和单价措施项目清单与计价表
工程名称：电白区人才公寓项目——地上智能化工程 |  |  |  | 标段： |  |  |  | 第 23 页 共 121 页
序号 | 项目编码 | 项目名称 | 项目特征描述 |  | 计量单位 | 工程量 | 金额（元）
[7 empty] | 综合单价 |  | 综合合价 | 其中
暂估价
56 | 030506001001 | IP网络化有源监听音箱 | 1.名称:IP网络化有源监听音箱 2.型号规格及详细参数:网络化终端处理器结合高保真扬声器整体化设计的网络化音箱。 双网络接口冗余设计，可跨网段工作。 可挂接在网络到达的任何地方。 具有MP3解码播放功能。 支持最大48kHz采样率16bit数字音频码流解码。 内置2×15W数字功放，低功耗设置。 可播放来自系统主机的背景音乐、紧急寻呼、告警信号等。 具有一路辅助音频输入口，一路辅助音频输出口，一路话筒输入和一路EMC紧急输出口，1路短路输出（同时控制100V音频输入与本机音频信号的切换）。 本地输出音量及本地播放状态可控。 工作状态及信息变化数码显示。 可接受红外线遥控器的操控。 |  | 台 | 1
57 | 粤030506010001 | 带钟声话筒 | 1.名称:带钟声话筒 2.型号规格及详细参数:操作便捷，适应不同； 支持终端即插即用； 具有延时自动关闭功能； 可弯曲式话筒。话筒输出电压600mV±10mV或20mV±10%（非平衡） 钟声额定输出电压600mV±10mV或20mV±10% 输出钟声种类CHIMEUP：上音符1-3-5-і-CHIMEDOWN：下音符i-5-3-1- 频率范围100Hz-15kHz 失真度MIC：≤1% |  | 台 | 1
本页小计
注：为计取规费等的使用，可在表中增设其中：“定额人工费”。
表—08
分部分项工程和单价措施项目清单与计价表
工程名称：电白区人才公寓项目——地上智能化工程 |  |  |  | 标段： |  |  |  | 第 24 页 共 121 页
序号 | 项目编码 | 项目名称 | 项目特征描述 |  | 计量单位 | 工程量 | 金额（元）
[7 empty] | 综合单价 |  | 综合合价 | 其中
暂估价
58 | 030904008002 | 模块 | 1.名称:三十二路消防联动模块 2.型号规格及详细参数:本模块为网络化公共广播系统与消防中心之间的接口。 当接收到由消防中心发来之警报信号时，会自动激活DSPPA网络化公共广播系统相应工作区进入强行插入紧急广播状态。 每台机有32个消防触发通道，通过主机设置，每个通道的告警分区可任意组合。 每个告警通道均含寻路故障检测功能，自动排查系统线路故障。 同一系统可以有多台机连接于网络，可任意扩展控制区域。 |  | 个 | 1
59 | 030506004004 | 背景音乐系统设备 | 1.名称:电源时序器 2.型号规格及详细参数:按顺序开启或关闭16路受控设备的电源。 可以通过定时器自动控制或人工控制。 插座总容量达 3.5kVA。 性能规格： 电源插座输出总容量3.5kVA，16A，16通道；每个插座最大输出为220V，10A； 定时器控制信号 交流220伏，0.01A 动作间隔时间 0.4秒-0.5秒 保护 AC保险丝 耗电 AC220V/50Hz/16A |  | 台 | 1
60 | 030506004005 | 背景音乐系统设备 | 1.名称:纯后级定压功放 2.型号规格及详细参数:100V,70V,100W定压输出和4Ωhms定阻输出（平衡，不接地）； |  | 台 | 2
本页小计
注：为计取规费等的使用，可在表中增设其中：“定额人工费”。
表—08
分部分项工程和单价措施项目清单与计价表
工程名称：电白区人才公寓项目——地上智能化工程 |  |  |  | 标段： |  |  |  | 第 25 页 共 121 页
序号 | 项目编码 | 项目名称 | 项目特征描述 |  | 计量单位 | 工程量 | 金额（元）
[7 empty] | 综合单价 |  | 综合合价 | 其中
暂估价
61 | 030506004006 | 背景音乐系统设备 | 1.名称:纯后级定压功放 2.型号规格及详细参数:100V,70V,150W定压输出和4Ωhms定阻输出（平衡，不接地）； |  | 台 | 10
62 | 030506004007 | 背景音乐系统设备 | 1.名称:纯后级定压功放 2.型号规格及详细参数:100V,70V,200W定压输出和4Ωhms定阻输出（平衡，不接地）； |  | 台 | 1
63 | 030506004008 | 背景音乐系统设备 | 1.名称:纯后级定压功放 2.型号规格及详细参数:100V,70V,650W定压输出和4Ωhms定阻输出（平衡，不接地）； |  | 台 | 1
64 | 030506001002 | 扩声系统设备 | 1.名称:天花扬声器 2.型号规格及详细参数:工作电压70/100V，100V功率3~6W（多个配接端子），适应不同场合； 最大声压级97±2dB， 有效频率范围75Hz~20kHz; 重0.8kg，强力活动夹设计，安装方便； 铝合金材质网罩，永不生锈；优质工程塑料注塑成型，经久耐用，不变形，不褪色； 扬声器悬边阻尼处理，寿命长， 灵敏度高（91±2dB），声音清晰、音质好，明亮； 单元尺寸4.5"x1 开孔尺寸Ø154-Ø164mm 尺寸80xØ180mm 重量0.8kg |  | 台 | 141
65 | 030506001003 | 扩声系统设备 | 1.名称:室外防水音柱扬声器 2.型号规格及详细参数:功率：25W |  | 台 | 7
本页小计
注：为计取规费等的使用，可在表中增设其中：“定额人工费”。
表—08
分部分项工程和单价措施项目清单与计价表
工程名称：电白区人才公寓项目——地上智能化工程 |  |  |  | 标段： |  |  |  | 第 26 页 共 121 页
序号 | 项目编码 | 项目名称 | 项目特征描述 |  | 计量单位 | 工程量 | 金额（元）
[7 empty] | 综合单价 |  | 综合合价 | 其中
暂估价
66 | 030501013005 | 网络服务器 | 1.名称:IP广播系统服务器 2.型号规格及详细参数:4210R×1/64G DDR4/600G 10K SAS×4(RAID_10)/RAID_2G/1GbE×2/550W(1+1)/2U/3Y 2U双路标准机架式服务器 CPU：1颗intel至强系列处理器，核数≥10核，主频≥2.4GHz 内存：64G DDR4，16根内存插槽，最大支持扩展至2TB内存 硬盘：4块600G 10K 2.5寸 SAS硬盘 阵列卡：SAS_HBA卡, 支持RAID 0/1/10 PCIE扩展：最大可支持6个PCIE扩展插槽 网口：2个千兆电口 其他接口：1个RJ45管理接口，后置2个USB 3.0接口，前置2个USB2.0接口，1个VGA接口 电源：标配550W（1+1）高效铂金CRPS冗余电源 机箱规格：87.8mm(高)x 448mm(宽)x729.8mm(深) 设备重量：约26KG（含导轨） |  | 台 | 1
67 | 030502005008 | 双绞线缆 | 1.名称:六类非屏蔽网线 2.线缆对数:UTP-CAT.6 |  | m | 994.242
68 | 030411004001 | 配线 | 1.名称:信号通讯线 2.规格:ZR-RYS-2×1.5mm2 |  | m | 1929.601
69 | 030411001014 | 配管 | 1.名称:热镀锌电线管 2.规格:JDG20 |  | m | 1708.116
背景音乐系统合计
出入口控制系统、可视对讲系统
本页小计
注：为计取规费等的使用，可在表中增设其中：“定额人工费”。
表—08
分部分项工程和单价措施项目清单与计价表
工程名称：电白区人才公寓项目——地上智能化工程 |  |  |  | 标段： |  |  |  | 第 27 页 共 121 页
序号 | 项目编码 | 项目名称 | 项目特征描述 |  | 计量单位 | 工程量 | 金额（元）
[7 empty] | 综合单价 |  | 综合合价 | 其中
暂估价
70 | 030507006001 | 出入口控制设备 | 1.名称:四门门禁控制器 2.型号规格及详细参数:处理器：32位处理器 管控门数：4门 通讯方式：上行TCP/IP、RS485 读卡器接口：RS485和Wiegand双通讯接口 存储容量：10万张卡和30万记录存储 工作电压：自带机箱和供电电源（AC220V输入），工作电压DC 12V，功耗≤4W（不带负载） 机箱尺寸：345mm（高）x370mm（宽）x90mm（厚） 支持蓄电池（303700655 OT7-12蓄电池）接入，设备本身不含蓄电池； |  | 台 | 23
71 | 030507006002 | 出入口控制设备 | 1.名称:八门门禁控制器 2.型号规格及详细参数:处理器：32位处理器 管控门数：8门 通讯方式：上行TCP/IP、RS485 读卡器接口：RS485和Wiegand双通讯接口 存储容量：10万张卡和30万记录存储 工作电压：自带机箱和供电电源（AC220V输入），工作电压DC 12V，功耗≤4W（不带负载） 机箱尺寸：345mm（高）x370mm（宽）x90mm（厚） 支持蓄电池（303700655 OT7-12蓄电池）接入，设备本身不含蓄电池； |  | 台 | 4
本页小计
注：为计取规费等的使用，可在表中增设其中：“定额人工费”。
表—08
分部分项工程和单价措施项目清单与计价表
工程名称：电白区人才公寓项目——地上智能化工程 |  |  |  | 标段： |  |  |  | 第 28 页 共 121 页
序号 | 项目编码 | 项目名称 | 项目特征描述 |  | 计量单位 | 工程量 | 金额（元）
[7 empty] | 综合单价 |  | 综合合价 | 其中
暂估价
72 | 030507005001 | 出入口目标识别设备 | 1.名称:读卡器 2.型号规格及详细参数:可识别卡：Mifare卡号、Mifare卡内容、CPU卡号 通讯方式：RS485+Wiegand 安装方式：打螺钉、壁挂安装、无需暗盒 |  | 台 | 95
73 | 030507007001 | 出入口执行机构设备 | 1.名称:电锁按键 2.型号规格及详细参数:结构：塑料面板； 性能：最大耐电流1.25A，电压250V； 输出：常开； 类型：适合埋入式电器盒使用； 尺寸：86*86mm，安装后露出13mm 重量：0.07kg； |  | 台 | 97
74 | 030507007002 | 出入口执行机构设备 | 1.名称:磁力锁 2.型号规格及详细参数:锁体主体颜色为：氧化银。 最大静态直线拉力：280kg(600Lbs)； 断电开锁，满足消防要求； 具有电锁状态指示灯（红灯为开锁状态， 绿灯为上锁状态）； 支持锁状态侦测信号(门磁)输出：NO/NC/COM接点； 工作电压：12V/500mA 或 24V/250mA； 锁体尺寸：长240*宽48.8*厚27.5(mm)； 吸板尺寸：长180*宽38.8*高13(mm)； 使用环境：室内（不防水）； 适用门型：木门、玻璃门、金属门、防火门； |  | 台 | 188
本页小计
注：为计取规费等的使用，可在表中增设其中：“定额人工费”。
表—08
分部分项工程和单价措施项目清单与计价表
工程名称：电白区人才公寓项目——地上智能化工程 |  |  |  | 标段： |  |  |  | 第 29 页 共 121 页
序号 | 项目编码 | 项目名称 | 项目特征描述 |  | 计量单位 | 工程量 | 金额（元）
[7 empty] | 综合单价 |  | 综合合价 | 其中
暂估价
75 | 030507007003 | 出入口执行机构设备 | 1.名称:电控锁 2.型号规格及详细参数:锁体主体颜色为：氧化银。 最大静态直线拉力：280kg(600Lbs)； 断电开锁，满足消防要求； 具有电锁状态指示灯（红灯为开锁状态， 绿灯为上锁状态）； 支持锁状态侦测信号(门磁)输出：NO/NC/COM接点； 工作电压：12V/500mA 或 24V/250mA； 锁体尺寸：长240*宽48.8*厚27.5(mm)； 吸板尺寸：长180*宽38.8*高13(mm)； 使用环境：室内（不防水）； 适用门型：木门、玻璃门、金属门、防火门； |  | 台 | 188
本页小计
注：为计取规费等的使用，可在表中增设其中：“定额人工费”。
表—08
分部分项工程和单价措施项目清单与计价表
工程名称：电白区人才公寓项目——地上智能化工程 |  |  |  | 标段： |  |  |  | 第 30 页 共 121 页
序号 | 项目编码 | 项目名称 | 项目特征描述 |  | 计量单位 | 工程量 | 金额（元）
[7 empty] | 综合单价 |  | 综合合价 | 其中
暂估价
76 | 030501013006 | 网络服务器 | 1.名称:服务器 2.型号规格及详细参数:4210R×1/64G DDR4/600G 10K SAS×4(RAID_10)/RAID_2G/1GbE×2/550W(1+1)/2U/3Y 2U双路标准机架式服务器 CPU：1颗intel至强系列处理器，核数≥10核，主频≥2.4GHz 内存：64G DDR4，16根内存插槽，最大支持扩展至2TB内存 硬盘：4块600G 10K 2.5寸 SAS硬盘 阵列卡：SAS_HBA卡, 支持RAID 0/1/10 PCIE扩展：最大可支持6个PCIE扩展插槽 网口：2个千兆电口 其他接口：1个RJ45管理接口，后置2个USB 3.0接口，前置2个USB2.0接口，1个VGA接口 电源：标配550W（1+1）高效铂金CRPS冗余电源 机箱规格：87.8mm(高)x 448mm(宽)x729.8mm(深) 设备重量：约26KG（含导轨） |  | 台 | 1
77 | 030501013007 | 系统管理工作站 | 1.名称:系统管理工作站 2.型号规格及详细参数:1）CPU:酷睿 I5-7500或以上 2）内存：不小于4G，DDR3 3）硬盘：不小于1TB,HDD 4）DVD-ROM：不小于8倍速 5）通信接口：USB,RS232,RJ45等 6）液晶显示器：16:9，不小于21寸，分辨率1920x1080，颜色不小于1670万色 7）输入：104键标准键盘及光电鼠标器 8）操作系统：WIN7及以上 |  | 台 | 1
本页小计
注：为计取规费等的使用，可在表中增设其中：“定额人工费”。
表—08
分部分项工程和单价措施项目清单与计价表
工程名称：电白区人才公寓项目——地上智能化工程 |  |  |  | 标段： |  |  |  | 第 31 页 共 121 页
序号 | 项目编码 | 项目名称 | 项目特征描述 |  | 计量单位 | 工程量 | 金额（元）
[7 empty] | 综合单价 |  | 综合合价 | 其中
暂估价
78 | 030501017002 | 软件 | 1.名称:系统管理软件 2.型号规格及详细参数:访客管理提供访客预约、访客登记、人证比对、访客签离、访客权限管理、短信通知、来访记录查看等功能。针对不同的场景可自定义访客单内容、短信内容、访客信息字段等。默认包含2路访客终端授权。 一、提供访客预约管理应用 1、支持管理员在平台端进行访客预约操作； 2、支持访客自助预约，通过扫描二维码或者通过被访人提供的手机H5网页链接进行预约操作； 3、支持访客邀约，被访人通过手机浏览器进入H5网页发起访客邀约，填写访客基本信息； 4、支持被访人访客预约审核，访客通过H5自助预约的信息，需要经过被访人审核，审核后短信通知访客审核结果； 5、支持访客黑名单识别，黑名单中的访客无法进行预约； 二、提供访客登记管理应用 1、支持人工访客机已预约登记，已预约访客通过二维码、身份证、验证码在人工访客机进行登记； 2、支持人工访客机未预约登记，未预约访客通过刷身份证或手动输入在人工访客机上进行未预约登记； 3、支持自助访客机已预约登记，已预约访客通过二维码、身份证、验证码在自助访客机进行登记； 4、支持自助访客机未预约登记，未预约的访客，由内部员工刷员工卡，授权访客进行自助登记； |  | 套 | 1
本页小计
注：为计取规费等的使用，可在表中增设其中：“定额人工费”。
表—08
分部分项工程和单价措施项目清单与计价表
工程名称：电白区人才公寓项目——地上智能化工程 |  |  |  | 标段： |  |  |  | 第 32 页 共 121 页
序号 | 项目编码 | 项目名称 | 项目特征描述 |  | 计量单位 | 工程量 | 金额（元）
[7 empty] | 综合单价 |  | 综合合价 | 其中
暂估价
本页小计
5、支持访客登记时进行人证比对； 6、支持访客黑名单识别，黑名单中的访客无法进行登记； 5、支持离线登记，访客客户端断网或者连接服务器失败时，启用离线登记模式进行本地登记，客户端在线后将登记数据回传到平台； 6、支持预约免登记，设置预约免登记后，已预约的访客，预约完成后自动完成登记，无需现场通过访客机再次登记，直接进入拜访； 三、提供访客权限管理应用 1、支持设置访客权限组，权限范围包括门禁、梯控、门口机、停车场、人脸布控； 2、支持设置默认访客权限组，访客登记时默认具有该权限组的权限； 3、支持登记时指定访客权限组，登记完成后访客具有指定权限组的权限； 3、支持权限变更，在人工访客机上对已登记访客进行权限范围和权限时长修改； 4、支持针对下发失败的权限重新下发； 四、提供访客签离管理应用 1、支持在访客机上人工签离； 2、支持设置门禁点位自助签离点，访客在门禁点完成自助签离； 3、支持自动签离，针对超期未签离的访客，系统在当天23:59分后自动完成签离； 4、支持签离后回收访客权限； 五、提供短信通知管理应用 1、支持预约、登记、签离流
本页小计
注：为计取规费等的使用，可在表中增设其中：“定额人工费”。
表—08
分部分项工程和单价措施项目清单与计价表
工程名称：电白区人才公寓项目——地上智能化工程 |  |  |  | 标段： |  |  |  | 第 33 页 共 121 页
序号 | 项目编码 | 项目名称 | 项目特征描述 |  | 计量单位 | 工程量 | 金额（元）
[7 empty] | 综合单价 |  | 综合合价 | 其中
暂估价
程的短信通知启用或关闭，且短信内容支持自定义； 2、短信通知模板包括邀约通知访客、预约待审核通知被访对象、审核失败通知访客、预约成功通知访客、取消预约通知访客、预约成功通知被访对象等； 六、提供访客记录查询应用 1、支持访客预约记录查询； 2、支持访客来访记录查询； 3、支持在来访记录中查看访客足迹，包括在门禁点、门口机、梯控设备、人脸抓拍机上产生的访客记录，足迹在地图上按时间顺序展示； 4、支持异常访客记录查看
79 | 030502005002 | 双绞线缆 | 1.名称:六类非屏蔽网线 2.规格:UTP CAT.6 |  | m | 4580.845
80 | 030411004002 | 配线 | 1.名称:系统通讯线缆 2.规格:RYYP-2×1.0mm2 |  | m | 2642.596
81 | 030411004003 | 配线 | 1.名称:系统通讯线缆 2.规格:RYY-2×1.0mm2 |  | m | 5195.098
82 | 030411001004 | 配管 | 1.名称:热镀锌电线管 2.规格:JDG25 |  | m | 1510.708
本页小计
注：为计取规费等的使用，可在表中增设其中：“定额人工费”。
表—08
分部分项工程和单价措施项目清单与计价表
工程名称：电白区人才公寓项目——地上智能化工程 |  |  |  | 标段： |  |  |  | 第 34 页 共 121 页
序号 | 项目编码 | 项目名称 | 项目特征描述 |  | 计量单位 | 工程量 | 金额（元）
[7 empty] | 综合单价 |  | 综合合价 | 其中
暂估价
83 | 粤030503011001 | 触摸屏及按键面板 | 1.名称:数字单元主机 2.型号规格及详细参数:显示屏：10.1寸IPS彩色触摸屏； 摄像头：CMOS 200W像素，可开关； 显示屏分辨率：1280*800； 操作方式：电容式触摸屏、触摸按键； 视频监控：支持预览权限范围内公共摄像头及门口机实时画面，可4路720P画面同时监视，可点击门口机画面进行对讲； 对讲功能：支持与门口机、室内机及其他管理机之间的可视对讲，支持遇忙呼叫等待、呼叫转移功能； 多方对讲：支持拉取多台室内机、管理机设备进行多方对讲，最大支持16台设备； 副机管理：支持1主5副管理机，多管理机场景支持群呼和按优先级呼叫； 录音录像：支持视频监视时抓拍、录像监视画面，对讲通话时录音； 远程开门：支持在被门口机呼叫或远程监视门口机时远程开锁； 广播功能：支持实时广播、定时广播功能； 1路485接口，3路USB2.0接口，可插U盘，2路防区输入，2路I/O输出； 支持拓展最大128G TF卡； 支持选配鹅颈话筒、音箱&指纹配件； 外形尺寸：292mm(长)*166mm(宽)*31mm(厚) 采用铝合金支架支持多个角度摆放同时也支持壁挂式安装方式. |  | 台 | 2
本页小计
注：为计取规费等的使用，可在表中增设其中：“定额人工费”。
表—08
分部分项工程和单价措施项目清单与计价表
工程名称：电白区人才公寓项目——地上智能化工程 |  |  |  | 标段： |  |  |  | 第 35 页 共 121 页
序号 | 项目编码 | 项目名称 | 项目特征描述 |  | 计量单位 | 工程量 | 金额（元）
[7 empty] | 综合单价 |  | 综合合价 | 其中
暂估价
84 | 粤030503011002 | 触摸屏及按键面板 | 1.名称:7寸室内分机 2.型号规格及详细参数:显示屏：7寸彩色非触摸TFT LCD； 显示屏分辨率：1024*600； 操作方式：电容式触摸按键； 摄像头：无； wifi模块：无； 网线供电：支持； 防区数：8防区； 网口：10M/100M自适应以太网口； IO输出：无； SD卡扩展：不支持； 探测器供电：室内机网线供电时支持输出1路12V 200mA电源用于探测器供电； 外观尺寸：200mm×140mm×23.5mm（长*宽*高） ； 电源：网线供电或DC12V ； 功耗：≤6W 。 |  | 台 | 126
出入口控制系统、可视对讲系统合计
集中抄表系统
本页小计
注：为计取规费等的使用，可在表中增设其中：“定额人工费”。
表—08
分部分项工程和单价措施项目清单与计价表
工程名称：电白区人才公寓项目——地上智能化工程 |  |  |  | 标段： |  |  |  | 第 36 页 共 121 页
序号 | 项目编码 | 项目名称 | 项目特征描述 |  | 计量单位 | 工程量 | 金额（元）
[7 empty] | 综合单价 |  | 综合合价 | 其中
暂估价
85 | 030501013008 | 网络服务器 | 1.名称:服务器 2.型号规格及详细参数:4210R×1/64G DDR4/600G 10K SAS×4(RAID_10)/RAID_2G/1GbE×2/550W(1+1)/2U/3Y 2U双路标准机架式服务器 CPU：1颗intel至强系列处理器，核数≥10核，主频≥2.4GHz 内存：64G DDR4，16根内存插槽，最大支持扩展至2TB内存 硬盘：4块600G 10K 2.5寸 SAS硬盘 阵列卡：SAS_HBA卡, 支持RAID 0/1/10 PCIE扩展：最大可支持6个PCIE扩展插槽 网口：2个千兆电口 其他接口：1个RJ45管理接口，后置2个USB 3.0接口，前置2个USB2.0接口，1个VGA接口 电源：标配550W（1+1）高效铂金CRPS冗余电源 机箱规格：87.8mm(高)x 448mm(宽)x729.8mm(深) 设备重量：约26KG（含导轨） |  | 台 | 1
86 | 030501013009 | 系统管理工作站 | 1.名称:系统管理工作站 2.型号规格及详细参数:1）CPU：酷睿 I5-7500或以上 2）内存：不小于4G，DDR3 3）硬盘：不小于1TB； 4）DVD-ROM：不小于8倍速 5）通信接口：USB,RS232，RJ45等 6）液晶显示器：16:9，不小于21寸，分辨率1920x1080没颜色不小于1670万色 7）输入：104键标准键盘及光电鼠标器 8）操作系统：WIN7以上 |  | 台 | 1
本页小计
注：为计取规费等的使用，可在表中增设其中：“定额人工费”。
表—08
分部分项工程和单价措施项目清单与计价表
工程名称：电白区人才公寓项目——地上智能化工程 |  |  |  | 标段： |  |  |  | 第 37 页 共 121 页
序号 | 项目编码 | 项目名称 | 项目特征描述 |  | 计量单位 | 工程量 | 金额（元）
[7 empty] | 综合单价 |  | 综合合价 | 其中
暂估价
87 | 030501017003 | 软件 | 1.名称:系统管理软件 2.型号规格及详细参数:1、自动抄表功能：可设定定时抄表，在无人管理的状态下，自动进行抄表；也可在有人操作时，人工点击抄表。 2、查询功能：随时查询各用户任何一段时间内的所有数据，包括业主的用户编号、用户姓名、分区、楼层、数据时间、计费类型 、所用空调量、累计量等。 3、实时检测：系统需带自动巡检功能，可以检测系统辖内各设备的工作状态，一旦出现故障或人为损坏，可自动报警、自动记录故障的类型、时间和次数便于物业部分核实。 4、核算功能：根据抄收的资料，自动计算出各用户的空调用量，所需费用等，并可将各种资料转换为其它软件的资料格式，与其它系统联网； 5、保密功能：管理系统软件按不同的优先级别设有密码，可以防止无关人员乱操作，破坏系统或资料； 6、报表输出：随时按客户需求定制报表，打印出各用户的收费单据； 7、综合统计：可实现按类别、按片区、按单位等不同要求的综合统计； 8、数据交换：用户需查询的数据可以以标准、通用的格式直接导出，可满足智能系统集成要求。 9、分时段计量：根据各功能区因为使用性质的区别，使用空调习惯的差异可预留分时段计费功能。 10、欠费停机：预付费功能，用户先交费后使用，欠费提前 |  | 套 | 1
本页小计
注：为计取规费等的使用，可在表中增设其中：“定额人工费”。
表—08
分部分项工程和单价措施项目清单与计价表
工程名称：电白区人才公寓项目——地上智能化工程 |  |  |  | 标段： |  |  |  | 第 38 页 共 121 页
序号 | 项目编码 | 项目名称 | 项目特征描述 |  | 计量单位 | 工程量 | 金额（元）
[7 empty] | 综合单价 |  | 综合合价 | 其中
暂估价
本页小计
24小时提醒，欠费停机。 11、数据保存功能：在电脑内记录每一用户至少10年内的空调用量和缴费记录。在电脑内记录各用户当前的用量、上次抄收时的用量，实现关键资料的双备份。 12、成本分析：协助管理方进行成本分析、核算，制定具有可实施性的基本费和单价，并为其调整提供数据支持。 13、权限管理：对管理人员进行用户角色分配，并从功能权限和数据级限两个方面来分配管理，从而实现对不同区域的运行数据、设备进行指定操作。 14、实时报警：24小时不间断巡检设备，发现仪表故障立刻报警。 15、计划任务：无人职守时，系统可在指定的时间自动执行远程控制、远程抄表等任务。 16、能耗统计：系统应能提供多种数据统计方式，可按区域统计、可按能耗类型统计、可按设备类型统计。系统可提供日统计、周统计、月统计、年统计等多种时段数据的统计方式。 17、能耗分析：对能耗进行分类、分项、分用户统计分析，对暖通空调、照明、动力、用水、供暖能耗统计分析输出报表。系统提供多种分析算法，如同比、环比、排名等方式，可实现对区域能耗、具体能耗类型、设备类型能耗进行分析。分析时段可提供日分析、周分析、月分析、年分析以及任意指定时段内的数据分析。分析结果可以提供至少两种以
本页小计
注：为计取规费等的使用，可在表中增设其中：“定额人工费”。
表—08
分部分项工程和单价措施项目清单与计价表
工程名称：电白区人才公寓项目——地上智能化工程 |  |  |  | 标段： |  |  |  | 第 39 页 共 121 页
序号 | 项目编码 | 项目名称 | 项目特征描述 |  | 计量单位 | 工程量 | 金额（元）
[7 empty] | 综合单价 |  | 综合合价 | 其中
暂估价
上的文档格式的报表打印和保存，也可以提供曲线、棒图、饼图等图形方式的打印和保存。 18、帐套管理：软件单独为每个计费周期设定存储帐套，通过独立的账本文件来存储每个计费周期产生的计费数据、仪表运行状态数据、系统操作日志等信息，有效防止数据丢失，避免重复备份，节省存储空间。结合定期结算功能，更好的保证计费数据的安全性和连贯性。 19、联网同步通信功能：可多个终端同时控制，并可提供OPC类型数据接口，其他智能化系统对接，实行数据共享。
88 | 粤030503012001 | 远传基表 | 1.名称:单相预付费电表 2.型号规格及详细参数:1、符合中华人民共和国电力行业标准《多功能电能表通信协议》（DL/T645-2007）； 2、电表为网络式智能电表，非脉冲信号输出，带RS485通信接口； 3、表计具有《制造计量器具许可证》及相关认证； 4、充值模式：本地充值、远程充值、APP充值： 5、本地IC卡预付费、远程费控、远程分合闸控制； 6、直读位数：可满足读数999999； 7、通讯传输速率：2400 bps； 8、通讯传输最大距离：不少于1200米； 9、通信协议为标准的Modbus协议，通信协议可开放给第三方集成； 10、计量等级：直接接入1.0级、互感器接入0.5S级。 |  | 个 | 126
本页小计
注：为计取规费等的使用，可在表中增设其中：“定额人工费”。
表—08
分部分项工程和单价措施项目清单与计价表
工程名称：电白区人才公寓项目——地上智能化工程 |  |  |  | 标段： |  |  |  | 第 40 页 共 121 页
序号 | 项目编码 | 项目名称 | 项目特征描述 |  | 计量单位 | 工程量 | 金额（元）
[7 empty] | 综合单价 |  | 综合合价 | 其中
暂估价
89 | 粤030503012002 | 远传基表 | 1.名称:三相电能总表 2.型号规格及详细参数:1、符合中华人民共和国电力行业标准《多功能电能表通信协议》（DL/T645-2007）； 2、电表为网络式智能电表，非脉冲信号输出，带RS485通信接口； 3、表计具有《制造计量器具许可证》及相关认证； 4、通讯传输速率：2400 bps； 5、通讯传输最大距离：不少于1200米； 6、通信协议为标准的Modbus协议，通信协议可开放给第三方集成； 8、计量等级：直接接入1.0级、互感器接入0.5S级。 |  | 个 | 14
90 | 粤030503012003 | 远传基表 | 1.名称:IC卡预付费水表 2.型号规格及详细参数:1、符合电子装置符合《电子远传水表》（CJ/T 224-2012）标准； 2、水表为网络式智能水表，非脉冲信号输出，带M-BUS通信接口； 3、表计具有《制造计量器具许可证》及相关认证； 4、直读位数：可满足读数999999； 5、通讯传输速率：2400 bps； 6、通讯传输最大距离：不少于1200米； 7、通信协议为标准的M-BUS协议，通信协议可开放给第三方集成； 8、计量等级：B级。 |  | 个 | 126
91 | 030501013010 | 4口串口服务器 | 1.名称:4口串口服务器 2.型号规格及详细参数:4口RS485 |  | 台 | 7
本页小计
注：为计取规费等的使用，可在表中增设其中：“定额人工费”。
表—08
分部分项工程和单价措施项目清单与计价表
工程名称：电白区人才公寓项目——地上智能化工程 |  |  |  | 标段： |  |  |  | 第 41 页 共 121 页
序号 | 项目编码 | 项目名称 | 项目特征描述 |  | 计量单位 | 工程量 | 金额（元）
[7 empty] | 综合单价 |  | 综合合价 | 其中
暂估价
92 | 031101055001 | 转换器 | 1.名称:M-BUS接口转换器 2.型号规格及详细参数:1、M-BUS接口标准：完全符合欧洲标准(EN1434-3) 和中国标准(CJ/T188-2004) ； 2、M-BUS负载数量：500个（负载电流≤1.5mA*500）； 3、保护：电源反接保护、M-BUS超载保护、完备的接口ESD保护； 4、通讯波特率：300~2400bps，自适应； 5、通信网段最大长度：不少于1200米； 6、总线电压：≤DC24V； 7、安装方式：导轨式： |  | 个 | 7
93 | 030502005009 | 双绞线缆 | 1.名称:六类非屏蔽网线 2.线缆对数:UTP-CAT.6 |  | m | 361.798
94 | 030411004019 | 配线 | 1.名称:系统通讯线缆 2.规格:RVVP-2×1.5mm2 |  | m | 1433.196
95 | 030411004020 | 配线 | 1.名称:系统通讯线缆 2.规格:RVVP-4×1.5mm2 |  | m | 2805.519
96 | 030411001015 | 配管 | 1.名称:热镀锌电线管 2.规格:JDG20 |  | m | 567.68
97 | 030411001016 | 配管 | 1.名称:热镀锌电线管 2.规格:JDG25 |  | m | 592.352
集中抄表系统合计
建筑设备监控系统
98 | 030503003001 | 控制器 | 1.名称:DDC控制器 2.型号规格及详细参数:含DDC模块、箱体（800*600）、电源、变压器、快融保险丝、接线排子、继电器底座及单元、及内部接线等控制附件 |  | 台 | 17
本页小计
注：为计取规费等的使用，可在表中增设其中：“定额人工费”。
表—08
分部分项工程和单价措施项目清单与计价表
工程名称：电白区人才公寓项目——地上智能化工程 |  |  |  | 标段： |  |  |  | 第 42 页 共 121 页
序号 | 项目编码 | 项目名称 | 项目特征描述 |  | 计量单位 | 工程量 | 金额（元）
[7 empty] | 综合单价 |  | 综合合价 | 其中
暂估价
99 | 030503006001 | 传感器 | 1.名称:水管压力传感器 2.型号规格及详细参数:测量范围：根据现场情况选择 精度：≤±1%FS（FS=满刻度） 输出：DC4~20mA或0~10V 防护等级IP54 |  | 支 | 4
100 | 030503006002 | 传感器 | 1.名称:流量计 2.型号规格及详细参数:测量范围：根据现场情况选择 工作电压：12~24VDC 输出：DC4~20mA或0~10V 工作温度：-25~60℃ 误差限：±5%of MV(土2%现场标定） 形式：电磁；防护等级IP54 |  | 台 | 19
101 | 030503006003 | 传感器 | 1.名称:室内型CO变送器 （485型） 2.型号规格及详细参数: 一氧化碳变送输出，供电电源24V/DC，RS485输出，测量范围0~200ppm,测量精度±（5PPM+5%reading） |  | 支 | 11
本页小计
注：为计取规费等的使用，可在表中增设其中：“定额人工费”。
表—08
分部分项工程和单价措施项目清单与计价表
工程名称：电白区人才公寓项目——地上智能化工程 |  |  |  | 标段： |  |  |  | 第 43 页 共 121 页
序号 | 项目编码 | 项目名称 | 项目特征描述 |  | 计量单位 | 工程量 | 金额（元）
[7 empty] | 综合单价 |  | 综合合价 | 其中
暂估价
102 | 030501013011 | 网络服务器 | 1.名称:服务器 2.型号规格及详细参数:4210R×1/64G DDR4/600G 10K SAS×4(RAID_10)/RAID_2G/1GbE×2/550W(1+1)/2U/3Y 2U双路标准机架式服务器 CPU：1颗intel至强系列处理器，核数≥10核，主频≥2.4GHz 内存：64G DDR4，16根内存插槽，最大支持扩展至2TB内存 硬盘：4块600G 10K 2.5寸 SAS硬盘 阵列卡：SAS_HBA卡, 支持RAID 0/1/10 PCIE扩展：最大可支持6个PCIE扩展插槽 网口：2个千兆电口 其他接口：1个RJ45管理接口，后置2个USB 3.0接口，前置2个USB2.0接口，1个VGA接口 电源：标配550W（1+1）高效铂金CRPS冗余电源 机箱规格：87.8mm(高)x 448mm(宽)x729.8mm(深) 设备重量：约26KG（含导轨） |  | 台 | 1
103 | 030501013012 | 系统管理工作站 | 1.名称:系统管理工作站 2.型号规格及详细参数:1）CPU:酷睿 I5-7500或以上 2）内存：不小于4G，DDR3 3）硬盘：不小于1TB,HDD 4）DVD-ROM：不小于8倍速 5）通信接口：USB,RS232,RJ45等 6）液晶显示器：16:9，不小于21寸，分辨率1920x1080，颜色不小于1670万色 7）输入：104键标准键盘及光电鼠标器 8）操作系统：WIN7及以上 |  | 台 | 1
本页小计
注：为计取规费等的使用，可在表中增设其中：“定额人工费”。
表—08
分部分项工程和单价措施项目清单与计价表
工程名称：电白区人才公寓项目——地上智能化工程 |  |  |  | 标段： |  |  |  | 第 44 页 共 121 页
序号 | 项目编码 | 项目名称 | 项目特征描述 |  | 计量单位 | 工程量 | 金额（元）
[7 empty] | 综合单价 |  | 综合合价 | 其中
暂估价
104 | 030501017004 | 软件 | 1.名称:工作站软件 2.型号规格及详细参数:1）应支持中央站的集中管理和监视功能。 2）应优化配置系统软件、软件互联技术和标准通信协议、数据库及数据库集成管理软件、数据通信控制与管理软件。 3）设计、构建系统的人机接口层、数据访问层、数据层的中央软件平台，实现系统的集成、数据交换功能，信息共享完成对整个系统的协调监控和综合管理。 4）中央站软件应支持双机备份的工作方式 5）中文界面，支持100个BACnet IP设备 |  | 套 | 1
105 | 030501017005 | 软件 | 1.名称:数据库软件 2.型号规格及详细参数:1）采用通用、高性能的数据库管理软件进行系统集成和数据存储。 2）管理软件应具有完善的操作管理功能，按管理层次划分，对不同层次的操作员可设置不同的操作密码和登陆口令、设备控制权限，只有经过授权的操作人员才能对相关的设定参数进行修改。 3）允许用户在不中断系统运行的情况下建立和修改数据库。 |  | 套 | 1
本页小计
注：为计取规费等的使用，可在表中增设其中：“定额人工费”。
表—08
分部分项工程和单价措施项目清单与计价表
工程名称：电白区人才公寓项目——地上智能化工程 |  |  |  | 标段： |  |  |  | 第 45 页 共 121 页
序号 | 项目编码 | 项目名称 | 项目特征描述 |  | 计量单位 | 工程量 | 金额（元）
[7 empty] | 综合单价 |  | 综合合价 | 其中
暂估价
106 | 030501017006 | 软件 | 1.名称:应用软件 2.型号规格及详细参数:1）WEB服务器功能：具有WEB服务功能，网络上被授权的客户机可通过浏览器监视查询设备的工作状态、维修记录、能耗分析等统计和报表数据。 2）图形化操作功能：应以彩色图形显示建筑平面、设备分布图、监控系统图、图例应为设备实物的模拟图，在图例旁边实时显示系统或和设备的动态数据。通过图形、三维图像、动画、报表等多种方式，表示设备的启、停、手动/自动、故障等状态和温度、流量、湿度、压力等参数。 3）报警管理功能：当设备发生故障时，能在显示器上弹出红色闪烁对话框，配以声响提示，显示出相应设备的图形界面，所有的应显示报警点的详细资料，包括位置、类别、处理方法、时间、日期等，同时显示维修和处理方法，并根据报警优先级别和时间专页自动记录备案，建立维修档案。 4）能源管理功能:可调用能源管理系统相关数据，并以图表的形式显示。 5)节能运行功能：应配有满足各种设备运行工况的控制模式，并提供节能运行控制算法，可以预设被控设备的运行参数，自动运行，自动纠正控制误差，以获得受控设备的最佳工作状态。 6）历史数据记录、管理及生成报表功能。 |  | 套 | 1
107 | 粤030503013001 | 抄表采集系统设备 | 1.名称:远程抄表系统网关 |  | 台 | 1
108 | 030502005010 | 双绞线缆 | 1.名称:六类非屏蔽网线 2.线缆对数:UTP-CAT.6 |  | m | 288.896
本页小计
注：为计取规费等的使用，可在表中增设其中：“定额人工费”。
表—08
分部分项工程和单价措施项目清单与计价表
工程名称：电白区人才公寓项目——地上智能化工程 |  |  |  | 标段： |  |  |  | 第 46 页 共 121 页
序号 | 项目编码 | 项目名称 | 项目特征描述 |  | 计量单位 | 工程量 | 金额（元）
[7 empty] | 综合单价 |  | 综合合价 | 其中
暂估价
109 | 030411004004 | 配线 | 1.名称:系统控制线缆 2.规格:ZR-RYSP-2×1.5mm2 |  | m | 980.427
110 | 030411004005 | 配线 | 1.名称:系统控制线缆 2.规格:ZR-RYY-2×1.5mm2 |  | m | 1010.593
111 | 030411004006 | 配线 | 1.名称:屏蔽控制线缆 2.规格:ZR-RYYP-2×1.5mm2 |  | m | 267.247
112 | 030411004021 | 配线 | 1.名称:系统控制线缆 2.规格:ZR-RYS-2×1.5mm2 |  | m | 285.334
113 | 030411001006 | 配管 | 1.名称:热镀锌电线管 2.规格:JDG20 |  | m | 1343.12
建筑设备监控系统合计
智能照明控制系统
114 | 030503002007 | 通信网络控制设备 | 1.名称、类型:通讯协议模块 |  | 台 | 5
115 | 031101001002 | 开关电源设备 | 1.名称、类型:电源模块 2.型号规格及详细参数:1)输入电压范围：AC85~264V/DC120~370V 2)输入浪涌范围：冷启动30A/230V 3)电压调整范围：额定电压的10% 4）35mm标准导轨式安装 |  | 台 | 24
116 | 030904008007 | 模块(模块箱) | 1.名称:智能照明开关模块 2.规格:4路 |  | 个 | 12
117 | 030904008008 | 模块(模块箱) | 1.名称:智能照明调光模块 2.规格:4路 |  | 个 | 12
118 | 030904008009 | 模块(模块箱) | 1.名称:智能照明开关模块 2.规格:8路 |  | 个 | 28
119 | 030904008010 | 模块(模块箱) | 1.名称:智能照明调光模块 2.规格:8路 |  | 个 | 28
120 | 030904008011 | 模块(模块箱) | 1.名称:智能照明开关模块 2.规格:12路 |  | 个 | 12
121 | 030904008012 | 模块(模块箱) | 1.名称:智能照明调光模块 2.规格:12路 |  | 个 | 12
本页小计
注：为计取规费等的使用，可在表中增设其中：“定额人工费”。
表—08
分部分项工程和单价措施项目清单与计价表
工程名称：电白区人才公寓项目——地上智能化工程 |  |  |  | 标段： |  |  |  | 第 47 页 共 121 页
序号 | 项目编码 | 项目名称 | 项目特征描述 |  | 计量单位 | 工程量 | 金额（元）
[7 empty] | 综合单价 |  | 综合合价 | 其中
暂估价
122 | 粤030503011003 | 触摸屏及按键面板 | 1.名称:智能照明控制面板 2.型号规格及详细参数:1)总线场景面板、通信链路供电，功耗：DC24V 30mA。 2)轻触面板，电容触摸按键 |  | 台 | 24
123 | 030501013032 | 网络服务器 | 1.名称、类型:服务器 2.型号规格及详细参数:E3，32G，DDR3，1T，SATA，2U |  | 台 | 1
124 | 030501017014 | 软件 | 1.名称、类型:系统管理软件 2.型号规格及详细参数:1)具有控制区域及操作管理权限设定功能。 2)可根据需求按时间、管理要求设定程序，对系统的模块进行开关控制设定。 3)具有报警管理、日程表、历史记录、密码保护、中文菜单式、图形化编程等软件模块。 4)提供二次开发工具，支持平面图设计，采用拖放方式编辑平面图。 5)能在图形界面上真实显示各照明回路上灯的开关状态。 6)可通过列表及鼠标点击方式显示系统的工作状态。 7)具有自检功能，可监视系统所有部件的工作状态。 8)具有报警管理功能，可显示报警区域、报警点的具体地址。 9)具有运行时间及历史记录功能，并可根据需要灵活设定。 |  | 套 | 1
125 | 030502005017 | 双绞线缆 | 1.名称:六类非屏蔽网线 2.线缆对数:UTP-CAT.6 |  | m | 1884.936
126 | 030411004040 | 配线 | 1.名称:系统控制线缆 2.规格:ZR-RYSP-4×1.5mm2 |  | m | 610.765
127 | 030411001034 | 配管 | 1.名称:热镀锌电线管 2.规格:JDG20 |  | m | 5.866
128 | 030411001035 | 配管 | 1.名称:热镀锌电线管 2.规格:JDG25 |  | m | 69.18
本页小计
注：为计取规费等的使用，可在表中增设其中：“定额人工费”。
表—08
分部分项工程和单价措施项目清单与计价表
工程名称：电白区人才公寓项目——地上智能化工程 |  |  |  | 标段： |  |  |  | 第 48 页 共 121 页
序号 | 项目编码 | 项目名称 | 项目特征描述 |  | 计量单位 | 工程量 | 金额（元）
[7 empty] | 综合单价 |  | 综合合价 | 其中
暂估价
智能照明控制系统合计
电力监控系统(管理、接口与建筑设备监控系统合用)
129 | 030501009001 | 8口通讯管理机 | 1.名称:8口通讯管理机 2.型号规格及详细参数:1)支持1个RJ45接口输入，8个RS485接口输出。 |  | 台 | 1
130 | 030411004022 | 配线 | 1.名称:信号通讯线 2.规格:ZR-RYS-2×1.5mm2 |  | m | 18.004
131 | 030411004041 | 配线 | 1.名称:通讯总线 2.规格:RS485 |  | m | 18.004
电力监控系统(管理、接口与建筑设备监控系统合用)合计
信息发布系统
132 | 030505004001 | 电视墙 | 1.名称:液晶电视 2.型号规格及详细参数:42"全高清液晶屏 |  | 套 | 45
133 | 030506007001 | 视频系统设备 | 1.名称:网络型播放控制器 |  | 台 | 45
134 | 030501013013 | 系统管理工作站 | 1.名称:系统管理工作站 2.型号规格及详细参数:1）CPU：酷睿 I5-7500或以上 2）内存：不小于4G，DDR3 3）硬盘：不小于1TB； 4）DVD-ROM：不小于8倍速 5）通信接口：USB,RS232，RJ45等 6）液晶显示器：16:9，不小于21寸，分辨率1920x1080没颜色不小于1670万色 7）输入：104键标准键盘及光电鼠标器 8）操作系统：WIN7以上 |  | 台 | 1
本页小计
注：为计取规费等的使用，可在表中增设其中：“定额人工费”。
表—08
分部分项工程和单价措施项目清单与计价表
工程名称：电白区人才公寓项目——地上智能化工程 |  |  |  | 标段： |  |  |  | 第 49 页 共 121 页
序号 | 项目编码 | 项目名称 | 项目特征描述 |  | 计量单位 | 工程量 | 金额（元）
[7 empty] | 综合单价 |  | 综合合价 | 其中
暂估价
135 | 030501013014 | 网络服务器 | 1.名称:服务器 2.型号规格及详细参数:4210R×1/64G DDR4/600G 10K SAS×4(RAID_10)/RAID_2G/1GbE×2/550W(1+1)/2U/3Y 2U双路标准机架式服务器 CPU：1颗intel至强系列处理器，核数≥10核，主频≥2.4GHz 内存：64G DDR4，16根内存插槽，最大支持扩展至2TB内存 硬盘：4块600G 10K 2.5寸 SAS硬盘 阵列卡：SAS_HBA卡, 支持RAID 0/1/10 PCIE扩展：最大可支持6个PCIE扩展插槽 网口：2个千兆电口 其他接口：1个RJ45管理接口，后置2个USB 3.0接口，前置2个USB2.0接口，1个VGA接口 电源：标配550W（1+1）高效铂金CRPS冗余电源 机箱规格：87.8mm(高)x 448mm(宽)x729.8mm(深) 设备重量：约26KG（含导轨） |  | 台 | 1
本页小计
注：为计取规费等的使用，可在表中增设其中：“定额人工费”。
表—08
分部分项工程和单价措施项目清单与计价表
工程名称：电白区人才公寓项目——地上智能化工程 |  |  |  | 标段： |  |  |  | 第 50 页 共 121 页
序号 | 项目编码 | 项目名称 | 项目特征描述 |  | 计量单位 | 工程量 | 金额（元）
[7 empty] | 综合单价 |  | 综合合价 | 其中
暂估价
136 | 030501017007 | 软件 | 1.名称:系统管理软件 2.型号规格及详细参数:1）基于WINDOWS操作系统，系统软件采用简体中文，符合开放系统互连标准和协议。 2）数据库应是一个多平台、开放式系统，并具有高度的可靠性和良好的可扩充性，具备完善的数据库管理功能和强大的检索功能。 3）具备电子地图显示功能，各受控点的操作对象均以图表的形式表示在地图的相应位置。 4）实时记录事件、操作、报警、故障等信息，并具有分类查询、打印、防篡改功能。 5）具有与其他系统集成的开放接口。 |  | 套 | 1
137 | 030501017008 | 软件 | 1.名称:终端嵌入式播控软件 2.型号规格及详细参数:用于媒体的介绍以及媒体查询设备，各种触摸查询组件模块，结合触摸屏使用并通过触摸实现业务需求交互。 |  | 套 | 1
138 | 030411004008 | 配线 | 1.名称:视频线 2.规格:HDMI |  | m | 961.354
139 | 030502005011 | 双绞线缆 | 1.名称:六类非屏蔽网线 2.线缆对数:UTP-CAT.6 |  | m | 1995.238
140 | 030411001017 | 配管 | 1.名称:热镀锌电线管 2.规格:JDG20 |  | m | 450.31
信息发布系统合计
停车场管理系统
本页小计
注：为计取规费等的使用，可在表中增设其中：“定额人工费”。
表—08
分部分项工程和单价措施项目清单与计价表
工程名称：电白区人才公寓项目——地上智能化工程 |  |  |  | 标段： |  |  |  | 第 51 页 共 121 页
序号 | 项目编码 | 项目名称 | 项目特征描述 |  | 计量单位 | 工程量 | 金额（元）
[7 empty] | 综合单价 |  | 综合合价 | 其中
暂估价
141 | 030507016001 | 停车场管理设备 | 1.名称:出入口控制机 2.型号规格及详细参数:高度集成：快速道闸、智能抓拍机、补光灯、LED屏/LCD屏、防砸雷达、求助按钮、语音播报、语音对讲于一体 快速通行：集成行星齿轮道闸，传动效率高，性能稳定，快速抬杆慢速落杆，实现快速通行 高清晰：400万像素高清摄像机，最大分辨率可达2688*1520，帧率高达25fps； 低照度效果：1/3"逐行扫描CMOS，成像效果好，0.022Lux低照度监控效果，夜间看的更清； 显示屏：LCD：21.5英寸LCD屏，可支持无牌车扫码进出、支持二维码显示、支持图片视频广告播放 补光灯：内置9颗高亮LED灯，智能补光技术，支持时控和光控 调试方便：采用3.1-6mm电动变焦镜头，支持软件自动调焦，调试更加方便，场景适应性更广； 车牌识别种类：支持识别的号牌类型包括大（小）型汽车、使领馆汽车、警用汽车、教练汽车、新能源汽车、军车等；2019式武警车牌等国标车牌； 车辆结构化：支持车型识别，车标识别，车身颜色识别，子品牌检测 黑白名单控制：支持黑、白名单的导入及对比，可直接联动道闸开闸，支持脱机运行； 多种触发模式：支持视频触发、线圈触发、雷达触发等多种触发模式；捕获率高，纯视 |  | 套 | 3
本页小计
注：为计取规费等的使用，可在表中增设其中：“定额人工费”。
表—08
分部分项工程和单价措施项目清单与计价表
工程名称：电白区人才公寓项目——地上智能化工程 |  |  |  | 标段： |  |  |  | 第 52 页 共 121 页
序号 | 项目编码 | 项目名称 | 项目特征描述 |  | 计量单位 | 工程量 | 金额（元）
[7 empty] | 综合单价 |  | 综合合价 | 其中
暂估价
频识别，纯视频抓拍时可捕获无车牌，捕获率99.9%以上 防跟车模式：支持视频防跟车、雷达/线圈防跟车两种模式，对于连续过车的场景，可实现跟车不落杆，有效解决拥堵问题； 防护等级：机箱表面采用抗紫外线静电喷塑工艺，不起皮，不褪色，防尘防水等级符合室外设备IP54级别要求； 易安装维护：一体化结构设计，布线简单，调试方便。一站式安装维护，缩短施工周期达1/3以上 防跟车模式：支持视频防跟车、雷达/线圈防跟车两种模式，对于连续过车的场景，可实现跟车不落杆，有效解决拥堵问题； 未尽事宜详设计要求
142 | 030507016002 | 停车场管理设备 | 1.名称:道闸 2.型号规格及详细参数:包含：2个遥控器 类型：直杆 方向：全向 道闸杆上:3~4米 运行速度：0.9~1.8秒 |  | 套 | 3
143 | 030411004039 | 配线 | 1.名称:地感线圈 |  | m | 300
144 | 030507016004 | 停车场管理设备 | 1.名称:车牌识别一体机 2.型号规格及详细参数:1）集成抓拍机、补光灯、LED屏、立柱于一体。 2）200W像素CMOS抓拍机，支持车牌、车型、车标、车身颜色识别。 3）内置3颗LED补光灯。 4）双行四字高亮度双基色LED显示屏，可显示欢迎信息、过车信息、收费信息等内容。 |  | 套 | 3
本页小计
注：为计取规费等的使用，可在表中增设其中：“定额人工费”。
表—08
分部分项工程和单价措施项目清单与计价表
工程名称：电白区人才公寓项目——地上智能化工程 |  |  |  | 标段： |  |  |  | 第 53 页 共 121 页
序号 | 项目编码 | 项目名称 | 项目特征描述 |  | 计量单位 | 工程量 | 金额（元）
[7 empty] | 综合单价 |  | 综合合价 | 其中
暂估价
145 | 030507016005 | 停车场管理设备 | 1.名称:入口LED显示屏 2.型号规格及详细参数:【三模组】【停车入口信息屏】 工作电源：220VAC 下行通讯方式：RS485、RS232、RJ45 可带模块数：视灯箱 通讯速率：57600波特率/网络通信 最大通讯距离：（串口1200米）/（网络120m，延长需使用辅助设备） 模组像素组成：1R1G双色 模块组尺寸：320×160 (mm) 外形尺寸：700×2000×150（mm） 功能特性：双基色，三模组，立柜式安装 |  | 套 | 1
本页小计
注：为计取规费等的使用，可在表中增设其中：“定额人工费”。
表—08
分部分项工程和单价措施项目清单与计价表
工程名称：电白区人才公寓项目——地上智能化工程 |  |  |  | 标段： |  |  |  | 第 54 页 共 121 页
序号 | 项目编码 | 项目名称 | 项目特征描述 |  | 计量单位 | 工程量 | 金额（元）
[7 empty] | 综合单价 |  | 综合合价 | 其中
暂估价
146 | 030507008006 | 监控摄像设备 | 1.名称:视频车位检测相机 2.型号规格及详细参数:【单、双位车位相机】 高清130万像素相机,相机适用于地下停车场等低照度场景； 支持3D降噪确保多种环境下画面干净细腻； 前置AI深度学习算法，支持单车位/双车位状态快速检测 支持车牌识别，车型、车标，子品牌识别 支持车辆跨车位压线检测 采用高亮节能型LED发光管,亮度高,功耗低； 最高分辨率可达1280*1024；在该分辨率下可输出实时图像； 采用ROI感兴趣编码； 双网口POE设计，可支持摄像机手拉手串联，无需另配电源线； 支持三码流； 内置iBeacon模块（可选），支持室内人员定位功能，可配合APP实现导航功能，提供移动端IOS SDK或安卓SDK； 摄像机 最低照度：彩色0.01 Lux @(F2.0,AGC ON);黑白0.009Lux @ (F2.0,AGC ON );, 快门：1秒至1/100,000秒 传感器类型：1/2.8” Progressive Scan CMOS 镜头：定焦镜头，默认4mm,支持垂直:0°~30°可调, 未尽事宜详设计要求 |  | 台 | 86
本页小计
注：为计取规费等的使用，可在表中增设其中：“定额人工费”。
表—08
分部分项工程和单价措施项目清单与计价表
工程名称：电白区人才公寓项目——地上智能化工程 |  |  |  | 标段： |  |  |  | 第 55 页 共 121 页
序号 | 项目编码 | 项目名称 | 项目特征描述 |  | 计量单位 | 工程量 | 金额（元）
[7 empty] | 综合单价 |  | 综合合价 | 其中
暂估价
147 | 030507016007 | 停车场管理设备 | 1.名称:车位引导屏 2.型号规格及详细参数:【室内双向引导屏】 功耗：最大60W，平均40W 屏体尺寸（含边框）：1132×322×65 显示屏边框：黑色铝合金边框 字符显示：支持数字箭头，可变 显示颜色：红色箭头、绿色数字 通讯方式：RS485/RJ45 显示数字：可显示2个箭头和6个数字 使用环境：温度-20℃～50℃、湿度<95% 功能描述：双向，带灯箱，吊装 |  | 套 | 37
148 | 030507016008 | 停车场管理设备 | 1.名称:车位引导灯箱 2.型号规格及详细参数:【三模组】【停车入口信息屏】 工作电源：220VAC 下行通讯方式：RS485、RS232、RJ45 可带模块数：视灯箱 通讯速率：57600波特率/网络通信 最大通讯距离：（串口1200米）/（网络120m，延长需使用辅助设备） 模组像素组成：1R1G双色 模块组尺寸：320×160 (mm) 外形尺寸：700×2000×150（mm） 功能特性：双基色，三模组，立柜式安装 |  | 套 | 1
本页小计
注：为计取规费等的使用，可在表中增设其中：“定额人工费”。
表—08
分部分项工程和单价措施项目清单与计价表
工程名称：电白区人才公寓项目——地上智能化工程 |  |  |  | 标段： |  |  |  | 第 56 页 共 121 页
序号 | 项目编码 | 项目名称 | 项目特征描述 |  | 计量单位 | 工程量 | 金额（元）
[7 empty] | 综合单价 |  | 综合合价 | 其中
暂估价
149 | 030501013015 | 网络服务器 | 1.名称:车位引导服务器 2.型号规格及详细参数:【诱导管理器】【内置4T硬盘】 处理器：高性能ARM A17数字媒体处理器 操作系统:嵌入式Linux操作系统 操作界面:WEB 网络视频输入： 非前端识别相机：最多支持接入16路双镜头摄像机或32路单镜头摄像机 前端识别相机：最多支持接入24路双镜头摄像机或48路单镜头摄像机 报警输入：3路报警输入(1个开关量，2个电平量) 报警输出：3路报警输出(1个开关量，2个电平量) RS485接口：2个RS485接口 USB接口：1个USB2.0 网络接口：16个内部100M以太网接口，其中8个支持海康POE，4个外部10/100/1000M自适应以太网接口 光口：1个外接光口 数据存储：支持存储车位相机的抓拍图片及录像，最大支持6个硬盘 数据上传：支持数据上传到中心平台，支持视频流转发 电源：AC220V，标准市电 功率：<500瓦(含POE电源) 机械特性：尺寸：540mm（高）×410mm（宽）×130mm（深） 工作环境：工作温度-10℃～50℃、工作湿度10%～90% 功能特性：内置4T硬盘、支持POE供电 |  | 套 | 1
本页小计
注：为计取规费等的使用，可在表中增设其中：“定额人工费”。
表—08
分部分项工程和单价措施项目清单与计价表
工程名称：电白区人才公寓项目——地上智能化工程 |  |  |  | 标段： |  |  |  | 第 57 页 共 121 页
序号 | 项目编码 | 项目名称 | 项目特征描述 |  | 计量单位 | 工程量 | 金额（元）
[7 empty] | 综合单价 |  | 综合合价 | 其中
暂估价
150 | 030501013016 | 网络服务器 | 1.名称:车牌识别服务器（停车场出入口管理服务器、反向寻车系统服务器） 2.型号规格及详细参数:E3,32G,DDR3,1T,SATA 2U |  | 套 | 3
151 | 030501013017 | 系统管理工作站 | 1.名称:系统管理工作站 2.型号规格及详细参数:1）CPU：酷睿 I5-7500或以上 2）内存：不小于4G，DDR3 3）硬盘：不小于1TB； 4）DVD-ROM：不小于8倍速 5）通信接口：USB,RS232，RJ45等 6）液晶显示器：16:9，不小于21寸，分辨率1920x1080没颜色不小于1670万色 7）输入：104键标准键盘及光电鼠标器 8）操作系统：WIN7以上 |  | 套 | 1
152 | 030501013018 | 收费工作站 | 1.名称:收费工作站 2.型号规格及详细参数:通用台式微型计算机 CPU：intel I5-9500（6核，3.0GHz） 内存：8GB DDR4 2666MHz 硬盘：256G SSD+1TB HDD 显卡：独立显卡，2GB显存 光驱：无 兼容操作系统：WIN10 IoT版（已授权） 显示器：海康22英寸LCD 含键鼠套装 |  | 套 | 1
本页小计
注：为计取规费等的使用，可在表中增设其中：“定额人工费”。
表—08
分部分项工程和单价措施项目清单与计价表
工程名称：电白区人才公寓项目——地上智能化工程 |  |  |  | 标段： |  |  |  | 第 58 页 共 121 页
序号 | 项目编码 | 项目名称 | 项目特征描述 |  | 计量单位 | 工程量 | 金额（元）
[7 empty] | 综合单价 |  | 综合合价 | 其中
暂估价
153 | 030501017009 | 软件 | 1.名称:系统管理软件 2.型号规格及详细参数:1）基于WINDOWS操作系统，系统软件应采用简体中文。 2）应具有实时记录事件、操作、故障等信息，并具有统计、查询、打印、防篡改功能。 3）应具有与其他系统集成的开放接口。 4）软件主界面应设置手动开闸、手动落闸按钮或菜单。 5）手动抬闸、手动出场等情况应生成报警。 6）收费标准定义灵活，具有按次消费、按时间段收费、按车类型收费等设置，并可设置免费停车时间。 |  | 套 | 1
154 | 030507017001 | 安全防范分系统调试 | 1.停车场管理系统调试 |  | 系统 | 1
155 | 030502007009 | 光缆 | 1.名称:室内单模光纤 2.规格:6芯 |  | m | 2198.663
156 | 030411004023 | 配线 | 1.名称:系统通讯线缆 2.规格:RYYP-4×1.0mm2 |  | m | 16.66
157 | 030411001018 | 配管 | 1.名称:热镀锌电线管 2.规格:JDG20 |  | m | 223.238
158 | 030411001019 | 配管 | 1.名称:镀锌电线管 2.规格:SC20 |  | m | 10.254
159 | 030411001020 | 配管 | 1.名称:镀锌电线管 2.规格:SC25 |  | m | 14.354
停车场管理系统合计
无线对讲与巡更系统
本页小计
注：为计取规费等的使用，可在表中增设其中：“定额人工费”。
表—08
分部分项工程和单价措施项目清单与计价表
工程名称：电白区人才公寓项目——地上智能化工程 |  |  |  | 标段： |  |  |  | 第 59 页 共 121 页
序号 | 项目编码 | 项目名称 | 项目特征描述 |  | 计量单位 | 工程量 | 金额（元）
[7 empty] | 综合单价 |  | 综合合价 | 其中
暂估价
160 | 030501013019 | 巡更工作站 | 1.名称:巡更工作站 2.型号规格及详细参数:1）CPU：酷睿 I5-7500或以上 2）内存：不小于4G，DDR3 3）硬盘：不小于1TB； 4）DVD-ROM：不小于8倍速 5）通信接口：USB,RS232，RJ45等 6）液晶显示器：16:9，不小于21寸，分辨率1920x1080没颜色不小于1670万色 7）输入：104键标准键盘及光电鼠标器 8）操作系统：WIN7以上 |  | 台 | 1
本页小计
注：为计取规费等的使用，可在表中增设其中：“定额人工费”。
表—08
分部分项工程和单价措施项目清单与计价表
工程名称：电白区人才公寓项目——地上智能化工程 |  |  |  | 标段： |  |  |  | 第 60 页 共 121 页
序号 | 项目编码 | 项目名称 | 项目特征描述 |  | 计量单位 | 工程量 | 金额（元）
[7 empty] | 综合单价 |  | 综合合价 | 其中
暂估价
161 | 030503002001 | 通信网络控制设备 | 1.名称:数字中继台 2.型号规格及详细参数:1、频率范围：400-470MHz，136-174MHz； 2、模拟/数字自动切换，支持IP互联；数字常规系统、模拟常规系统; 3、100％连续工作； 4、信道容量：1024； 5、信道间隔：12.5KHz/20KHz/25KHz； 6、工作电压：DC13.6V、AC100-240V； 7、频率稳定度：±0.5ppm； 8、电线阻抗：50欧； 9、工作循环：100%； 10、外型尺寸：44×483×366mm； 11、重量：5.8KG； 12、灵敏度：0.18uV/BER5%； 13、邻道选择：65dB@12.5KHz/70dB@20/25KHz； 14、互调：70dB@12.5/20/25KHz； 15、杂散抑制：80dB@12.5/20/25KHz； 16、交流声与噪声：40dB@12.5KHz,45dB@25KHz； 17、额定音频失真：≤3%； 18、音频响应：+1~-3dB； 19、传导发射杂散：＜-57dBm； 20、输出功率：5-50W可调； 21、FM调制方式：11KOF3E@12.5KHz，16KOF3E@12.5KHz; 22、4FSK数字调制方式：12.5KHz仅数据：7K60FXD，23.5KHz数据语音：7K60FXW； |  | 台 | 2
本页小计
注：为计取规费等的使用，可在表中增设其中：“定额人工费”。
表—08
分部分项工程和单价措施项目清单与计价表
工程名称：电白区人才公寓项目——地上智能化工程 |  |  |  | 标段： |  |  |  | 第 61 页 共 121 页
序号 | 项目编码 | 项目名称 | 项目特征描述 |  | 计量单位 | 工程量 | 金额（元）
[7 empty] | 综合单价 |  | 综合合价 | 其中
暂估价
24、传导/辐射发射：-36dBm＜1GHz/-30dBm＜1GHz； 25、调制限制：±2.5KHz@12.5KHz，±4.0KHz@20KHz，±5KHz@25KHz; 26、工作温度：-30℃~+60℃；
162 | 030507002001 | 对讲机 | 1.名称:对讲机 2.型号规格及详细参数:1、频率范围：400-470MHz 2、区域容量：3 3、信道数：32 4、信道间隔(KHz)：25 /12.5 KHz 5、标配电池：1500mAh锂电池 6、频率稳定度：±0.5 ppm 7、灵敏度：0.22μV/BER 5% 8、杂散响应抑制：70dB @ 12.5/25KHz 9、邻道选择性：60dB @ 12.5KHz /70dB @ 25KHz 10、额定音频失真：≤3% 11、传导发射杂散：<-57dBm 12、输出功率：5W 13、数字协议：ETSI-TS102 361-1,-2,-3 14、数字声码器类型：AMBE+2™ 15、防尘防水：IP54 标准 16、美国军用标准：MIL-STD-810 C/D/E/F/G 标准； 17、内置巡更模块； |  | 套 | 20
本页小计
注：为计取规费等的使用，可在表中增设其中：“定额人工费”。
表—08
分部分项工程和单价措施项目清单与计价表
工程名称：电白区人才公寓项目——地上智能化工程 |  |  |  | 标段： |  |  |  | 第 62 页 共 121 页
序号 | 项目编码 | 项目名称 | 项目特征描述 |  | 计量单位 | 工程量 | 金额（元）
[7 empty] | 综合单价 |  | 综合合价 | 其中
暂估价
163 | 030505012001 | 干线设备 | 1.名称:定向耦合合路组件 2.型号规格及详细参数:频率范围（MHz） 350~480 输出端口 2/4/6/8 插入损耗（dB） ≤3.5/7.5/9/10 端口隔离度（dB） ≥15 驻波比 ≤1.5 单端口最大承载功率（W） 100 阻抗（Ω） 50 接口类型 N 安装方式 机架式 |  | 个 | 1
164 | 030505012002 | 干线设备 | 1.名称:接收机多路耦合组件 2.型号规格及详细参数:频率范围（MHz） 350~480 输出端口 2/4/6/8 插入损耗（dB） ≤3.5/7.5/9/10 端口隔离度（dB） ≥15 驻波比 ≤1.5 单端口最大承载功率（W） 100 阻抗（Ω） 50 接口类型 N型 安装方式 机架式 |  | 个 | 1
165 | 030505012003 | 干线设备 | 1.名称:双工器 2.型号规格及详细参数:1、频率范围：400-480MHz； 2、频率间隔： 10 MHz； 3、插入损耗：≤1.2； 4、RX对TX抑制度：≥95 ； 5、带外抑制：≥70； 6、输入输出端口驻波比： ≤1.25 ； 7、输入功率：200W； 8、阻抗：50Ω； 9、温度范围：-25到+85℃； 10、防护等级：IP40； 11、MTBF：≥50000h； |  | 个 | 1
本页小计
注：为计取规费等的使用，可在表中增设其中：“定额人工费”。
表—08
分部分项工程和单价措施项目清单与计价表
工程名称：电白区人才公寓项目——地上智能化工程 |  |  |  | 标段： |  |  |  | 第 63 页 共 121 页
序号 | 项目编码 | 项目名称 | 项目特征描述 |  | 计量单位 | 工程量 | 金额（元）
[7 empty] | 综合单价 |  | 综合合价 | 其中
暂估价
166 | 030502009001 | 跳线 | 1.名称:连接跳线 2.型号规格及详细参数:1、工作频率：DC～18GHz； 2、阻抗：50欧姆； 3、连接器类型：N型； 4、内导体外径：1.4mm； 5、绝缘外径：4.8mm； 6、护套外径：7.2mm； 7、缆芯介电强度：6.5kv； 8、绝缘电阻：≤5000MΩ·km； 9、衰减（400MHz）：19.21dB/100m |  | 条 | 6
167 | 030507007004 | 巡更点 | 1.名称:巡更点 2.型号规格及详细参数:1、RFID标准：ISO14443A； 2、工作温度：-30~60℃； 3、认证：UL913； 4、工作频率：13.56MHz； 5、识别距离：≤ 4cm； |  | 台 | 171
168 | 030501017010 | 软件 | 1.名称:巡更管理软件 2.型号规格及详细参数:巡更地图编辑：从背景图导入自制地图并指定巡更地点的编号和名称 巡更路线编制：导入编辑好的地图，按需要增删信息点，可手动或自动设计巡更路线 巡更任务编制：在选定的地图上编制任务和线路，并按需要设定任务细节 巡更实时监控：地图上实时显示各信息点巡更状况 历史记录查询：可根据日期和线路检索历史任务记录 |  | 套 | 1
本页小计
注：为计取规费等的使用，可在表中增设其中：“定额人工费”。
表—08
分部分项工程和单价措施项目清单与计价表
工程名称：电白区人才公寓项目——地上智能化工程 |  |  |  | 标段： |  |  |  | 第 64 页 共 121 页
序号 | 项目编码 | 项目名称 | 项目特征描述 |  | 计量单位 | 工程量 | 金额（元）
[7 empty] | 综合单价 |  | 综合合价 | 其中
暂估价
169 | 030503002002 | 通信网络控制设备 | 1.名称:射频中继组件 2.型号规格及详细参数:参数-（HS-GF400-B）频率范围：350-480MHz上下行频率间隔：上下行间隔10MHz最大输出功率：10W最大输入功率（不损毁）:下行：20dBm上行：-30dBm增益：下行：48dB±3dB上行：45dB±3dB带内波动：下行：≤2dB上行：≤3dB电压驻波比：下行：≤1.5上行：≤1.5时延下行：≤1.5μs上行：≤1.5μs工作频带内≤-30dBm/30kHz工作频带外9KHz-1GHz:-36dBm/100kHz1GHz-12.75GHz:-30dBm/1MHz工作频带内上行：≤-40dBc/30kHz下行：≤-55dBc/30kHz工作频带外(偏离工作频带2.5MHz之外)9kHz-1GHz(含1GHz):-36dBm/30kHz1GHz-12.75GHz:-30dBm/30kHz每频段工作频带边缘±5MHz：≥70dBc工作频带边缘±10MHz：≥70dBc |  | 台 | 3
170 | 030505001001 | 共用天线 | 1.名称:室内全向天线 2.型号规格及详细参数:频率范围（MHz） 400~480 增益（dBi） 2.5±0.5 水平面波瓣宽度（°） 全向 极化方式 垂直 驻波比 ≤1.5 最大承载功率（W） 50 阻抗（Ω） 50 接口类型 N型 |  | 副 | 114
本页小计
注：为计取规费等的使用，可在表中增设其中：“定额人工费”。
表—08
分部分项工程和单价措施项目清单与计价表
工程名称：电白区人才公寓项目——地上智能化工程 |  |  |  | 标段： |  |  |  | 第 65 页 共 121 页
序号 | 项目编码 | 项目名称 | 项目特征描述 |  | 计量单位 | 工程量 | 金额（元）
[7 empty] | 综合单价 |  | 综合合价 | 其中
暂估价
171 | 030505012004 | 干线设备 | 1.名称:定向耦合器 2.型号规格及详细参数:频率范围（MHz） 400~480；耦合度（dB） 6/10/15/20；传输损耗（dB） ≤1.5/0.5/0.2/0.15；驻波比 ≤1.3；最大承载功率（W） 100；阻抗（Ω） 50 接口类型 N型 |  | 个 | 115
172 | 030505005001 | 射频同轴电缆 | 1.名称:射频同轴电缆 2.规格:HCAAYZ-50-12 |  | m | 3625.847
173 | 030411001021 | 配管 | 1.名称:热镀锌电线管 2.规格:JDG20 |  | m | 637.044
174 | 030505012005 | 干线设备 | 1.名称:馈线连接器 2.型号规格及详细参数:1、阻抗：50欧 2、截止频率：≤18GHz 3、屏蔽效应：≥120dB 4、插入损耗：≤0.1dB@3GHz 5、绝缘电阻：≥5000MΩ 6、电压驻波比：≤1.08 7、内导体插针材质/镀层：黄铜镀银 8、绝缘材质：PTFE 9、壳体及外导体材质/镀层：黄铜镀三元合金 |  | 个 | 345
无线对讲与巡更系统合计
电梯梯控系统
175 | 030503003002 | 控制器 | 1.名称:电梯梯控控制器 |  | 台 | 7
176 | 030503002003 | 通信网络控制设备 | 1.名称:无线网桥（接收端+发射端） |  | 套 | 7
177 | 030502005012 | 双绞线缆 | 1.名称:六类非屏蔽网线 2.线缆对数:UTP-CAT.6 |  | m | 193.357
178 | 030411001022 | 配管 | 1.名称:热镀锌电线管 2.规格:JDG20 |  | m | 38.43
电梯梯控系统合计
电梯五方通话系统
本页小计
注：为计取规费等的使用，可在表中增设其中：“定额人工费”。
表—08
分部分项工程和单价措施项目清单与计价表
工程名称：电白区人才公寓项目——地上智能化工程 |  |  |  | 标段： |  |  |  | 第 66 页 共 121 页
序号 | 项目编码 | 项目名称 | 项目特征描述 |  | 计量单位 | 工程量 | 金额（元）
[7 empty] | 综合单价 |  | 综合合价 | 其中
暂估价
179 | 030904014001 | 消防广播及对讲电话主机(柜) | 1.名称、类型:电梯五方通话主机 2.规格、型号:不少于12路 |  | 台 | 1
180 | 030904006001 | 消防报警电话插孔(电话) | 1.名称:电梯五方通话分机 |  | 部 | 9
181 | 030503002004 | 通信网络控制设备 | 1.名称:解码适配器 |  | 台 | 9
182 | 031101001001 | 开关电源设备 | 1.名称、类型:专用电源适配器 |  | 台 | 9
183 | 030411004009 | 配线 | 1.名称:系统通讯线缆 2.规格:ZR-RYYP-4×1.5mm2 |  | m | 443.813
184 | 030411004024 | 配线 | 1.名称:系统通讯线缆 2.规格:ZR-RYYP-4×1.0mm2 |  | m | 671.936
185 | 030411001023 | 配管 | 1.名称:热镀锌电线管 2.规格:JDG25 |  | m | 718.487
电梯五方通话系统合计
机房工程
186 | 011104004001 | 防静电活动地板 | 1.支架高度、材料种类:按规范及设计要求 2.面层材料品种、规格、颜色:防静电地板、600×600×300 |  | m2 | 34
187 | 030404017003 | 配电箱 | 1.名称:双电源切换箱 2.安装方式:悬挂式 |  | 台 | 1
188 | 030701003001 | 空调器 | 1.名称:空调 2.规格:5匹 |  | 台 | 2
189 | 031101007001 | 不间断电源设备 | 1.名称:UPS主机 2.型号规格及详细参数:工频三进三出在线式主机，带隔离变压器，可选并机，容量60KVA 具备防潮功能 |  | 套 | 1
190 | 030405001001 | 蓄电池 | 1.名称:铅酸蓄电池 2.型号规格及详细参数:12V/120AH带防漏液托盘装置 |  | 个 | 64
本页小计
注：为计取规费等的使用，可在表中增设其中：“定额人工费”。
表—08
分部分项工程和单价措施项目清单与计价表
工程名称：电白区人才公寓项目——地上智能化工程 |  |  |  | 标段： |  |  |  | 第 67 页 共 121 页
序号 | 项目编码 | 项目名称 | 项目特征描述 |  | 计量单位 | 工程量 | 金额（元）
[7 empty] | 综合单价 |  | 综合合价 | 其中
暂估价
191 | 030404012001 | 蓄电池屏(柜) | 1.名称:电池柜 2.型号规格及详细参数:可安装32节12V120AH电池，开放式结构 |  | 台 | 2
192 | 粤030501018001 | 电子设备避雷器 | 1.名称:电源二级防雷器 2.型号规格及详细参数:最大通流容量：40KA(8/20μs)，限制电压（V）：1800V，漏电流:<10μA,启动电压:680V 电源第二级防雷，安装于计算机机房单相电源配电箱处，40KA保护。 |  | 台 | 1
193 | 粤030501018002 | 电子设备避雷器 | 1.名称:电源三级防雷器 2.型号规格及详细参数:D级电源防雷插座 最大通流容量：19KA(8/20μs)，限制电压（V）：1000V，适用电源：220V,最大工作电压:300V,额定功率:2000W。 电源第三级防雷，安装于计算机重要设备前，如服务器、集线器、交换机等电源插座处，19KA保护。 |  | 个 | 5
194 | 030409002001 | 接地母线 | 1.名称:铜带 2.规格:30mm×3mm |  | m | 26.491
195 | 030409008001 | 等电位端子箱、测试板 | 1.名称:等电位箱 2.型号规格及详细参数:等电位汇集排，安装于通讯/信号系统，雷击时，系统中各独立相绝缘的部分实现等电位连接 |  | 台 | 1
196 | 030411004010 | 配线 | 1.名称:接地线 2.规格:BV-16mm2 |  | m | 24.344
197 | 030408001001 | 电力电缆 | 1.名称:低烟无卤阻燃电缆 2.规格:WDZB-YJY-3×4mm2 |  | m | 47.487
198 | 030408001002 | 电力电缆 | 1.名称:低烟无卤阻燃电缆 2.规格:WDZB-YJY-5×6mm2 |  | m | 4.867
机房工程合计
物业设备网系统合计
本页小计
注：为计取规费等的使用，可在表中增设其中：“定额人工费”。
表—08
分部分项工程和单价措施项目清单与计价表
工程名称：电白区人才公寓项目——地上智能化工程 |  |  |  | 标段： |  |  |  | 第 68 页 共 121 页
序号 | 项目编码 | 项目名称 | 项目特征描述 |  | 计量单位 | 工程量 | 金额（元）
[7 empty] | 综合单价 |  | 综合合价 | 其中
暂估价
酒店式公寓设备网系统
综合布线系统
199 | 030502005004 | 双绞线缆 | 1.名称:六类非屏蔽网线 2.规格:UTP-CAT.6 |  | m | 21644.638
200 | 030502007002 | 光缆 | 1.名称:室内单模光纤 2.规格:6芯 |  | m | 429.008
201 | 030502006002 | 大对数电缆 | 1.名称:三类大对数电缆 2.规格:25对CAT.3-SR |  | m | 76.071
202 | 030502010004 | 配线架 | 1.名称:RJ45配线架 2.规格:六类48口 |  | 个 | 10
203 | 030502010009 | 配线架 | 1.名称:语音配线架 2.规格:1×25对 |  | 个 | 5
204 | 030502010010 | 配线架 | 1.名称:语音配线架 2.规格:1×100对 |  | 个 | 1
205 | 030502011002 | 跳线架 | 1.名称:理线架 |  | 个 | 1
206 | 030502001003 | 机柜、机架 | 1.名称:42U机柜 2.规格:42U高、550*600*2045mm（非标定制） |  | 台 | 9
207 | 030502012001 | 信息插座 | 1.名称:六类信息模块 |  | 个 | 92
208 | 030502012002 | 信息插座 | 1.名称:WIFI面板 |  | 个 | 90
209 | 030502004002 | 电视、电话插座 | 1.名称:三类语音模块 |  | 个 | 90
210 | 030411006001 | 接线盒 | 1.名称:底盒 2.规格:86 |  | 个 | 760
211 | 030501012017 | 交换机 | 1.名称:程控交换机 2.型号规格及详细参数:4内线100外线程控交换机 |  | 台 | 1
212 | 030404017002 | 配电箱 | 1.名称:双电源切换箱 2.安装方式:悬挂式 |  | 台 | 1
213 | 030502003001 | 分线接线箱(盒) | 1.名称:光纤分纤箱 2.规格:410×300 3.安装方式:壁挂式 |  | 个 | 4
214 | 030411001024 | 配管 | 1.名称:热镀锌电线管 2.规格:JDG20 |  | m | 5918.533
215 | 030411004025 | 配线 | 1.名称:低烟无卤阻燃电线 2.规格:WDZB-BYJ-2.5 |  | m | 33.376
本页小计
注：为计取规费等的使用，可在表中增设其中：“定额人工费”。
表—08
分部分项工程和单价措施项目清单与计价表
工程名称：电白区人才公寓项目——地上智能化工程 |  |  |  | 标段： |  |  |  | 第 69 页 共 121 页
序号 | 项目编码 | 项目名称 | 项目特征描述 |  | 计量单位 | 工程量 | 金额（元）
[7 empty] | 综合单价 |  | 综合合价 | 其中
暂估价
216 | 030411004038 | 配线 | 1.名称:系统控制线缆 2.规格:ZR-RYSP-2×1.5mm2 |  | m | 214.5
217 | 030411003005 | 桥架 | 1.名称:金属线槽 2.规格:200×100 |  | m | 779.762
218 | 030411003006 | 桥架 | 1.名称:金属线槽 2.规格:300×150 |  | m | 75.707
综合布线系统合计
信息网络系统
219 | 030501012006 | 交换机 | 1.名称:核心交换机 2.型号规格及详细参数:总装机箱（包含2个风扇盘，4个电源槽位，标配含600w以上双电源模块，2个主控槽位，6个通用业务槽位）1、交换容量≥92.16Tbps/312Tbps、包转发率≥11664Mpps/57600Mpps；2、支持NAC统一管理、统一查看状态、VLAN等配置管理；3、支持框可视化管理；4、支持胖瘦一体化；交换机设备管理软件 |  | 台 | 2
220 | 030501012007 | 交换机 | 1.名称:12口万兆服务器接入交换机 2.型号规格及详细参数:24个千兆SFP光口，4个千兆电口（复用），4个10G SFP+万兆光口；交换容量336Gbps/3.36Tbps，包转发率108Mpps/126Mpps，支持全端口线速转发；支持网关统一管理、统一查看状态、VLAN等配置管理；支持快速开局，网络质量分析、智能告警等智能管理。 |  | 台 | 1
本页小计
注：为计取规费等的使用，可在表中增设其中：“定额人工费”。
表—08
分部分项工程和单价措施项目清单与计价表
工程名称：电白区人才公寓项目——地上智能化工程 |  |  |  | 标段： |  |  |  | 第 70 页 共 121 页
序号 | 项目编码 | 项目名称 | 项目特征描述 |  | 计量单位 | 工程量 | 金额（元）
[7 empty] | 综合单价 |  | 综合合价 | 其中
暂估价
221 | 030501012008 | 交换机 | 1.名称:12口万兆接入交换机 2.型号规格及详细参数:12个千兆SFP光口，4个千兆电口（复用），4个10G SFP+万兆光口；交换容量336Gbps/3.36Tbps，包转发率108Mpps/126Mpps，支持全端口线速转发；支持网关统一管理、统一查看状态、VLAN等配置管理；支持快速开局，网络质量分析、智能告警等智能管理。 |  | 台 | 1
222 | 030501012009 | 交换机 | 1.名称:24口光电交换机 2.型号规格及详细参数:24个千兆口，支持24个10/100/1000BASE-T电口,4个1G/10G BASE-X SFP+端口,支持AC；支持网关统一管理、统一查看状态、VLAN等配置管理；支持快速开局，网络质量分析、智能告警等智能管理 |  | 台 | 5
223 | 030501012010 | 交换机 | 1.名称:48口光电交换机 2.型号规格及详细参数:48个千兆口，支持48个10/100/1000BASE-T电口,4个1G/10G BASE-X SFP+端口,支持AC；支持网关统一管理、统一查看状态、VLAN等配置管理；支持快速开局，网络质量分析、智能告警等智能管理 |  | 台 | 5
224 | 030904008003 | 模块 | 1.名称:千兆多模光模块 2.规格:SFP 千兆多模光模块，多模，850nm，最大传输距离 550m，接头类型：LC |  | 个 | 10
本页小计
注：为计取规费等的使用，可在表中增设其中：“定额人工费”。
表—08
分部分项工程和单价措施项目清单与计价表
工程名称：电白区人才公寓项目——地上智能化工程 |  |  |  | 标段： |  |  |  | 第 71 页 共 121 页
序号 | 项目编码 | 项目名称 | 项目特征描述 |  | 计量单位 | 工程量 | 金额（元）
[7 empty] | 综合单价 |  | 综合合价 | 其中
暂估价
225 | 030501011003 | 防火墙 | 1.名称:防火墙 2.型号规格及详细参数:性能参数：网络层吞吐量：3G，应用层吞吐量：600M，防病毒吞吐量：250M，IPS吞吐量：150M，全威胁吞吐量：130M，并发连接数：80万，HTTP新建连接数：1.8万，SSL VPN推荐用户数（单独购买）：不支持，SSL VPN最大用户数（单独购买）：不支持，SSL VPN最大理论加密流量（单独购买）：不支持，IPSec最大隧道数：1000，IPSec VPN吞吐量：60M，IPSec VPN最大接入数：1000，IPSec VPN加密速度：100M。 硬件参数：规格：1U，内存大小：2G，硬盘容量：64G minisata SSD，电源：单电源，接口：6千兆电口。 功能描述：下一代防火墙以保障用户核心资产为目标，提供L2-L7层各类威胁的检测和防护，是一款能够有效应对传统网络攻击和未知威胁攻击的网络安全产品。 |  | 台 | 1
226 | 030501013020 | 安全管理及日志系统 | 1.名称:安全管理及日志系统 2.型号规格及详细参数:性能参数：默认包含主机审计许可证书数量：50，最大可扩展审计主机许可数：150，可用存储量：2TB（RAID1 模式），平均每秒处理日志数（eps）最大性能：1200。 硬件参数：规格：2U，内存大小：16G，硬盘容量：64G minisata+2T SATA*2，电源：单电源，接口：6千兆电口+2万兆光口SFP+。 |  | 台 | 1
本页小计
注：为计取规费等的使用，可在表中增设其中：“定额人工费”。
表—08
分部分项工程和单价措施项目清单与计价表
工程名称：电白区人才公寓项目——地上智能化工程 |  |  |  | 标段： |  |  |  | 第 72 页 共 121 页
序号 | 项目编码 | 项目名称 | 项目特征描述 |  | 计量单位 | 工程量 | 金额（元）
[7 empty] | 综合单价 |  | 综合合价 | 其中
暂估价
227 | 030501011004 | 安全隔离网闸 | 1.名称:安全隔离网闸 2.型号规格及详细参数:整机最大功率：100W；电源输入范围：100-240V 50~60HZ；存储温度：-20℃~70℃；工作温度：-5℃~45℃； |  | 台 | 1
信息网络系统合计
客房控制系统
228 | 030503002005 | 通信网络控制设备 | 1.名称:RCU主机 2.型号规格及详细参数:支持2路RS485接口，最高接入64台客控子设备，包括插卡取电面板、按键面板、灯控扩展板 支持16路继电器输出，包括10路灯具、2路插座、1路窗帘控制 支持6路干节点输入，包括1路门铃输入、1路门磁输入、4路红外等其他输入 支持场景自定义配置，实现接入设备间联动 支持220V市电供电，支持挂墙安装 支持RCU主机有线组网，实现大规模场景智能控制 支持有线、Wi-Fi两种连接方式，便于工程人员配置、调试 支持客控系统统一管理 |  | 台 | 90
本页小计
注：为计取规费等的使用，可在表中增设其中：“定额人工费”。
表—08
分部分项工程和单价措施项目清单与计价表
工程名称：电白区人才公寓项目——地上智能化工程 |  |  |  | 标段： |  |  |  | 第 73 页 共 121 页
序号 | 项目编码 | 项目名称 | 项目特征描述 |  | 计量单位 | 工程量 | 金额（元）
[7 empty] | 综合单价 |  | 综合合价 | 其中
暂估价
229 | 030501017011 | 软件 | 1.名称:客房控系统软件 2.型号规格及详细参数:1、可动态显示所有客房状态（有人/无人、客人/服务员、故障房/待修、请即清理/请勿打扰、服务请求、已出租/待租、已预定等）。 2、客房状态一旦发生变化软件会自动切换不同图标显示，特殊图标还具有闪烁动画声音等不同效果提示； 3、识别卡识别开门人身份，显示房间内有人无人、客人还是服务员； 4、实时显示房间温度，有温度异常报警功能（图标会闪烁显示）； 5、 客房服务数据统计和分析； 6、能够实时记录客人请求服务及服务响应的时间，设备故障状况及故障排除时间等各种事件信息，并可设置查询条件浏览所关心的信息； 7、可远程控制房间空调风机，客人预定房间后或登记入住时，自动打开指定房间空调，使客人进入房间时，室内温度适宜； 8、所有楼层或指定楼层画面任意切换，且可动态显示； 9、 前台、客服、工程等部门分别有各自的用户名和权限，并在权限范围内监控系统； 10、 采用大型主流数据库SQL Server，安全可靠。 |  | 套 | 1
本页小计
注：为计取规费等的使用，可在表中增设其中：“定额人工费”。
表—08
分部分项工程和单价措施项目清单与计价表
工程名称：电白区人才公寓项目——地上智能化工程 |  |  |  | 标段： |  |  |  | 第 74 页 共 121 页
序号 | 项目编码 | 项目名称 | 项目特征描述 |  | 计量单位 | 工程量 | 金额（元）
[7 empty] | 综合单价 |  | 综合合价 | 其中
暂估价
230 | 030501013021 | 系统工作站 | 1.名称:系统工作站 2.型号规格及详细参数:1）CPU:酷睿 I5-7500或以上 2）内存：不小于4G，DDR3 3）硬盘：不小于1TB,HDD 4）DVD-ROM：不小于8倍速 5）通信接口：USB,RS232,RJ45等 6）液晶显示器：16:9，不小于21寸，分辨率1920x1080，颜色不小于1670万色 7）输入：104键标准键盘及光电鼠标器 8）操作系统：WIN7及以上 |  | 台 | 1
231 | 030501013022 | 网络服务器 | 1.名称:客房群控系统服务器 2.型号规格及详细参数:E3,32G,DDR3,1T,SATA 2U |  | 台 | 1
232 | 010801006001 | 门锁安装 | 1.名称、类型:客房智能门锁 |  | 套 | 90
233 | 030404036001 | 其他电器 | 1.名称、类型:电门铃按钮 2.安装方式:暗装 |  | 个 | 90
234 | 030404036002 | 其他电器 | 1.名称、类型:灯光窗帘集控面板 |  | 套 | 135
235 | 030404036003 | 其他电器 | 1.名称、类型:紧急求助面板 |  | 套 | 90
236 | 030404036004 | 其他电器 | 1.名称、类型:请勿打扰/立即清理灯 |  | 个 | 90
237 | 030404036005 | 其他电器 | 1.名称、类型:匙牌开关 |  | 个 | 90
客房控制系统合计
背景音乐系统
本页小计
注：为计取规费等的使用，可在表中增设其中：“定额人工费”。
表—08
分部分项工程和单价措施项目清单与计价表
工程名称：电白区人才公寓项目——地上智能化工程 |  |  |  | 标段： |  |  |  | 第 75 页 共 121 页
序号 | 项目编码 | 项目名称 | 项目特征描述 |  | 计量单位 | 工程量 | 金额（元）
[7 empty] | 综合单价 |  | 综合合价 | 其中
暂估价
238 | 030506004009 | 背景音乐系统设备 | 1.名称:网络化广播主机 2.型号规格及详细参数:17.3寸大幅彩屏，触摸屏和鼠标两种操控方式； 自带服务器操控软件； 一键触发全区告警和手动告警功能； 内置10W定阻输出功放与辅助音源输出，可输出内容包括监听、节目播放，可灵活使用。 分区监听功能，对分区终端的播放状态和音量大小均可实时监控操作； 具有录音功能，用户可以自己制作节目源，可以通过本机录制，也可从远程控制电脑上复制； 具有4个独立的音频输入通道，2个辅助混合音频输入通道，可对网络终端实时播放外置节目源（收音、DVD、无线话筒等），无需调音台或者前置放大器等设备接入音源； 外置输入音源动态范围大于26DB，可通过硬件、软件调节输入音量。 具有业务、紧急外接话筒输入，分别具有5mV与3mV两个不同电平灵敏度的接口，可外扩无线话筒。 具有手持式紧急话筒，并具有业务、紧急告警自动切换功能，当紧急告警时，话筒具有智能电平EMC优先级。 内置CD播放器，自创的CD播放器控制界面； 可利用网络音频采集终端来扩展音频输入通道，可无限扩展外接输入节目源； 可定时编程播放节目，系统按预先编制的程序运行，可无人值守。可以每天手动或定时播放各种音源类型的作息铃声。 |  | 台 | 1
本页小计
注：为计取规费等的使用，可在表中增设其中：“定额人工费”。
表—08
分部分项工程和单价措施项目清单与计价表
工程名称：电白区人才公寓项目——地上智能化工程 |  |  |  | 标段： |  |  |  | 第 76 页 共 121 页
序号 | 项目编码 | 项目名称 | 项目特征描述 |  | 计量单位 | 工程量 | 金额（元）
[7 empty] | 综合单价 |  | 综合合价 | 其中
暂估价
不同分区可单独定时还可在同一时刻播放不同的节目和不同的分区音量。 终端播放节目：可以由主机逐一给各分区分配播放音源，也可由终端独自点播主机上的节目音源。 强插寻呼；对讲功能；分组功能； 备有消防中心接口，告警自动强插，同时支持短路告警（警报卡）和网络信号告警。 终端断线后自动恢复断线前的播放节目。 支持终端定时点备份功能，定时点的内容能自动备份到网络播放终端上。 内置4通道智能输出电源，具有程控、手动控制功能。 具有多级音源优先管理功能，默认为7级优先等级。 用网络自主研发的网络传输协议，中、英文多种语言切换功能，支持跨网段传输，并设定网络传输格式； 网卡：双网卡备份设计； 采用钥匙开关，确保系统更安全和稳定； 强大的广播矩阵，内置大容量节目源空间，可根据用户需要定制节目源；
本页小计
注：为计取规费等的使用，可在表中增设其中：“定额人工费”。
表—08
分部分项工程和单价措施项目清单与计价表
工程名称：电白区人才公寓项目——地上智能化工程 |  |  |  | 标段： |  |  |  | 第 77 页 共 121 页
序号 | 项目编码 | 项目名称 | 项目特征描述 |  | 计量单位 | 工程量 | 金额（元）
[7 empty] | 综合单价 |  | 综合合价 | 其中
暂估价
239 | 030506004010 | CD/DVD和MP3播放器 | 1.名称:CD/DVD和MP3播放器 2.型号规格及详细参数:CD/MP3/MP4/VCD/DVD/WAV 播放功能 高亮度动态 VFD 显示，清晰醒目； 具有曲目直选功能； 具有通电后自动播放功能； 性能规格： 频率响应 20Hz-20kHz（±3dB） 信噪比 90dB 动态范围 90dB 谐波失真 0.005% 抖晃 可测极限之下 输出电平 0dBV 保护 AC 保险丝 电源 AC220V/50Hz |  | 台 | 1
240 | 030506004011 | 调谐器 | 1.名称:调谐器 2.型号规格及详细参数:可以通过电脑操作主控系统设备，实现配置、控制、编程、检测等功能 电脑显示全部分区及其状态 支持100/10Mbps自适应TCP/IP网络传输协议； 具有网络化主机现场操作的相同权限。 可远程传输节目文件。 可远程操作网络化主机软件的内容 具有登录密码保护功能。 |  | 台 | 1
本页小计
注：为计取规费等的使用，可在表中增设其中：“定额人工费”。
表—08
分部分项工程和单价措施项目清单与计价表
工程名称：电白区人才公寓项目——地上智能化工程 |  |  |  | 标段： |  |  |  | 第 78 页 共 121 页
序号 | 项目编码 | 项目名称 | 项目特征描述 |  | 计量单位 | 工程量 | 金额（元）
[7 empty] | 综合单价 |  | 综合合价 | 其中
暂估价
241 | 030506001004 | IP网络化有源监听音箱 | 1.名称:IP网络化有源监听音箱 2.型号规格及详细参数:网络化终端处理器结合高保真扬声器整体化设计的网络化音箱。 双网络接口冗余设计，可跨网段工作。 可挂接在网络到达的任何地方。 具有MP3解码播放功能。 支持最大48kHz采样率16bit数字音频码流解码。 内置2×15W数字功放，低功耗设置。 可播放来自系统主机的背景音乐、紧急寻呼、告警信号等。 具有一路辅助音频输入口，一路辅助音频输出口，一路话筒输入和一路EMC紧急输出口，1路短路输出（同时控制100V音频输入与本机音频信号的切换）。 本地输出音量及本地播放状态可控。 工作状态及信息变化数码显示。 可接受红外线遥控器的操控。 |  | 台 | 1
242 | 粤030506010002 | 带钟声话筒 | 1.名称:带钟声话筒 2.型号规格及详细参数:操作便捷，适应不同； 支持终端即插即用； 具有延时自动关闭功能； 可弯曲式话筒。话筒输出电压600mV±10mV或20mV±10%（非平衡） 钟声额定输出电压600mV±10mV或20mV±10% 输出钟声种类CHIMEUP：上音符1-3-5-і-CHIMEDOWN：下音符i-5-3-1- 频率范围100Hz-15kHz 失真度MIC：≤1% |  | 台 | 1
本页小计
注：为计取规费等的使用，可在表中增设其中：“定额人工费”。
表—08
分部分项工程和单价措施项目清单与计价表
工程名称：电白区人才公寓项目——地上智能化工程 |  |  |  | 标段： |  |  |  | 第 79 页 共 121 页
序号 | 项目编码 | 项目名称 | 项目特征描述 |  | 计量单位 | 工程量 | 金额（元）
[7 empty] | 综合单价 |  | 综合合价 | 其中
暂估价
243 | 030904008004 | 模块 | 1.名称:三十二路消防联动模块 2.型号规格及详细参数:本模块为网络化公共广播系统与消防中心之间的接口。 当接收到由消防中心发来之警报信号时，会自动激活DSPPA网络化公共广播系统相应工作区进入强行插入紧急广播状态。 每台机有32个消防触发通道，通过主机设置，每个通道的告警分区可任意组合。 每个告警通道均含寻路故障检测功能，自动排查系统线路故障。 同一系统可以有多台机连接于网络，可任意扩展控制区域。 |  | 个 | 1
244 | 030506004012 | 背景音乐系统设备 | 1.名称:电源时序器 2.型号规格及详细参数:按顺序开启或关闭16路受控设备的电源。 可以通过定时器自动控制或人工控制。 插座总容量达 3.5kVA。 性能规格： 电源插座输出总容量3.5kVA，16A，16通道；每个插座最大输出为220V，10A； 定时器控制信号 交流220伏，0.01A 动作间隔时间 0.4秒-0.5秒 保护 AC保险丝 耗电 AC220V/50Hz/16A |  | 台 | 1
245 | 030506004013 | 背景音乐系统设备 | 1.名称:纯后级定压功放 2.型号规格及详细参数:100V,70V,300W定压输出和4Ωhms定阻输出（平衡，不接地）； |  | 台 | 1
本页小计
注：为计取规费等的使用，可在表中增设其中：“定额人工费”。
表—08
分部分项工程和单价措施项目清单与计价表
工程名称：电白区人才公寓项目——地上智能化工程 |  |  |  | 标段： |  |  |  | 第 80 页 共 121 页
序号 | 项目编码 | 项目名称 | 项目特征描述 |  | 计量单位 | 工程量 | 金额（元）
[7 empty] | 综合单价 |  | 综合合价 | 其中
暂估价
246 | 030506001005 | 扩声系统设备 | 1.名称:天花扬声器 2.型号规格及详细参数:工作电压70/100V，100V功率3~6W（多个配接端子），适应不同场合； 最大声压级97±2dB， 有效频率范围75Hz~20kHz; 重0.8kg，强力活动夹设计，安装方便； 铝合金材质网罩，永不生锈；优质工程塑料注塑成型，经久耐用，不变形，不褪色； 扬声器悬边阻尼处理，寿命长， 灵敏度高（91±2dB），声音清晰、音质好，明亮； 单元尺寸4.5"x1 开孔尺寸Ø154-Ø164mm 尺寸80xØ180mm 重量0.8kg |  | 台 | 30
本页小计
注：为计取规费等的使用，可在表中增设其中：“定额人工费”。
表—08
分部分项工程和单价措施项目清单与计价表
工程名称：电白区人才公寓项目——地上智能化工程 |  |  |  | 标段： |  |  |  | 第 81 页 共 121 页
序号 | 项目编码 | 项目名称 | 项目特征描述 |  | 计量单位 | 工程量 | 金额（元）
[7 empty] | 综合单价 |  | 综合合价 | 其中
暂估价
247 | 030501013023 | IP广播系统服务器 | 1.名称:IP广播系统服务器 2.型号规格及详细参数:4210R×1/64G DDR4/600G 10K SAS×4(RAID_10)/RAID_2G/1GbE×2/550W(1+1)/2U/3Y 2U双路标准机架式服务器 CPU：1颗intel至强系列处理器，核数≥10核，主频≥2.4GHz 内存：64G DDR4，16根内存插槽，最大支持扩展至2TB内存 硬盘：4块600G 10K 2.5寸 SAS硬盘 阵列卡：SAS_HBA卡, 支持RAID 0/1/10 PCIE扩展：最大可支持6个PCIE扩展插槽 网口：2个千兆电口 其他接口：1个RJ45管理接口，后置2个USB 3.0接口，前置2个USB2.0接口，1个VGA接口 电源：标配550W（1+1）高效铂金CRPS冗余电源 机箱规格：87.8mm(高)x 448mm(宽)x729.8mm(深) 设备重量：约26KG（含导轨） |  | 台 | 1
248 | 030411004026 | 配线 | 1.名称:信号通讯线 2.规格:ZR-RYS-2×1.5mm2 |  | m | 471.419
249 | 030411001025 | 配管 | 1.名称:热镀锌电线管 2.规格:JDG20 |  | m | 328.317
背景音乐系统合计
机房工程
250 | 030701003003 | 空调器 | 1.名称:空调 2.规格:2匹 |  | 台 | 1
本页小计
注：为计取规费等的使用，可在表中增设其中：“定额人工费”。
表—08
分部分项工程和单价措施项目清单与计价表
工程名称：电白区人才公寓项目——地上智能化工程 |  |  |  | 标段： |  |  |  | 第 82 页 共 121 页
序号 | 项目编码 | 项目名称 | 项目特征描述 |  | 计量单位 | 工程量 | 金额（元）
[7 empty] | 综合单价 |  | 综合合价 | 其中
暂估价
251 | 031101007002 | 不间断电源设备 | 1.名称:UPS主机 2.型号规格及详细参数:工频三进三出在线式主机，带隔离变压器，可选并机，容量30KVA 具备防潮功能 |  | 套 | 1
252 | 030405001002 | 蓄电池 | 1.名称:铅酸蓄电池 2.型号规格及详细参数:12V/120AH带防漏液托盘装置 |  | 个 | 32
253 | 030404012002 | 蓄电池屏(柜) | 1.名称:电池柜 2.型号规格及详细参数:可安装32节12V120AH电池，开放式结构 |  | 台 | 1
254 | 粤030501018003 | 电子设备避雷器 | 1.名称:电源二级防雷器 2.型号规格及详细参数:最大通流容量：40KA(8/20μs)，限制电压（V）：1800V，漏电流:<10μA,启动电压:680V 电源第二级防雷，安装于计算机机房单相电源配电箱处，40KA保护。 |  | 台 | 1
255 | 粤030501018004 | 电子设备避雷器 | 1.名称:电源三级防雷器 2.型号规格及详细参数:D级电源防雷插座 最大通流容量：19KA(8/20μs)，限制电压（V）：1000V，适用电源：220V,最大工作电压:300V,额定功率:2000W。 电源第三级防雷，安装于计算机重要设备前，如服务器、集线器、交换机等电源插座处，19KA保护。 |  | 个 | 2
256 | 030409002002 | 接地母线 | 1.名称:铜带 2.规格:30mm×3mm |  | m | 10.799
257 | 030409008002 | 等电位端子箱、测试板 | 1.名称:等电位箱 2.型号规格及详细参数:等电位汇集排，安装于通讯/信号系统，雷击时，系统中各独立相绝缘的部分实现等电位连接 |  | 台 | 1
本页小计
注：为计取规费等的使用，可在表中增设其中：“定额人工费”。
表—08
分部分项工程和单价措施项目清单与计价表
工程名称：电白区人才公寓项目——地上智能化工程 |  |  |  | 标段： |  |  |  | 第 83 页 共 121 页
序号 | 项目编码 | 项目名称 | 项目特征描述 |  | 计量单位 | 工程量 | 金额（元）
[7 empty] | 综合单价 |  | 综合合价 | 其中
暂估价
258 | 030411004012 | 配线 | 1.名称:接地线 2.规格:BV-16mm2 |  | m | 9.357
259 | 030408001003 | 电力电缆 | 1.名称:低烟无卤阻燃电缆 2.规格:WDZB-YJY-3×4mm2 |  | m | 21.984
260 | 030408001004 | 电力电缆 | 1.名称:低烟无卤阻燃电缆 2.规格:WDZB-YJY-3×6mm2 |  | m | 3.903
机房工程合计
酒店式公寓设备网系统合计
配套用房设备网系统
综合布线系统
261 | 030502005005 | 双绞线缆 | 1.名称:六类非屏蔽网线 2.线缆对数:UTP-CAT.6 |  | m | 5623.175
262 | 030502007003 | 光缆 | 1.名称:室内单模光纤 2.规格:6芯 |  | m | 235.474
263 | 030502006003 | 大对数电缆 | 1.名称:三类大对数电缆 2.规格:25对CAT.3-SR |  | m | 205.892
264 | 030502006004 | 大对数电缆 | 1.名称:三类大对数电缆 2.规格:50对CAT.3-SR |  | m | 313.757
265 | 030502010005 | 配线架 | 1.名称:RJ45配线架 2.规格:六类24口 |  | 个 | 2
266 | 030502010006 | 配线架 | 1.名称:RJ45配线架 2.规格:六类48口 |  | 个 | 6
267 | 030502010007 | 配线架 | 1.名称:语音配线架 2.规格:1×50对 |  | 个 | 3
268 | 030502010008 | 配线架 | 1.名称:语音配线架 2.规格:1×25对 |  | 个 | 2
269 | 030502011003 | 跳线架 | 1.名称:理线架 |  | 个 | 1
270 | 030411001008 | 配管 | 1.名称:热镀锌电线管 2.规格:JDG20 |  | m | 1556.891
271 | 030502001004 | 机柜、机架 | 1.名称:42U机柜 2.规格:42U高、800*950*2045mm |  | 台 | 8
272 | 030502012003 | 信息插座 | 1.名称:六类信息模块 |  | 个 | 91
273 | 030502004001 | 电视、电话插座 | 1.名称:三类语音模块 |  | 个 | 83
本页小计
注：为计取规费等的使用，可在表中增设其中：“定额人工费”。
表—08
分部分项工程和单价措施项目清单与计价表
工程名称：电白区人才公寓项目——地上智能化工程 |  |  |  | 标段： |  |  |  | 第 84 页 共 121 页
序号 | 项目编码 | 项目名称 | 项目特征描述 |  | 计量单位 | 工程量 | 金额（元）
[7 empty] | 综合单价 |  | 综合合价 | 其中
暂估价
274 | 030411006002 | 接线盒 | 1.名称:底盒 2.规格:86 |  | 个 | 174
275 | 030411004027 | 配线 | 1.名称:低烟无卤阻燃电线 2.规格:WDZB-BYJ-2.5 |  | m | 72.421
276 | 030411003007 | 桥架 | 1.名称:金属线槽 2.规格:100×100 |  | m | 11
277 | 030411003008 | 桥架 | 1.名称:金属线槽 2.规格:150×100 |  | m | 13.024
278 | 030411003009 | 桥架 | 1.名称:金属线槽 2.规格:200×100 |  | m | 40.17
279 | 030411003010 | 桥架 | 1.名称:金属线槽 2.规格:200×150 |  | m | 390.495
280 | 030411003011 | 桥架 | 1.名称:金属线槽 2.规格:300×150 |  | m | 109.205
综合布线系统合计
信息网络系统
281 | 030501012011 | 交换机 | 1.名称:核心交换机 2.型号规格及详细参数:总装机箱（包含2个风扇盘，4个电源槽位，标配含600w以上双电源模块，2个主控槽位，6个通用业务槽位）1、交换容量≥92.16Tbps/312Tbps、包转发率≥11664Mpps/57600Mpps；2、支持NAC统一管理、统一查看状态、VLAN等配置管理；3、支持框可视化管理；4、支持胖瘦一体化；交换机设备管理软件 |  | 台 | 2
本页小计
注：为计取规费等的使用，可在表中增设其中：“定额人工费”。
表—08
分部分项工程和单价措施项目清单与计价表
工程名称：电白区人才公寓项目——地上智能化工程 |  |  |  | 标段： |  |  |  | 第 85 页 共 121 页
序号 | 项目编码 | 项目名称 | 项目特征描述 |  | 计量单位 | 工程量 | 金额（元）
[7 empty] | 综合单价 |  | 综合合价 | 其中
暂估价
282 | 030501012012 | 交换机 | 1.名称:12口万兆服务器接入交换机 2.型号规格及详细参数:24个千兆SFP光口，4个千兆电口（复用），4个10G SFP+万兆光口；交换容量336Gbps/3.36Tbps，包转发率108Mpps/126Mpps，支持全端口线速转发；支持网关统一管理、统一查看状态、VLAN等配置管理；支持快速开局，网络质量分析、智能告警等智能管理。 |  | 台 | 1
283 | 030501012013 | 交换机 | 1.名称:12口万兆接入交换机 2.型号规格及详细参数:12个千兆SFP光口，4个千兆电口（复用），4个10G SFP+万兆光口；交换容量336Gbps/3.36Tbps，包转发率108Mpps/126Mpps，支持全端口线速转发；支持网关统一管理、统一查看状态、VLAN等配置管理；支持快速开局，网络质量分析、智能告警等智能管理。 |  | 台 | 1
284 | 030501012014 | 交换机 | 1.名称:24口POE交换机 2.型号规格及详细参数:24个千兆POE电口，4个千兆SFP光口；交换容量336Gbps/3.36Tbps，包转发率96Mpps/126Mpps，支持全端口线速转发；支持IEEE 802.3af/at供电标准，单端口最大输出PoE功率30W，整机最大输出PoE功率370W；支持网关统一管理、统一查看状态、VLAN等配置管理；支持快速开局，网络质量分析、智能告警等智能管理 |  | 台 | 4
本页小计
注：为计取规费等的使用，可在表中增设其中：“定额人工费”。
表—08
分部分项工程和单价措施项目清单与计价表
工程名称：电白区人才公寓项目——地上智能化工程 |  |  |  | 标段： |  |  |  | 第 86 页 共 121 页
序号 | 项目编码 | 项目名称 | 项目特征描述 |  | 计量单位 | 工程量 | 金额（元）
[7 empty] | 综合单价 |  | 综合合价 | 其中
暂估价
285 | 030501012015 | 交换机 | 1.名称:48口POE交换机 2.型号规格及详细参数:48个千兆POE电口，4个千兆SFP光口；交换容量336Gbps/3.36Tbps，包转发率96Mpps/126Mpps，支持全端口线速转发；支持IEEE 802.3af/at供电标准，单端口最大输出PoE功率30W，整机最大输出PoE功率370W；支持网关统一管理、统一查看状态、VLAN等配置管理；支持快速开局，网络质量分析、智能告警等智能管理 |  | 台 | 2
286 | 030904008005 | 模块 | 1.名称:千兆多模光模块 2.规格:SFP 千兆多模光模块，多模，850nm，最大传输距离 550m，接头类型：LC |  | 个 | 6
本页小计
注：为计取规费等的使用，可在表中增设其中：“定额人工费”。
表—08
分部分项工程和单价措施项目清单与计价表
工程名称：电白区人才公寓项目——地上智能化工程 |  |  |  | 标段： |  |  |  | 第 87 页 共 121 页
序号 | 项目编码 | 项目名称 | 项目特征描述 |  | 计量单位 | 工程量 | 金额（元）
[7 empty] | 综合单价 |  | 综合合价 | 其中
暂估价
287 | 030501011005 | 防火墙 | 1.名称:防火墙 2.型号规格及详细参数:性能参数：网络层吞吐量：3G，应用层吞吐量：600M，防病毒吞吐量：250M，IPS吞吐量：150M，全威胁吞吐量：130M，并发连接数：80万，HTTP新建连接数：1.8万，SSL VPN推荐用户数（单独购买）：不支持，SSL VPN最大用户数（单独购买）：不支持，SSL VPN最大理论加密流量（单独购买）：不支持，IPSec最大隧道数：1000，IPSec VPN吞吐量：60M，IPSec VPN最大接入数：1000，IPSec VPN加密速度：100M。 硬件参数：规格：1U，内存大小：2G，硬盘容量：64G minisata SSD，电源：单电源，接口：6千兆电口。 功能描述：下一代防火墙以保障用户核心资产为目标，提供L2-L7层各类威胁的检测和防护，是一款能够有效应对传统网络攻击和未知威胁攻击的网络安全产品。 |  | 台 | 1
288 | 030501013024 | 安全管理及日志系统 | 1.名称:安全管理及日志系统 2.型号规格及详细参数:性能参数：默认包含主机审计许可证书数量：50，最大可扩展审计主机许可数：150，可用存储量：2TB（RAID1 模式），平均每秒处理日志数（eps）最大性能：1200。 硬件参数：规格：2U，内存大小：16G，硬盘容量：64G minisata+2T SATA*2，电源：单电源，接口：6千兆电口+2万兆光口SFP+。 |  | 台 | 1
本页小计
注：为计取规费等的使用，可在表中增设其中：“定额人工费”。
表—08
分部分项工程和单价措施项目清单与计价表
工程名称：电白区人才公寓项目——地上智能化工程 |  |  |  | 标段： |  |  |  | 第 88 页 共 121 页
序号 | 项目编码 | 项目名称 | 项目特征描述 |  | 计量单位 | 工程量 | 金额（元）
[7 empty] | 综合单价 |  | 综合合价 | 其中
暂估价
289 | 030501011006 | 安全隔离网闸 | 1.名称:安全隔离网闸 2.型号规格及详细参数:整机最大功率：100W；电源输入范围：100-240V 50~60HZ；存储温度：-20℃~70℃；工作温度：-5℃~45℃； |  | 台 | 1
信息网络系统合计
视频监控系统
本页小计
注：为计取规费等的使用，可在表中增设其中：“定额人工费”。
表—08
分部分项工程和单价措施项目清单与计价表
工程名称：电白区人才公寓项目——地上智能化工程 |  |  |  | 标段： |  |  |  | 第 89 页 共 121 页
序号 | 项目编码 | 项目名称 | 项目特征描述 |  | 计量单位 | 工程量 | 金额（元）
[7 empty] | 综合单价 |  | 综合合价 | 其中
暂估价
290 | 030507008007 | 监控摄像设备 | 1.名称:电梯网络摄像机 2.型号规格及详细参数:400万 半球型电瓶车检测专用摄像机 智能侦测：采用深度学习硬件及算法，提供精准的电瓶车侦测 传感器类型: 1/2.7" Progressive Scan CMOS 最低照度: 彩色：0.005 Lux @（F1.2，AGC ON） 宽动态: 120 dB 调节角度: 水平：-15°~15°，垂直：0°~75°，旋转：0°~360° 焦距&视场角: 2.0 mm，水平视场角：122.6°，垂直视场角：71.7° 红外距离: 最远可达10 m 视频压缩标准: H.265/H.264/MJPEG 最大图像尺寸: 2560 × 1440 网络存储: 支持Micro SD(即TF卡)/Micro SDHC/Micro SDXC卡（最大128 GB）断网本地存储及断网续传，NAS（NFS，SMB/CIFS均支持） 音频: 1个内置麦克风，1路输入，1路输出 报警: 1路输入和1路输出（报警输出最大支持DC12 V，30 mA） 启动及工作温湿度: -30 ℃~60 ℃，湿度小于95%（无凝结） 供电方式: DC：12 V ± 25%；PoE：802.3af 电流及功耗: DC：12 V，最大功耗：7 W；PoE：最大功耗：8.5 W 产品尺寸: Ø110 × 57.37 mm |  | 台 | 2
本页小计
注：为计取规费等的使用，可在表中增设其中：“定额人工费”。
表—08
分部分项工程和单价措施项目清单与计价表
工程名称：电白区人才公寓项目——地上智能化工程 |  |  |  | 标段： |  |  |  | 第 90 页 共 121 页
序号 | 项目编码 | 项目名称 | 项目特征描述 |  | 计量单位 | 工程量 | 金额（元）
[7 empty] | 综合单价 |  | 综合合价 | 其中
暂估价
设备重量: 机身重量：390 g; 带包装重量：570 g 电源接口类型: Ø5.5 mm圆口 通讯接口: 1个RJ45 10 M/100 M自适应以太网口 防水防尘: IP66 防暴: IK08包含专用无线网桥及电源
本页小计
注：为计取规费等的使用，可在表中增设其中：“定额人工费”。
表—08
分部分项工程和单价措施项目清单与计价表
工程名称：电白区人才公寓项目——地上智能化工程 |  |  |  | 标段： |  |  |  | 第 91 页 共 121 页
序号 | 项目编码 | 项目名称 | 项目特征描述 |  | 计量单位 | 工程量 | 金额（元）
[7 empty] | 综合单价 |  | 综合合价 | 其中
暂估价
291 | 030507008008 | 监控摄像设备 | 1.名称:室内半球型网络摄像机 2.型号规格及详细参数:400万 1/3" CMOS ICR星光级半球型网络摄像机 最低照度: 彩色：0.005 Lux @（F1.2，AGC ON)），0 Lux with IR 宽动态: 120 dB 调节角度: 水平：0°~355°，垂直：0°~75° 焦距&视场角: 4 mm，水平视场角：78°（2.8 mm，6 mm，8 mm可选） 红外距离: 最远可达30 m 最大图像尺寸: 2560 × 1440 视频压缩标准: 主码流：H.265/H.264 网络存储: 支持Micro SD(即TF卡)/Micro SDHC/Micro SDXC卡（最大256 GB），支持NAS（NFS，SMB/CIFS均支持） 音频: 1路输入（Line in）；1路输出（Line out）；1个内置麦克风 报警: 1路输入，1路输出（三极管：超过30 mA建议加继电器） 复位: 支持 网络: 1个RJ45 10 M/100 M自适应以太网口 电源输出: DC12 V，100 mA电源输出，建议用于拾音器供电 包装尺寸: 150 × 150 × 141 mm 启动和工作温湿度: -30 ℃~60 ℃，湿度小于95%（无凝结） 供电方式: DC：12 V ± 25%；PoE：802.3af |  | 台 | 44
本页小计
注：为计取规费等的使用，可在表中增设其中：“定额人工费”。
表—08
分部分项工程和单价措施项目清单与计价表
工程名称：电白区人才公寓项目——地上智能化工程 |  |  |  | 标段： |  |  |  | 第 92 页 共 121 页
序号 | 项目编码 | 项目名称 | 项目特征描述 |  | 计量单位 | 工程量 | 金额（元）
[7 empty] | 综合单价 |  | 综合合价 | 其中
暂估价
电流及功耗: DC：12 V，0.4 A，最大功耗：5 W；PoE：802.3af，36 V~57 V，0.20 A~0.15 A，最大功耗：6.5 W 电源接口类型: Ø5.5 mm圆口 产品尺寸: Ø121 × 92 mm 设备重量: 440 g 带包装重量: 640 g 防护: IP66，IK10
292 | 030501004002 | 存储设备 | 1.名称:网络存储阵列IP-SAN（含硬盘） 2.型号规格及详细参数:机架式，3U 16盘位，服务器架构，64位多核处理器，16GB缓存（可扩展至32GB)，高效冗余电源，3个千兆网口，1个千兆管理口，60TB企业级存储容量 支持视音频直存，590Mbps接入带宽，VRAID2.0 网络协议：RTSP/ONVIF/PSIA/SIP、GB/T28181 |  | 台 | 1
本页小计
注：为计取规费等的使用，可在表中增设其中：“定额人工费”。
表—08
分部分项工程和单价措施项目清单与计价表
工程名称：电白区人才公寓项目——地上智能化工程 |  |  |  | 标段： |  |  |  | 第 93 页 共 121 页
序号 | 项目编码 | 项目名称 | 项目特征描述 |  | 计量单位 | 工程量 | 金额（元）
[7 empty] | 综合单价 |  | 综合合价 | 其中
暂估价
293 | 030507014002 | 显示设备 | 1.名称:LCD拼接屏（带标准支架，底座） 2.型号规格及详细参数:LCD液晶显示单元 尺寸：46英寸； 分辨率：1920 × 1080@60 Hz（向下兼容）； 视角：178°(水平)/ 178°(垂直)； 响应时间：8 ms (G to G)； 对比度：1200:1； 亮度：500cd/㎡； 物理拼缝：3.5mm； 输入接口：HDMI × 1, DVI × 1, VGA × 1, DP × 1, USB × 1 输出接口：HDMI × 1 控制接口：RS232 IN × 1, RS232 OUT × 1 可定制接口：3G SDI(输入×1、输出×1)、DP、HDbaseT、TVI(输入×1、输出×1)、网络源； 功耗：≤ 210 W； 电源要求：100～240 VAC, 50/60 Hz； 寿命：≥60000 小时； 工作温度和湿度：0℃～40℃，10%～80% RH（无冷凝水）； 外形尺寸：1213.5 (W) mm × 684.3 (H) mm × 71.74 (D) mm 边框宽度：2.3mm（左/上）,1.2mm（右/下）； |  | 台 | 4
294 | 030507009003 | 网络键盘 | 1.名称:网络键盘 2.型号规格及详细参数:网络键盘，网络/串口（232/485）接入方式，4维摇杆控制的触摸式液晶屏，音频输入/输出口，1个USB接口，1路1080p |  | 台 | 1
本页小计
注：为计取规费等的使用，可在表中增设其中：“定额人工费”。
表—08
分部分项工程和单价措施项目清单与计价表
工程名称：电白区人才公寓项目——地上智能化工程 |  |  |  | 标段： |  |  |  | 第 94 页 共 121 页
序号 | 项目编码 | 项目名称 | 项目特征描述 |  | 计量单位 | 工程量 | 金额（元）
[7 empty] | 综合单价 |  | 综合合价 | 其中
暂估价
295 | 030507012002 | 4路解码器 | 1.名称:4路解码器 2.型号规格及详细参数:1）支持4路HDMI输出； 2）支持80个解码通道； 3）支持10路1200W@20fps，或20路800W@30fps，或30路500W@30fps 或50路300W@30fps，或80路1080P@30fps及以下分辨率同时解码； 4）支持1/2/4/6/8/9/12/16画面分隔； 5）支持4路音频输出，4路报警输入，4路报警输出； 6）支持2个RJ45 10M/100M/1000Mbps自适应管理网口，2个RJ45 10M /100M/1000Mbps自适应以太网接口，16个RJ45 10M/100M自适应以太网接口。 7）电源：AC220V,≤108W； |  | 台 | 2
本页小计
注：为计取规费等的使用，可在表中增设其中：“定额人工费”。
表—08
分部分项工程和单价措施项目清单与计价表
工程名称：电白区人才公寓项目——地上智能化工程 |  |  |  | 标段： |  |  |  | 第 95 页 共 121 页
序号 | 项目编码 | 项目名称 | 项目特征描述 |  | 计量单位 | 工程量 | 金额（元）
[7 empty] | 综合单价 |  | 综合合价 | 其中
暂估价
296 | 030501013025 | 网络服务器 | 1.名称:视频管理服务器 2.型号规格及详细参数:4210R×1/64G DDR4/600G 10K SAS×4(RAID_10)/RAID_2G/1GbE×2/550W(1+1)/2U/3Y 2U双路标准机架式服务器 CPU：1颗intel至强系列处理器，核数≥10核，主频≥2.4GHz 内存：64G DDR4，16根内存插槽，最大支持扩展至2TB内存 硬盘：4块600G 10K 2.5寸 SAS硬盘 阵列卡：SAS_HBA卡, 支持RAID 0/1/10 PCIE扩展：最大可支持6个PCIE扩展插槽 网口：2个千兆电口 其他接口：1个RJ45管理接口，后置2个USB 3.0接口，前置2个USB2.0接口，1个VGA接口 电源：标配550W（1+1）高效铂金CRPS冗余电源 机箱规格：87.8mm(高)x 448mm(宽)x729.8mm(深) 设备重量：约26KG（含导轨） |  | 台 | 1
本页小计
注：为计取规费等的使用，可在表中增设其中：“定额人工费”。
表—08
分部分项工程和单价措施项目清单与计价表
工程名称：电白区人才公寓项目——地上智能化工程 |  |  |  | 标段： |  |  |  | 第 96 页 共 121 页
序号 | 项目编码 | 项目名称 | 项目特征描述 |  | 计量单位 | 工程量 | 金额（元）
[7 empty] | 综合单价 |  | 综合合价 | 其中
暂估价
297 | 030501013026 | 流媒体服务器 | 1.名称:流媒体服务器 2.型号规格及详细参数:4210R×1/64G DDR4/600G 10K SAS×4(RAID_10)/RAID_2G/1GbE×2/550W(1+1)/2U/3Y 2U双路标准机架式服务器 CPU：1颗intel至强系列处理器，核数≥10核，主频≥2.4GHz 内存：64G DDR4，16根内存插槽，最大支持扩展至2TB内存 硬盘：4块600G 10K 2.5寸 SAS硬盘 阵列卡：SAS_HBA卡, 支持RAID 0/1/10 PCIE扩展：最大可支持6个PCIE扩展插槽 网口：2个千兆电口 其他接口：1个RJ45管理接口，后置2个USB 3.0接口，前置2个USB2.0接口，1个VGA接口 电源：标配550W（1+1）高效铂金CRPS冗余电源 机箱规格：87.8mm(高)x 448mm(宽)x729.8mm(深) 设备重量：约26KG（含导轨） |  | 台 | 1
298 | 030501013027 | 系统管理工作站 | 1.名称:系统管理工作站 2.型号规格及详细参数:1）CPU：酷睿 I5-7500或以上 2）内存：不小于4G，DDR3 3）硬盘：不小于1TB； 4）DVD-ROM：不小于8倍速 5）通信接口：USB,RS232，RJ45等 6）液晶显示器：16:9，不小于21寸，分辨率1920x1080没颜色不小于1670万色 7）输入：104键标准键盘及光电鼠标器 8）操作系统：WIN7以上 |  | 台 | 1
本页小计
注：为计取规费等的使用，可在表中增设其中：“定额人工费”。
表—08
分部分项工程和单价措施项目清单与计价表
工程名称：电白区人才公寓项目——地上智能化工程 |  |  |  | 标段： |  |  |  | 第 97 页 共 121 页
序号 | 项目编码 | 项目名称 | 项目特征描述 |  | 计量单位 | 工程量 | 金额（元）
[7 empty] | 综合单价 |  | 综合合价 | 其中
暂估价
299 | 030501017012 | 软件 | 1.名称:系统管理软件 2.型号规格及详细参数:1）用户管理 a.提供用户及用户组的添加、删除以及用户信息的修改 b.支持超级管理员、用户管理员和操作员三种用户，可为不同的用户分配不同的管理权限。 2）认证管理 a.实现用户登录信息的认证、登录用户的授权 b.支持采用用户名、密码认证方式或者USB Key认证方式或者用户名、密码+USB Key认证方式。 3）权限管理 a.采用用户分级管理机制实现用户权限的授予和取消 b.可针对不同用户分配不同的系统操作和设备管理权限设备管理。 c.提供设备的添加、删除以及设备信息的修改 d.可根据设备的名称、类型等参数进行设备搜索。 e.支持设备权限的设置和修改 f,支持设备软件的远程升级功能。 4）数据、日志管理 a.本次系统应具备前端自定义功能，可对前端进行保存，日志文件支持导出 5）电子地图功能 a.支持MAPINFO格式的矢量图或JPEG格式的静态地图两种方式的电子地图。 b.报警时，能够在地图相关位置显示报警，并且能够通过点击报警图标调看现场图像并进行PTZ控制 c.支持电子地图上传。 |  | 套 | 1
本页小计
注：为计取规费等的使用，可在表中增设其中：“定额人工费”。
表—08
分部分项工程和单价措施项目清单与计价表
工程名称：电白区人才公寓项目——地上智能化工程 |  |  |  | 标段： |  |  |  | 第 98 页 共 121 页
序号 | 项目编码 | 项目名称 | 项目特征描述 |  | 计量单位 | 工程量 | 金额（元）
[7 empty] | 综合单价 |  | 综合合价 | 其中
暂估价
d.可实现电子地图的全局或局部放大、缩小。 6）报警联动功能 a.支持 前端编码设备的开关量输入报警联动：支持移动侦测报警联动； b.通过二次开发接口，可实现报警主机及其他报警设备报警联动。
300 | 030502005013 | 双绞线缆 | 1.名称:六类非屏蔽网线 2.线缆对数:UTP-CAT.6 |  | m | 874.067
301 | 030411001026 | 配管 | 1.名称:热镀锌电线管 2.规格:JDG20 |  | m | 341.394
视频监控系统合计
背景音乐系统
本页小计
注：为计取规费等的使用，可在表中增设其中：“定额人工费”。
表—08
分部分项工程和单价措施项目清单与计价表
工程名称：电白区人才公寓项目——地上智能化工程 |  |  |  | 标段： |  |  |  | 第 99 页 共 121 页
序号 | 项目编码 | 项目名称 | 项目特征描述 |  | 计量单位 | 工程量 | 金额（元）
[7 empty] | 综合单价 |  | 综合合价 | 其中
暂估价
302 | 030506004014 | 网络化广播主机 | 1.名称:网络化广播主机 2.型号规格及详细参数:17.3寸大幅彩屏，触摸屏和鼠标两种操控方式； 自带服务器操控软件； 一键触发全区告警和手动告警功能； 内置10W定阻输出功放与辅助音源输出，可输出内容包括监听、节目播放，可灵活使用。 分区监听功能，对分区终端的播放状态和音量大小均可实时监控操作； 具有录音功能，用户可以自己制作节目源，可以通过本机录制，也可从远程控制电脑上复制； 具有4个独立的音频输入通道，2个辅助混合音频输入通道，可对网络终端实时播放外置节目源（收音、DVD、无线话筒等），无需调音台或者前置放大器等设备接入音源； 外置输入音源动态范围大于26DB，可通过硬件、软件调节输入音量。 具有业务、紧急外接话筒输入，分别具有5mV与3mV两个不同电平灵敏度的接口，可外扩无线话筒。 具有手持式紧急话筒，并具有业务、紧急告警自动切换功能，当紧急告警时，话筒具有智能电平EMC优先级。 内置CD播放器，自创的CD播放器控制界面； 可利用网络音频采集终端来扩展音频输入通道，可无限扩展外接输入节目源； 可定时编程播放节目，系统按预先编制的程序运行，可无人值守。可以每天手动或定时播放各种音源类型的作息铃声。 |  | 台 | 1
本页小计
注：为计取规费等的使用，可在表中增设其中：“定额人工费”。
表—08
分部分项工程和单价措施项目清单与计价表
工程名称：电白区人才公寓项目——地上智能化工程 |  |  |  | 标段： |  |  |  | 第 100 页 共 121 页
序号 | 项目编码 | 项目名称 | 项目特征描述 |  | 计量单位 | 工程量 | 金额（元）
[7 empty] | 综合单价 |  | 综合合价 | 其中
暂估价
不同分区可单独定时还可在同一时刻播放不同的节目和不同的分区音量。 终端播放节目：可以由主机逐一给各分区分配播放音源，也可由终端独自点播主机上的节目音源。 强插寻呼；对讲功能；分组功能； 备有消防中心接口，告警自动强插，同时支持短路告警（警报卡）和网络信号告警。 终端断线后自动恢复断线前的播放节目。 支持终端定时点备份功能，定时点的内容能自动备份到网络播放终端上。 内置4通道智能输出电源，具有程控、手动控制功能。 具有多级音源优先管理功能，默认为7级优先等级。 用网络自主研发的网络传输协议，中、英文多种语言切换功能，支持跨网段传输，并设定网络传输格式； 网卡：双网卡备份设计； 采用钥匙开关，确保系统更安全和稳定； 强大的广播矩阵，内置大容量节目源空间，可根据用户需要定制节目源；
本页小计
注：为计取规费等的使用，可在表中增设其中：“定额人工费”。
表—08
分部分项工程和单价措施项目清单与计价表
工程名称：电白区人才公寓项目——地上智能化工程 |  |  |  | 标段： |  |  |  | 第 101 页 共 121 页
序号 | 项目编码 | 项目名称 | 项目特征描述 |  | 计量单位 | 工程量 | 金额（元）
[7 empty] | 综合单价 |  | 综合合价 | 其中
暂估价
303 | 030506004015 | CD/DVD和MP3播放器 | 1.名称:CD/DVD和MP3播放器 2.型号规格及详细参数:CD/MP3/MP4/VCD/DVD/WAV 播放功能 高亮度动态 VFD 显示，清晰醒目； 具有曲目直选功能； 具有通电后自动播放功能； 性能规格： 频率响应 20Hz-20kHz（±3dB） 信噪比 90dB 动态范围 90dB 谐波失真 0.005% 抖晃 可测极限之下 输出电平 0dBV 保护 AC 保险丝 电源 AC220V/50Hz |  | 台 | 1
304 | 030506004016 | 调谐器 | 1.名称:调谐器 2.型号规格及详细参数:可以通过电脑操作主控系统设备，实现配置、控制、编程、检测等功能 电脑显示全部分区及其状态 支持100/10Mbps自适应TCP/IP网络传输协议； 具有网络化主机现场操作的相同权限。 可远程传输节目文件。 可远程操作网络化主机软件的内容 具有登录密码保护功能。 |  | 台 | 1
本页小计
注：为计取规费等的使用，可在表中增设其中：“定额人工费”。
表—08
分部分项工程和单价措施项目清单与计价表
工程名称：电白区人才公寓项目——地上智能化工程 |  |  |  | 标段： |  |  |  | 第 102 页 共 121 页
序号 | 项目编码 | 项目名称 | 项目特征描述 |  | 计量单位 | 工程量 | 金额（元）
[7 empty] | 综合单价 |  | 综合合价 | 其中
暂估价
305 | 030506001006 | IP网络化有源监听音箱 | 1.名称:IP网络化有源监听音箱 2.型号规格及详细参数:网络化终端处理器结合高保真扬声器整体化设计的网络化音箱。 双网络接口冗余设计，可跨网段工作。 可挂接在网络到达的任何地方。 具有MP3解码播放功能。 支持最大48kHz采样率16bit数字音频码流解码。 内置2×15W数字功放，低功耗设置。 可播放来自系统主机的背景音乐、紧急寻呼、告警信号等。 具有一路辅助音频输入口，一路辅助音频输出口，一路话筒输入和一路EMC紧急输出口，1路短路输出（同时控制100V音频输入与本机音频信号的切换）。 本地输出音量及本地播放状态可控。 工作状态及信息变化数码显示。 可接受红外线遥控器的操控。 |  | 台 | 1
306 | 粤030506010003 | 带钟声话筒 | 1.名称:带钟声话筒 2.型号规格及详细参数:操作便捷，适应不同； 支持终端即插即用； 具有延时自动关闭功能； 可弯曲式话筒。话筒输出电压600mV±10mV或20mV±10%（非平衡） 钟声额定输出电压600mV±10mV或20mV±10% 输出钟声种类CHIMEUP：上音符1-3-5-і-CHIMEDOWN：下音符i-5-3-1- 频率范围100Hz-15kHz 失真度MIC：≤1% |  | 台 | 1
本页小计
注：为计取规费等的使用，可在表中增设其中：“定额人工费”。
表—08
分部分项工程和单价措施项目清单与计价表
工程名称：电白区人才公寓项目——地上智能化工程 |  |  |  | 标段： |  |  |  | 第 103 页 共 121 页
序号 | 项目编码 | 项目名称 | 项目特征描述 |  | 计量单位 | 工程量 | 金额（元）
[7 empty] | 综合单价 |  | 综合合价 | 其中
暂估价
307 | 030904008006 | 模块 | 1.名称:三十二路消防联动模块 2.型号规格及详细参数:本模块为网络化公共广播系统与消防中心之间的接口。 当接收到由消防中心发来之警报信号时，会自动激活DSPPA网络化公共广播系统相应工作区进入强行插入紧急广播状态。 每台机有32个消防触发通道，通过主机设置，每个通道的告警分区可任意组合。 每个告警通道均含寻路故障检测功能，自动排查系统线路故障。 同一系统可以有多台机连接于网络，可任意扩展控制区域。 |  | 个 | 1
308 | 030506004017 | 背景音乐系统设备 | 1.名称:电源时序器 2.型号规格及详细参数:按顺序开启或关闭16路受控设备的电源。 可以通过定时器自动控制或人工控制。 插座总容量达 3.5kVA。 性能规格： 电源插座输出总容量3.5kVA，16A，16通道；每个插座最大输出为220V，10A； 定时器控制信号 交流220伏，0.01A 动作间隔时间 0.4秒-0.5秒 保护 AC保险丝 耗电 AC220V/50Hz/16A |  | 台 | 1
309 | 030506004018 | 背景音乐系统设备 | 1.名称:纯后级定压功放 2.型号规格及详细参数:100V,70V,300W定压输出和4Ωhms定阻输出（平衡，不接地）； |  | 台 | 1
本页小计
注：为计取规费等的使用，可在表中增设其中：“定额人工费”。
表—08
分部分项工程和单价措施项目清单与计价表
工程名称：电白区人才公寓项目——地上智能化工程 |  |  |  | 标段： |  |  |  | 第 104 页 共 121 页
序号 | 项目编码 | 项目名称 | 项目特征描述 |  | 计量单位 | 工程量 | 金额（元）
[7 empty] | 综合单价 |  | 综合合价 | 其中
暂估价
310 | 030506001007 | 扩声系统设备 | 1.名称:天花扬声器 2.型号规格及详细参数:工作电压70/100V，100V功率3~6W（多个配接端子），适应不同场合； 最大声压级97±2dB， 有效频率范围75Hz~20kHz; 重0.8kg，强力活动夹设计，安装方便； 铝合金材质网罩，永不生锈；优质工程塑料注塑成型，经久耐用，不变形，不褪色； 扬声器悬边阻尼处理，寿命长， 灵敏度高（91±2dB），声音清晰、音质好，明亮； 单元尺寸4.5"x1 开孔尺寸Ø154-Ø164mm 尺寸80xØ180mm 重量0.8kg |  | 台 | 23
本页小计
注：为计取规费等的使用，可在表中增设其中：“定额人工费”。
表—08
分部分项工程和单价措施项目清单与计价表
工程名称：电白区人才公寓项目——地上智能化工程 |  |  |  | 标段： |  |  |  | 第 105 页 共 121 页
序号 | 项目编码 | 项目名称 | 项目特征描述 |  | 计量单位 | 工程量 | 金额（元）
[7 empty] | 综合单价 |  | 综合合价 | 其中
暂估价
311 | 030501013028 | 网络服务器 | 1.名称:IP广播系统服务器 2.型号规格及详细参数:4210R×1/64G DDR4/600G 10K SAS×4(RAID_10)/RAID_2G/1GbE×2/550W(1+1)/2U/3Y 2U双路标准机架式服务器 CPU：1颗intel至强系列处理器，核数≥10核，主频≥2.4GHz 内存：64G DDR4，16根内存插槽，最大支持扩展至2TB内存 硬盘：4块600G 10K 2.5寸 SAS硬盘 阵列卡：SAS_HBA卡, 支持RAID 0/1/10 PCIE扩展：最大可支持6个PCIE扩展插槽 网口：2个千兆电口 其他接口：1个RJ45管理接口，后置2个USB 3.0接口，前置2个USB2.0接口，1个VGA接口 电源：标配550W（1+1）高效铂金CRPS冗余电源 机箱规格：87.8mm(高)x 448mm(宽)x729.8mm(深) 设备重量：约26KG（含导轨） 4210R×1/64G DDR4/600G 10K SAS×4(RAID_10)/RAID_2G/1GbE×2/550W(1+1)/2U/3Y 2U双路标准机架式服务器 CPU：1颗intel至强系列处理器，核数≥10核，主频≥2.4GHz 内存：64G DDR4，16根内存插槽，最大支持扩展至2TB内存 硬盘：4块600G 10K 2.5寸 SAS硬盘 阵列卡：SAS_HBA卡, 支持 |  | 台 | 1
本页小计
注：为计取规费等的使用，可在表中增设其中：“定额人工费”。
表—08
分部分项工程和单价措施项目清单与计价表
工程名称：电白区人才公寓项目——地上智能化工程 |  |  |  | 标段： |  |  |  | 第 106 页 共 121 页
序号 | 项目编码 | 项目名称 | 项目特征描述 |  | 计量单位 | 工程量 | 金额（元）
[7 empty] | 综合单价 |  | 综合合价 | 其中
暂估价
RAID 0/1/10 PCIE扩展：最大可支持6个PCIE扩展插槽 网口：2个千兆电口 其他接口：1个RJ45管理接口，后置2个USB 3.0接口，前置2个USB2.0接口，1个VGA接口 电源：标配550W（1+1）高效铂金CRPS冗余电源 机箱规格：87.8mm(高)x 448mm(宽)x729.8mm(深) 设备重量：约26KG（含导轨）
312 | 030411004028 | 配线 | 1.名称:信号通讯线 2.规格:ZR-RYS-2×1.5mm2 |  | m | 562.882
313 | 030411001027 | 配管 | 1.名称:热镀锌电线管 2.规格:JDG20 |  | m | 316.032
背景音乐系统合计
出入口控制系统
314 | 030507006003 | 出入口控制设备 | 1.名称:四门门禁控制器 2.型号规格及详细参数:处理器：32位处理器 管控门数：4门 通讯方式：上行TCP/IP、RS485 读卡器接口：RS485和Wiegand双通讯接口 存储容量：10万张卡和30万记录存储 工作电压：自带机箱和供电电源（AC220V输入），工作电压DC 12V，功耗≤4W（不带负载） 机箱尺寸：345mm（高）x370mm（宽）x90mm（厚） 支持蓄电池（303700655 OT7-12蓄电池）接入，设备本身不含蓄电池； |  | 台 | 2
本页小计
注：为计取规费等的使用，可在表中增设其中：“定额人工费”。
表—08
分部分项工程和单价措施项目清单与计价表
工程名称：电白区人才公寓项目——地上智能化工程 |  |  |  | 标段： |  |  |  | 第 107 页 共 121 页
序号 | 项目编码 | 项目名称 | 项目特征描述 |  | 计量单位 | 工程量 | 金额（元）
[7 empty] | 综合单价 |  | 综合合价 | 其中
暂估价
315 | 030507006004 | 出入口控制设备 | 1.名称:八门门禁控制器 2.型号规格及详细参数:处理器：32位处理器 管控门数：8门 通讯方式：上行TCP/IP、RS485 读卡器接口：RS485和Wiegand双通讯接口 存储容量：10万张卡和30万记录存储 工作电压：自带机箱和供电电源（AC220V输入），工作电压DC 12V，功耗≤4W（不带负载） 机箱尺寸：345mm（高）x370mm（宽）x90mm（厚） 支持蓄电池（303700655 OT7-12蓄电池）接入，设备本身不含蓄电池； |  | 台 | 6
316 | 030507005002 | 出入口目标识别设备 | 1.名称:读卡器 2.型号规格及详细参数:可识别卡：Mifare卡号、Mifare卡内容、CPU卡号 通讯方式：RS485+Wiegand 安装方式：打螺钉、壁挂安装、无需暗盒 |  | 台 | 46
317 | 030507007005 | 出入口执行机构设备 | 1.名称:电锁按键 2.型号规格及详细参数:结构：塑料面板； 性能：最大耐电流1.25A，电压250V； 输出：常开； 类型：适合埋入式电器盒使用； 尺寸：86*86mm，安装后露出13mm 重量：0.07kg； |  | 台 | 46
本页小计
注：为计取规费等的使用，可在表中增设其中：“定额人工费”。
表—08
分部分项工程和单价措施项目清单与计价表
工程名称：电白区人才公寓项目——地上智能化工程 |  |  |  | 标段： |  |  |  | 第 108 页 共 121 页
序号 | 项目编码 | 项目名称 | 项目特征描述 |  | 计量单位 | 工程量 | 金额（元）
[7 empty] | 综合单价 |  | 综合合价 | 其中
暂估价
318 | 030507007006 | 出入口执行机构设备 | 1.名称:磁力锁 2.型号规格及详细参数:锁体主体颜色为：氧化银。 最大静态直线拉力：280kg(600Lbs)； 断电开锁，满足消防要求； 具有电锁状态指示灯（红灯为开锁状态， 绿灯为上锁状态）； 支持锁状态侦测信号(门磁)输出：NO/NC/COM接点； 工作电压：12V/500mA 或 24V/250mA； 锁体尺寸：长240*宽48.8*厚27.5(mm)； 吸板尺寸：长180*宽38.8*高13(mm)； 使用环境：室内（不防水）； 适用门型：木门、玻璃门、金属门、防火门； |  | 台 | 64
319 | 030507007007 | 出入口执行机构设备 | 1.名称:电控锁 2.型号规格及详细参数:锁体主体颜色为：氧化银。 最大静态直线拉力：280kg(600Lbs)； 断电开锁，满足消防要求； 具有电锁状态指示灯（红灯为开锁状态， 绿灯为上锁状态）； 支持锁状态侦测信号(门磁)输出：NO/NC/COM接点； 工作电压：12V/500mA 或 24V/250mA； 锁体尺寸：长240*宽48.8*厚27.5(mm)； 吸板尺寸：长180*宽38.8*高13(mm)； 使用环境：室内（不防水）； 适用门型：木门、玻璃门、金属门、防火门； |  | 台 | 64
本页小计
注：为计取规费等的使用，可在表中增设其中：“定额人工费”。
表—08
分部分项工程和单价措施项目清单与计价表
工程名称：电白区人才公寓项目——地上智能化工程 |  |  |  | 标段： |  |  |  | 第 109 页 共 121 页
序号 | 项目编码 | 项目名称 | 项目特征描述 |  | 计量单位 | 工程量 | 金额（元）
[7 empty] | 综合单价 |  | 综合合价 | 其中
暂估价
320 | 030501013029 | 网络服务器 | 1.名称:服务器 2.型号规格及详细参数:4210R×1/64G DDR4/600G 10K SAS×4(RAID_10)/RAID_2G/1GbE×2/550W(1+1)/2U/3Y 2U双路标准机架式服务器 CPU：1颗intel至强系列处理器，核数≥10核，主频≥2.4GHz 内存：64G DDR4，16根内存插槽，最大支持扩展至2TB内存 硬盘：4块600G 10K 2.5寸 SAS硬盘 阵列卡：SAS_HBA卡, 支持RAID 0/1/10 PCIE扩展：最大可支持6个PCIE扩展插槽 网口：2个千兆电口 其他接口：1个RJ45管理接口，后置2个USB 3.0接口，前置2个USB2.0接口，1个VGA接口 电源：标配550W（1+1）高效铂金CRPS冗余电源 机箱规格：87.8mm(高)x 448mm(宽)x729.8mm(深) 设备重量：约26KG（含导轨） |  | 台 | 1
321 | 030501013030 | 系统管理工作站 | 1.名称:系统管理工作站 2.型号规格及详细参数:1）CPU:酷睿 I5-7500或以上 2）内存：不小于4G，DDR3 3）硬盘：不小于1TB,HDD 4）DVD-ROM：不小于8倍速 5）通信接口：USB,RS232,RJ45等 6）液晶显示器：16:9，不小于21寸，分辨率1920x1080，颜色不小于1670万色 7）输入：104键标准键盘及光电鼠标器 8）操作系统：WIN7及以上 |  | 台 | 1
本页小计
注：为计取规费等的使用，可在表中增设其中：“定额人工费”。
表—08
分部分项工程和单价措施项目清单与计价表
工程名称：电白区人才公寓项目——地上智能化工程 |  |  |  | 标段： |  |  |  | 第 110 页 共 121 页
序号 | 项目编码 | 项目名称 | 项目特征描述 |  | 计量单位 | 工程量 | 金额（元）
[7 empty] | 综合单价 |  | 综合合价 | 其中
暂估价
322 | 030501017013 | 软件 | 1.名称:系统管理软件 2.型号规格及详细参数:访客管理提供访客预约、访客登记、人证比对、访客签离、访客权限管理、短信通知、来访记录查看等功能。针对不同的场景可自定义访客单内容、短信内容、访客信息字段等。默认包含2路访客终端授权。 一、提供访客预约管理应用 1、支持管理员在平台端进行访客预约操作； 2、支持访客自助预约，通过扫描二维码或者通过被访人提供的手机H5网页链接进行预约操作； 3、支持访客邀约，被访人通过手机浏览器进入H5网页发起访客邀约，填写访客基本信息； 4、支持被访人访客预约审核，访客通过H5自助预约的信息，需要经过被访人审核，审核后短信通知访客审核结果； 5、支持访客黑名单识别，黑名单中的访客无法进行预约； 二、提供访客登记管理应用 1、支持人工访客机已预约登记，已预约访客通过二维码、身份证、验证码在人工访客机进行登记； 2、支持人工访客机未预约登记，未预约访客通过刷身份证或手动输入在人工访客机上进行未预约登记； 3、支持自助访客机已预约登记，已预约访客通过二维码、身份证、验证码在自助访客机进行登记； 4、支持自助访客机未预约登记，未预约的访客，由内部员工刷员工卡，授权访客进行自助登记； |  | 套 | 1
本页小计
注：为计取规费等的使用，可在表中增设其中：“定额人工费”。
表—08
分部分项工程和单价措施项目清单与计价表
工程名称：电白区人才公寓项目——地上智能化工程 |  |  |  | 标段： |  |  |  | 第 111 页 共 121 页
序号 | 项目编码 | 项目名称 | 项目特征描述 |  | 计量单位 | 工程量 | 金额（元）
[7 empty] | 综合单价 |  | 综合合价 | 其中
暂估价
本页小计
5、支持访客登记时进行人证比对； 6、支持访客黑名单识别，黑名单中的访客无法进行登记； 5、支持离线登记，访客客户端断网或者连接服务器失败时，启用离线登记模式进行本地登记，客户端在线后将登记数据回传到平台； 6、支持预约免登记，设置预约免登记后，已预约的访客，预约完成后自动完成登记，无需现场通过访客机再次登记，直接进入拜访； 三、提供访客权限管理应用 1、支持设置访客权限组，权限范围包括门禁、梯控、门口机、停车场、人脸布控； 2、支持设置默认访客权限组，访客登记时默认具有该权限组的权限； 3、支持登记时指定访客权限组，登记完成后访客具有指定权限组的权限； 3、支持权限变更，在人工访客机上对已登记访客进行权限范围和权限时长修改； 4、支持针对下发失败的权限重新下发； 四、提供访客签离管理应用 1、支持在访客机上人工签离； 2、支持设置门禁点位自助签离点，访客在门禁点完成自助签离； 3、支持自动签离，针对超期未签离的访客，系统在当天23:59分后自动完成签离； 4、支持签离后回收访客权限； 五、提供短信通知管理应用 1、支持预约、登记、签离流
本页小计
注：为计取规费等的使用，可在表中增设其中：“定额人工费”。
表—08
分部分项工程和单价措施项目清单与计价表
工程名称：电白区人才公寓项目——地上智能化工程 |  |  |  | 标段： |  |  |  | 第 112 页 共 121 页
序号 | 项目编码 | 项目名称 | 项目特征描述 |  | 计量单位 | 工程量 | 金额（元）
[7 empty] | 综合单价 |  | 综合合价 | 其中
暂估价
程的短信通知启用或关闭，且短信内容支持自定义； 2、短信通知模板包括邀约通知访客、预约待审核通知被访对象、审核失败通知访客、预约成功通知访客、取消预约通知访客、预约成功通知被访对象等； 六、提供访客记录查询应用 1、支持访客预约记录查询； 2、支持访客来访记录查询； 3、支持在来访记录中查看访客足迹，包括在门禁点、门口机、梯控设备、人脸抓拍机上产生的访客记录，足迹在地图上按时间顺序展示； 4、支持异常访客记录查看
323 | 030502005014 | 双绞线缆 | 1.名称:六类非屏蔽网线 2.规格:UTP CAT.6 |  | m | 2132.687
324 | 030411004029 | 配线 | 1.名称:系统通讯线缆 2.规格:RYYP-2×1.0mm2 |  | m | 1260.798
325 | 030411004030 | 配线 | 1.名称:系统通讯线缆 2.规格:RYY-2×1.0mm2 |  | m | 2521.596
326 | 030411001028 | 配管 | 1.名称:热镀锌电线管 2.规格:JDG25 |  | m | 875.948
出入口控制系统合计
电梯梯控系统
327 | 030503003003 | 控制器 | 1.名称:电梯梯控控制器 |  | 台 | 2
328 | 030503002006 | 通信网络控制设备 | 1.名称:无线网桥（接收端+发射端） |  | 套 | 2
329 | 030502005015 | 双绞线缆 | 1.名称:六类非屏蔽网线 2.线缆对数:UTP-CAT.6 |  | m | 62.475
330 | 030411001029 | 配管 | 1.名称:热镀锌电线管 2.规格:JDG20 |  | m | 9.341
电梯梯控系统合计
会议室系统
本页小计
注：为计取规费等的使用，可在表中增设其中：“定额人工费”。
表—08
分部分项工程和单价措施项目清单与计价表
工程名称：电白区人才公寓项目——地上智能化工程 |  |  |  | 标段： |  |  |  | 第 113 页 共 121 页
序号 | 项目编码 | 项目名称 | 项目特征描述 |  | 计量单位 | 工程量 | 金额（元）
[7 empty] | 综合单价 |  | 综合合价 | 其中
暂估价
331 | 030506007002 | 智能数字会议系统主机 | 1.名称:智能数字会议系统主机 2.型号规格及详细参数:会议控制主机最多可连接128台会议单元，通过会议扩展主机，一套会议系统最多可接入4096台会议单元 |  | 台 | 2
332 | 030506007003 | 无线投屏器 | 1.名称:无线投屏器 2.型号规格及详细参数:含接收器、发射器、typc-c供电电线、HDMI线 |  | 台 | 2
333 | 030502001006 | 机柜、机架 | 1.名称:会议室机柜 2.型号规格及详细参数:38U |  | 台 | 2
334 | 030506007004 | 音频会议终端 | 1.名称:音频会议终端 2.型号规格及详细参数:96KHz采样频率，32-bit DSP处理器，24-bit A/D及D/A转换 |  | 台 | 2
335 | 030506007005 | 交互平板一体机 | 1.名称:交互平板一体机 2.型号规格及详细参数:≥86英寸,采用LED背光; 屏幕物理分辨率:≥3840*2160 满足全屏显示比例16:9; ≥1路AV；≥1路 YPbPr；≥3路HDMI；≥1路TV ；≥3路多媒体 USB；≥1路RS232接口；≥1路RJ45 存储空间128G SSD或以上配置； 内置10/100/1000M自适应网卡,WiFi遵循IEEE 802.11n标准 |  | 台 | 2
336 | 030502012004 | 信息插座 | 1.名称:多功能面板 2.型号规格及详细参数:包含：1VGA插口、1HDMI插口、2音频插口 |  | 个 | 5
337 | 030502005016 | 双绞线缆 | 1.名称:六类非屏蔽网线 2.线缆对数:UTP-CAT.6 |  | m | 218.17
338 | 030411001030 | 配管 | 1.名称:热镀锌电线管 2.规格:JDG20 |  | m | 85.341
本页小计
注：为计取规费等的使用，可在表中增设其中：“定额人工费”。
表—08
分部分项工程和单价措施项目清单与计价表
工程名称：电白区人才公寓项目——地上智能化工程 |  |  |  | 标段： |  |  |  | 第 114 页 共 121 页
序号 | 项目编码 | 项目名称 | 项目特征描述 |  | 计量单位 | 工程量 | 金额（元）
[7 empty] | 综合单价 |  | 综合合价 | 其中
暂估价
339 | 030411001031 | 配管 | 1.名称:热镀锌电线管 2.规格:JDG25 |  | m | 1023.346
340 | 030411004031 | 配线 | 1.名称:系统通讯线缆 2.规格:RVVP-3×0.5mm2 |  | m | 39.276
341 | 030411004032 | 配线 | 1.名称:视频线 2.规格:HDMI |  | m | 303.6
342 | 030411004033 | 配线 | 1.名称:数据线 2.规格:USB |  | m | 303.175
343 | 030411004034 | 配线 | 1.名称:音频线 2.规格:AUDIO |  | m | 302.276
344 | 030411004035 | 配线 | 1.名称:数据传输线缆 2.规格:VGA |  | m | 303.879
会议室系统合计
多媒体系统
345 | 030506007006 | 智能数字会议系统主机 | 1.名称:智能数字会议系统主机 2.型号规格及详细参数:会议控制主机最多可连接128台会议单元，通过会议扩展主机，一套会议系统最多可接入4096台会议单元 |  | 台 | 4
346 | 粤030506010004 | 桌面式发言代表单元 | 1.名称:桌面式发言代表单元 2.型号规格及详细参数:纯发言会议单元 |  | 台 | 20
347 | 粤030506010005 | 麦克风混音器 | 1.名称:麦克风混音器 2.型号规格及详细参数:至少8路输出 |  | 台 | 4
348 | 030502012005 | 信息插座 | 1.名称:多功能面板 2.型号规格及详细参数:包含：1VGA插口、1HDMI插口、2音频插口 |  | 个 | 4
349 | 030502001007 | 机柜、机架 | 1.名称:会议室机柜 2.型号规格及详细参数:38U |  | 台 | 4
350 | 粤030506010006 | 无线话筒一拖五 | 1.名称:无线话筒一拖五 2.型号规格及详细参数:100组UHF频率通道可选用，一拖五真分集接收机，空旷接收距离可达150米，包含5支发射机。 |  | 台 | 4
本页小计
注：为计取规费等的使用，可在表中增设其中：“定额人工费”。
表—08
分部分项工程和单价措施项目清单与计价表
工程名称：电白区人才公寓项目——地上智能化工程 |  |  |  | 标段： |  |  |  | 第 115 页 共 121 页
序号 | 项目编码 | 项目名称 | 项目特征描述 |  | 计量单位 | 工程量 | 金额（元）
[7 empty] | 综合单价 |  | 综合合价 | 其中
暂估价
351 | 030506001008 | 扩声系统设备 | 1.名称:专业音箱（含壁挂支架） 2.型号规格及详细参数:额定功率 100W |  | 台 | 16
352 | 030506004019 | 背景音乐系统设备 | 1.名称:专业功放 2.型号规格及详细参数:双声道立体声专业功率放大器； |  | 台 | 4
353 | 030506007008 | 音频会议终端 | 1.名称:音频会议终端 2.型号规格及详细参数:96KHz采样频率，32-bit DSP处理器，24-bit A/D及D/A转换 |  | 台 | 4
354 | 粤030506010007 | 拾音器 | 1.名称:拾音器 2.型号规格及详细参数:拾音范围 10-100平方米（连续可调）拾音音头 MEMS硅麦克风灵敏度-40dB/阵列（1 kHz@94dB SPL）频率响应 100Hz ～ 16kHz（1 kHz@94dB SPL） |  | 台 | 8
355 | 030506007009 | 交互平板一体机 | 1.名称:交互平板一体机 2.型号规格及详细参数:≥86英寸,采用LED背光; 屏幕物理分辨率:≥3840*2160 满足全屏显示比例16:9; ≥1路AV；≥1路 YPbPr；≥3路HDMI；≥1路TV ；≥3路多媒体 USB；≥1路RS232接口；≥1路RJ45 存储空间128G SSD或以上配置； 内置10/100/1000M自适应网卡,WiFi遵循IEEE 802.11n标准 |  | 台 | 4
本页小计
注：为计取规费等的使用，可在表中增设其中：“定额人工费”。
表—08
分部分项工程和单价措施项目清单与计价表
工程名称：电白区人才公寓项目——地上智能化工程 |  |  |  | 标段： |  |  |  | 第 116 页 共 121 页
序号 | 项目编码 | 项目名称 | 项目特征描述 |  | 计量单位 | 工程量 | 金额（元）
[7 empty] | 综合单价 |  | 综合合价 | 其中
暂估价
356 | 030507008009 | 监控摄像设备 | 1.名称:高清录制网络摄像机 2.型号规格及详细参数:400万 1/3" CMOS ICR星光级半球型网络摄像机 最低照度: 彩色：0.005 Lux @（F1.2，AGC ON)），0 Lux with IR 宽动态: 120 dB 调节角度: 水平：0°~355°，垂直：0°~75° 焦距&视场角: 4 mm，水平视场角：78°（2.8 mm，6 mm，8 mm可选） 红外距离: 最远可达30 m 最大图像尺寸: 2560 × 1440 视频压缩标准: 主码流：H.265/H.264 网络存储: 支持Micro SD(即TF卡)/Micro SDHC/Micro SDXC卡（最大256 GB），支持NAS（NFS，SMB/CIFS均支持） 音频: 1路输入（Line in）；1路输出（Line out）；1个内置麦克风 报警: 1路输入，1路输出（三极管：超过30 mA建议加继电器） 复位: 支持 网络: 1个RJ45 10 M/100 M自适应以太网口 电源输出: DC12 V，100 mA电源输出，建议用于拾音器供电 包装尺寸: 150 × 150 × 141 mm 启动和工作温湿度: -30 ℃~60 ℃，湿度小于95%（无凝结） 供电方式: DC：12 V ± 25%；PoE：802.3af 电流及功耗: DC：12 V，0.4 |  | 台 | 16
本页小计
注：为计取规费等的使用，可在表中增设其中：“定额人工费”。
表—08
分部分项工程和单价措施项目清单与计价表
工程名称：电白区人才公寓项目——地上智能化工程 |  |  |  | 标段： |  |  |  | 第 117 页 共 121 页
序号 | 项目编码 | 项目名称 | 项目特征描述 |  | 计量单位 | 工程量 | 金额（元）
[7 empty] | 综合单价 |  | 综合合价 | 其中
暂估价
A，最大功耗：5 W；PoE：802.3af，36 V~57 V，0.20 A~0.15 A，最大功耗：6.5 W 电源接口类型: Ø5.5 mm圆口 产品尺寸: Ø121 × 92 mm 设备重量: 440 g 带包装重量: 640 g 防护: IP66，IK10
多媒体系统合计
排队呼叫系统
357 | 030507014003 | 排队取号机 | 1.名称:排队取号机 2.型号规格及详细参数:除具有取号机基本功能外还需； 自带音频输出； 网线输出至各个显示屏； |  | 台 | 1
358 | 030507014004 | 显示设备 | 1.名称:综合显示屏 2.型号规格及详细参数:50寸LCD综合显示屏 输入接口：HDMI × 1, DVI × 1, VGA × 1, DP × 1, USB × 1 输出接口：HDMI × 1 控制接口：RS232 IN × 1, RS232 OUT × 1 可定制接口：3G SDI(输入×1、输出×1)、DP、HDbaseT、TVI(输入×1、输出×1)、网络源； 功耗：≤ 210 W； 电源要求：100～240 VAC, 50/60 Hz； 寿命：≥60000 小时； 工作温度和湿度：0℃～40℃，10%～80% RH（无冷凝水）； |  | 台 | 3
本页小计
注：为计取规费等的使用，可在表中增设其中：“定额人工费”。
表—08
分部分项工程和单价措施项目清单与计价表
工程名称：电白区人才公寓项目——地上智能化工程 |  |  |  | 标段： |  |  |  | 第 118 页 共 121 页
序号 | 项目编码 | 项目名称 | 项目特征描述 |  | 计量单位 | 工程量 | 金额（元）
[7 empty] | 综合单价 |  | 综合合价 | 其中
暂估价
359 | 030506001009 | 扩声系统设备 | 1.名称:吸顶扬声器 2.型号规格及详细参数:工作电压70/100V，100V功率3~6W（多个配接端子），适应不同场合； 最大声压级97±2dB， 有效频率范围75Hz~20kHz; 重0.8kg，强力活动夹设计，安装方便； 铝合金材质网罩，永不生锈；优质工程塑料注塑成型，经久耐用，不变形，不褪色； 扬声器悬边阻尼处理，寿命长， 灵敏度高（91±2dB），声音清晰、音质好，明亮； 单元尺寸4.5"x1 开孔尺寸Ø154-Ø164mm 尺寸80xØ180mm 重量0.8kg |  | 台 | 3
360 | 030411001032 | 配管 | 1.名称:热镀锌电线管 2.规格:JDG20 |  | m | 28.607
361 | 030411004036 | 配线 | 1.名称:系统通讯线缆 2.规格:WDZB-RYJS-2×1.0mm2 |  | m | 30.86
排队呼叫系统合计
拾音系统
362 | 粤030506010008 | 拾音器 | 1.名称:拾音器 2.型号规格及详细参数:拾音范围 10-100平方米（连续可调） 拾音音头 MEMS硅麦克风 灵敏度-40dB/阵列（1 kHz@94dB SPL） 频率响应 100Hz ～ 16kHz（1 kHz@94dB SPL） |  | 台 | 4
本页小计
注：为计取规费等的使用，可在表中增设其中：“定额人工费”。
表—08
分部分项工程和单价措施项目清单与计价表
工程名称：电白区人才公寓项目——地上智能化工程 |  |  |  | 标段： |  |  |  | 第 119 页 共 121 页
序号 | 项目编码 | 项目名称 | 项目特征描述 |  | 计量单位 | 工程量 | 金额（元）
[7 empty] | 综合单价 |  | 综合合价 | 其中
暂估价
363 | 030501013031 | 网络智能音频服务平台 | 1.名称:网络智能音频服务平台 2.型号规格及详细参数:实现1-60分割画面音频点击后实时监听，每个分割画面采取声波的方式显示，分割窗口内容可显示实时分贝参数，单击后选择参数设置可设置前端设备增益、报警分贝、录音方式和时间等参数。 |  | 台 | 1
364 | 030411004037 | 配线 | 1.名称:信号通讯线 2.规格:ZR-RYS-2×1.5mm2 |  | m | 7.903
365 | 030411001033 | 配管 | 1.名称:热镀锌电线管 2.规格:JDG20 |  | m | 7.71
拾音系统合计
机房工程
366 | 011104004002 | 防静电活动地板 | 1.支架高度、材料种类:按规范及设计要求 2.面层材料品种、规格、颜色:防静电地板、600×600×300 |  | m2 | 28
367 | 030701003005 | 空调器 | 1.名称:空调 2.规格:5匹 |  | 台 | 1
368 | 031101007003 | 不间断电源设备 | 1.名称:UPS主机 2.型号规格及详细参数:工频三进三出在线式主机，带隔离变压器，可选并机，容量30KVA 具备防潮功能 |  | 套 | 1
369 | 030405001003 | 蓄电池 | 1.名称:铅酸蓄电池 2.型号规格及详细参数:12V/120AH带防漏液托盘装置 |  | 个 | 32
370 | 030404012003 | 蓄电池屏(柜) | 1.名称:电池柜 2.型号规格及详细参数:可安装32节12V120AH电池，开放式结构 |  | 台 | 1
本页小计
注：为计取规费等的使用，可在表中增设其中：“定额人工费”。
表—08
分部分项工程和单价措施项目清单与计价表
工程名称：电白区人才公寓项目——地上智能化工程 |  |  |  | 标段： |  |  |  | 第 120 页 共 121 页
序号 | 项目编码 | 项目名称 | 项目特征描述 |  | 计量单位 | 工程量 | 金额（元）
[7 empty] | 综合单价 |  | 综合合价 | 其中
暂估价
371 | 粤030501018005 | 电子设备避雷器 | 1.名称:电源二级防雷器 2.型号规格及详细参数:最大通流容量：40KA(8/20μs)，限制电压（V）：1800V，漏电流:<10μA,启动电压:680V 电源第二级防雷，安装于计算机机房单相电源配电箱处，40KA保护。 |  | 台 | 1
372 | 粤030501018006 | 电子设备避雷器 | 1.名称:电源三级防雷器 2.型号规格及详细参数:D级电源防雷插座 最大通流容量：19KA(8/20μs)，限制电压（V）：1000V，适用电源：220V,最大工作电压:300V,额定功率:2000W。 电源第三级防雷，安装于计算机重要设备前，如服务器、集线器、交换机等电源插座处，19KA保护。 |  | 个 | 4
373 | 030409002003 | 接地母线 | 1.名称:铜带 2.规格:30mm×3mm |  | m | 23.028
374 | 030409008003 | 等电位端子箱、测试板 | 1.名称:等电位箱 2.型号规格及详细参数:等电位汇集排，安装于通讯/信号系统，雷击时，系统中各独立相绝缘的部分实现等电位连接 |  | 台 | 1
375 | 030411004016 | 配线 | 1.名称:接地线 2.规格:BV-16mm2 |  | m | 20.647
376 | 030408001005 | 电力电缆 | 1.名称:低烟无卤阻燃电缆 2.规格:WDZB-YJY-3×4mm2 |  | m | 45.143
377 | 030408001006 | 电力电缆 | 1.名称:低烟无卤阻燃电缆 2.规格:WDZB-YJY-5×6mm2 |  | m | 1.96
378 | 030408001007 | 电力电缆 | 1.名称:低烟无卤阻燃电缆 2.规格:WDZB-YJY-3×6mm2 |  | m | 11.26
机房工程合计
配套用房设备网系统合计
分部分项合计
措施项目
本页小计
注：为计取规费等的使用，可在表中增设其中：“定额人工费”。
表—08
分部分项工程和单价措施项目清单与计价表
工程名称：电白区人才公寓项目——地上智能化工程 |  |  |  | 标段： |  |  |  | 第 121 页 共 121 页
序号 | 项目编码 | 项目名称 | 项目特征描述 |  | 计量单位 | 工程量 | 金额（元）
[7 empty] | 综合单价 |  | 综合合价 | 其中
暂估价
379 | 031302007001 | 高层施工增加 |  |  | 项 | 1
380 | 031301017001 | 脚手架搭拆费 |  |  | 项 | 1
单价措施合计
本页小计
合 计
注：为计取规费等的使用，可在表中增设其中：“定额人工费”。
表—08

## 表-11 总价措施项目清单与计价表
总价措施项目清单与计价表
工程名称：电白区人才公寓项目——地上智能化工程 |  |  |  |  | 标段： |  |  | 第 1 页 共 2 页
序号 | 项目编码 | 项目名称 | 计算基础 | 费率 (%) |  | 金额 (元) | 调整费率 (%) |  | 调整后金额 (元) | 备注
1 | LSSGCSF00001 | 绿色施工安全防护措施费 | 分部分项人工费+分部分项机具费 | 35.77 | [5 empty] | 以分部分项的人工费与施工机具费之和为计算基础，费率35.77%
2 | 031301010001 | 安装与生产同时进行增加费用 | 分部分项人工费 | 0 | [5 empty] | 按人工费的10%计算
3 | 031301011001 | 在有害身体健康环境中施工增加费 | 分部分项人工费 | 0 | [5 empty] | 按人工费的10%计算
4 | TSSGBWZJF001 | 在地下（暗）室、设备及大口径管道内等特殊施工部位进行施工增加费 |  | 30 | [5 empty] | 按该部分人工费的30%计算
5 | 粤031302008001 | 赶工措施费 | 分部分项人工费+分部分项机具费 | 0 | [5 empty] | 赶工措施费=（1-δ）*分部分项（人工费+施工机具费）*0.344 （0.8≤δ＜1 式中：δ=合同工期/定额工期）
6 | 031302002001 | 夜间施工增加费 |  | 20 | [5 empty] | 按其夜间施工项目人工费的20%计算
7 | JTGRSGZJF001 | 交通干扰工程施工增加费 |  | 10 | [5 empty] | 按在市政道路上施工项目人工费的10%计算
8 | 粤031302009001 | 文明工地增加费 | 分部分项人工费+分部分项机具费 | 0 | [5 empty] | 以分部分项的人工费与施工机具费之和为计算基础；市级文明工地1.00%；省级文明工地2.00%
9 | DXGXJCJXF001 | 地下管线交叉降效费 | [7 empty] | 按实际发生或经批准的施工方案计算
编制人（造价人员）： |  |  |  |  | 复核人（造价工程师）：
表-11
总价措施项目清单与计价表
工程名称：电白区人才公寓项目——地上智能化工程 |  |  |  |  | 标段： |  |  | 第 2 页 共 2 页
序号 | 项目编码 | 项目名称 | 计算基础 | 费率 (%) |  | 金额 (元) | 调整费率 (%) |  | 调整后金额 (元) | 备注
10 | QTFY00000001 | 其他费用 | [7 empty] | 按实际发生或经批准的施工组织设计方案计算
合 计
编制人（造价人员）： |  |  |  |  | 复核人（造价工程师）：
表-11

## 表-12 其他项目清单与计价汇总表
其他项目清单与计价汇总表
工程名称：电白区人才公寓项目——地上智能化工程 |  |  | 标段： |  | 第 1 页 共 1 页
序号 | 项目名称 | 金额（元） |  | 结算金额（元） |  | 备注
1 | 暂列金额 | 457284.77 |  |  |  | 明细详见表-12-1
2 | 暂估价 | 5415385.01
2.1 | 材料暂估价 | — |  |  |  | 明细详见表-12-2
2.2 | 专业工程暂估价 | 22500.00 |  |  |  | 明细详见表-12-3
3 | 计日工 |  |  |  |  | 明细详见表-12-4
4 | 总承包服务费 |  |  |  |  | 明细详见表-12-5
5 | 预算包干费
6 | 工程优质费
7 | 概算幅度差
8 | 现场签证费用
9 | 索赔费用
10 | 其他费用
合 计 | [5 empty] | —
注：材料（工程设备）暂估单价进入清单项目综合单价，此处不汇总。
表—12

## 表-12-1 暂列金额表
暂列金额明细表
工程名称：电白区人才公寓项目——地上智能化工程 |  |  | 标段： |  | 第 1 页 共 1 页
序号 | 名称 | 计量单位 |  | 暂定金额（元） |  | 备注
1 | 暂列金额 |  |  | 457284.77
合 计 |  |  |  | 457284.77 |  | —
注：此表由招标人填写，如不能详列，也可只列暂列金额总额，投标人应将上述暂列金额计入投标总价中。
表—12—1

## 表-12-2 材料(工程设备)暂估价及调整表
材料（工程设备）暂估单价及调整表
工程名称：电白区人才公寓项目——地上智能化工程 | [6 empty] | 标段： |  |  | 第 1 页 共 42 页
序号 | 材料(工程设备) 名称、规格、型号 | 计量单位 | 数量 |  | 暂估（元） |  |  | 确认(元) |  |  | 差额±(元) |  | 备注
|  |  | 暂估 | 确认 | 单价 | 合价 |  | 单价 | 合价 |  | 单价 | 合价
1 | RCU主机 支持2路RS485接口，最高接入64台客控子设备，包括插卡取电面板、按键面板、灯控扩展板 支持16路继电器输出，包括10路灯具、2路插座、1路窗帘控制 支持6路干节点输入，包括1路门铃输入、1路门磁输入、4路红外等其他输入 支持场景自定义配置，实现接入设备间联动 支持220V市电供电，支持挂墙安装 支持RCU主机有线组网，实现大规模场景智能控制 支持有线、Wi-Fi两种连接方式，便于工程人员配置、调试 支持客控系统统一管理 | 台 |  |  | 6200
2 | 核心交换机 总装机箱（包含2个风扇盘，4个电源槽位，标配含600w以上双电源模块，2个主控槽位，6个通用业务槽位）1、交换容量≥92.16Tbps/312Tbps、包转发率≥11664Mpps/57600Mpps；2、支持NAC统一管理、统一查看状态、VLAN等配置管理；3、支持框可视化管理；4、支持胖瘦一体化；交换机设备管理软件 | 台 |  |  | 33620
3 | DDC控制器 含DDC模块、箱体（800*600）、电源、变压器、快融保险丝、接线排子、继电器底座及单元、及内部接线等控制附件 | 台 |  |  | 13500
4 | 安全隔离网闸 整机最大功率：100W；电源 | 台 |  |  | 60230
合 计
注：1.此表由招标人填写“暂估单价”，并在备注栏说明暂估价的材料、工程设备拟用在那些清单项目上，投标人应将上述材料、工程设备暂估单价计入工程量清单综合单价报价中
表—12—2
材料（工程设备）暂估单价及调整表
工程名称：电白区人才公寓项目——地上智能化工程 | [6 empty] | 标段： |  |  | 第 2 页 共 42 页
序号 | 材料(工程设备) 名称、规格、型号 | 计量单位 | 数量 |  | 暂估（元） |  |  | 确认(元) |  |  | 差额±(元) |  | 备注
|  |  | 暂估 | 确认 | 单价 | 合价 |  | 单价 | 合价 |  | 单价 | 合价
输入范围：100-240V 50~60HZ；存储温度：-20℃~70℃；工作温度：-5℃~45℃；
5 | 核心交换机 总装机箱（包含2个风扇盘，4个电源槽位，标配含600w以上双电源模块，2个主控槽位，6个通用业务槽位）1、交换容量≥92.16Tbps/312Tbps、包转发率≥11664Mpps/57600Mpps；2、支持NAC统一管理、统一查看状态、VLAN等配置管理；3、支持框可视化管理；4、支持胖瘦一体化；交换机设备管理软件 | 台 |  |  | 33620
6 | 视频车位检测相机 【单、双位车位相机】 高清130万像素相机,相机适用于地下停车场等低照度场景； 支持3D降噪确保多种环境下画面干净细腻； 前置AI深度学习算法，支持单车位/双车位状态快速检测 支持车牌识别，车型、车标，子品牌识别 支持车辆跨车位压线检测 采用高亮节能型LED发光管,亮度高,功耗低； 最高分辨率可达1280*1024；在该分辨率下可输出实时图像； 采用ROI感兴趣编码； 双网口POE设计，可支持摄像机手拉手串联，无需另配电源 | 台 |  |  | 2250
合 计
注：1.此表由招标人填写“暂估单价”，并在备注栏说明暂估价的材料、工程设备拟用在那些清单项目上，投标人应将上述材料、工程设备暂估单价计入工程量清单综合单价报价中
表—12—2
材料（工程设备）暂估单价及调整表
工程名称：电白区人才公寓项目——地上智能化工程 | [6 empty] | 标段： |  |  | 第 3 页 共 42 页
序号 | 材料(工程设备) 名称、规格、型号 | 计量单位 | 数量 |  | 暂估（元） |  |  | 确认(元) |  |  | 差额±(元) |  | 备注
|  |  | 暂估 | 确认 | 单价 | 合价 |  | 单价 | 合价 |  | 单价 | 合价
线； 支持三码流； 内置iBeacon模块（可选），支持室内人员定位功能，可配合APP实现导航功能，提供移动端IOS SDK或安卓SDK； 摄像机 最低照度：彩色0.01 Lux @(F2.0,AGC ON);黑白0.009Lux @ (F2.0,AGC ON );, 快门：1秒至1/100,000秒 传感器类型：1/2.8” Progressive Scan CMOS 镜头：定焦镜头，默认4mm,支持垂直:0°~30°可调,
7 | 交互平板一体机 ≥86英寸,采用LED背光; 屏幕物理分辨率:≥3840*2160 满足全屏显示比例16:9; ≥1路AV；≥1路 YPbPr；≥3路HDMI；≥1路TV ；≥3路多媒体 USB；≥1路RS232接口；≥1路RJ45 存储空间128G SSD或以上配置； 内置10/100/1000M自适应网卡,WiFi遵循IEEE 802.11n标准 | 台 |  |  | 29800
8 | 液晶电视 42"全高清液晶屏 | 台 |  |  | 3850
9 | 安全管理及日志系统 性能参数：默认包含主机审计许可证书数量：50，最大可扩展审计主机许可数：150，可用存储量：2TB（RAID1 模式），平均每秒处理日志数（eps）最大性能：1200。 | 台(套) |  |  | 54600
合 计
注：1.此表由招标人填写“暂估单价”，并在备注栏说明暂估价的材料、工程设备拟用在那些清单项目上，投标人应将上述材料、工程设备暂估单价计入工程量清单综合单价报价中
表—12—2
材料（工程设备）暂估单价及调整表
工程名称：电白区人才公寓项目——地上智能化工程 | [6 empty] | 标段： |  |  | 第 4 页 共 42 页
序号 | 材料(工程设备) 名称、规格、型号 | 计量单位 | 数量 |  | 暂估（元） |  |  | 确认(元) |  |  | 差额±(元) |  | 备注
|  |  | 暂估 | 确认 | 单价 | 合价 |  | 单价 | 合价 |  | 单价 | 合价
硬件参数：规格：2U，内存大小：16G，硬盘容量：64G minisata+2T SATA*2，电源：单电源，接口：6千兆电口+2万兆光口SFP+。
10 | 网络存储阵列IP-SAN（含硬盘） 机架式，3U 16盘位，服务器架构，64位多核处理器，16GB缓存（可扩展至32GB)，高效冗余电源，3个千兆网口，1个千兆管理口，60TB企业级存储容量 支持视音频直存，590Mbps接入带宽，VRAID2.0 网络协议：RTSP/ONVIF/PSIA/SIP、GB/T28181 | 台 |  |  | 144600
11 | 7寸室内分机 显示屏：7寸彩色非触摸TFT LCD； 显示屏分辨率：1024*600； 操作方式：电容式触摸按键； 摄像头：无； wifi模块：无； 网线供电：支持； 防区数：8防区； 网口：10M/100M自适应以太网口； IO输出：无； SD卡扩展：不支持； 探测器供电：室内机网线供电时支持输出1路12V 200mA电源用于探测器供电； 外观尺寸：200mm×140mm×23.5mm（长*宽*高） ； 电源：网线供电或DC12V ； 功耗：≤6W 。 | 台 |  |  | 1250
12 | 铅酸蓄电池 12V/120AH带防漏液托 | 组件 |  |  | 1100
合 计
注：1.此表由招标人填写“暂估单价”，并在备注栏说明暂估价的材料、工程设备拟用在那些清单项目上，投标人应将上述材料、工程设备暂估单价计入工程量清单综合单价报价中
表—12—2
材料（工程设备）暂估单价及调整表
工程名称：电白区人才公寓项目——地上智能化工程 | [6 empty] | 标段： |  |  | 第 5 页 共 42 页
序号 | 材料(工程设备) 名称、规格、型号 | 计量单位 | 数量 |  | 暂估（元） |  |  | 确认(元) |  |  | 差额±(元) |  | 备注
|  |  | 暂估 | 确认 | 单价 | 合价 |  | 单价 | 合价 |  | 单价 | 合价
盘装置
13 | 网络存储阵列IP-SAN（含硬盘） 机架式，3U 16盘位，服务器架构，64位多核处理器，16GB缓存（可扩展至32GB)，高效冗余电源，3个千兆网口，1个千兆管理口，300TB企业级存储容量 支持视音频直存，590Mbps接入带宽，VRAID2.0 网络协议：RTSP/ONVIF/PSIA/SIP、GB/T28181 | 台 |  |  | 144600
14 | 服务器 4210R×1/64G DDR4/600G 10K SAS×4(RAID_10)/RAID_2G/1GbE×2/550W(1+1)/2U/3Y 2U双路标准机架式服务器 CPU：1颗intel至强系列处理器，核数≥10核，主频≥2.4GHz 内存：64G DDR4，16根内存插槽，最大支持扩展至2TB内存 硬盘：4块600G 10K 2.5寸 SAS硬盘 阵列卡：SAS_HBA卡, 支持RAID 0/1/10 PCIE扩展：最大可支持6个PCIE扩展插槽 网口：2个千兆电口 其他接口：1个RJ45管理接口，后置2个USB 3.0接口，前置2个USB2.0接口，1个VGA接口 电源：标配550W（1+1）高效铂金CRPS冗余电源 机箱规格：87.8mm(高)x 448mm(宽) | 台(套) |  |  | 27640
合 计
注：1.此表由招标人填写“暂估单价”，并在备注栏说明暂估价的材料、工程设备拟用在那些清单项目上，投标人应将上述材料、工程设备暂估单价计入工程量清单综合单价报价中
表—12—2
材料（工程设备）暂估单价及调整表
工程名称：电白区人才公寓项目——地上智能化工程 | [6 empty] | 标段： |  |  | 第 6 页 共 42 页
序号 | 材料(工程设备) 名称、规格、型号 | 计量单位 | 数量 |  | 暂估（元） |  |  | 确认(元) |  |  | 差额±(元) |  | 备注
|  |  | 暂估 | 确认 | 单价 | 合价 |  | 单价 | 合价 |  | 单价 | 合价
x729.8mm(深) 设备重量：约26KG（含导轨）
15 | UPS主机 工频三进三出在线式主机，带隔离变压器，可选并机，容量30KVA 具备防潮功能 | 台 |  |  | 69000
16 | 24口POE交换机 24个千兆POE电口，4个千兆SFP光口；交换容量336Gbps/3.36Tbps，包转发率96Mpps/126Mpps，支持全端口线速转发；支持IEEE 802.3af/at供电标准，单端口最大输出PoE功率30W，整机最大输出PoE功率370W；支持网关统一管理、统一查看状态、VLAN等配置管理；支持快速开局，网络质量分析、智能告警等智能管理 | 台 |  |  | 5834
17 | 流量计 | 台 |  |  | 6143
18 | 音频会议终端 96KHz采样频率，32-bit DSP处理器，24-bit A/D及D/A转换 | 台 |  |  | 18500
19 | 车位引导屏 【室内双向引导屏】 功耗：最大60W，平均40W 屏体尺寸（含边框）：1132×322×65 显示屏边框：黑色铝合金边框 字符显示：支持数字箭头，可变 显示颜色：红色箭头、绿色数字 通讯方式：RS485/RJ45 显示数字：可显示2个箭头和6个数字 使用环境：温度-20℃ | 套 |  |  | 2860
合 计
注：1.此表由招标人填写“暂估单价”，并在备注栏说明暂估价的材料、工程设备拟用在那些清单项目上，投标人应将上述材料、工程设备暂估单价计入工程量清单综合单价报价中
表—12—2
材料（工程设备）暂估单价及调整表
工程名称：电白区人才公寓项目——地上智能化工程 | [6 empty] | 标段： |  |  | 第 7 页 共 42 页
序号 | 材料(工程设备) 名称、规格、型号 | 计量单位 | 数量 |  | 暂估（元） |  |  | 确认(元) |  |  | 差额±(元) |  | 备注
|  |  | 暂估 | 确认 | 单价 | 合价 |  | 单价 | 合价 |  | 单价 | 合价
～50℃、湿度<95% 功能描述：双向，带灯箱，吊装
20 | UPS主机 工频三进三出在线式主机，带隔离变压器，可选并机，容量60KVA 具备防潮功能 | 台 |  |  | 91000
21 | 室内半球型网络摄像机 400万 1/3" CMOS ICR星光级半球型网络摄像机 最低照度: 彩色：0.005 Lux @（F1.2，AGC ON)），0 Lux with IR 宽动态: 120 dB 调节角度: 水平：0°~355°，垂直：0°~75° 焦距&视场角: 4 mm，水平视场角：78°（2.8 mm，6 mm，8 mm可选） 红外距离: 最远可达30 m 最大图像尺寸: 2560 × 1440 视频压缩标准: 主码流：H.265/H.264 网络存储: 支持Micro SD(即TF卡)/Micro SDHC/Micro SDXC卡（最大256 GB），支持NAS（NFS，SMB/CIFS均支持） 音频: 1路输入（Line in）；1路输出（Line out）；1个内置麦克风 报警: 1路输入，1路输出（三极管：超过30 mA建议加继电器） 复位: 支持 网络: 1个RJ45 10 M/100 M自适应以太网口 | 台 |  |  | 495
合 计
注：1.此表由招标人填写“暂估单价”，并在备注栏说明暂估价的材料、工程设备拟用在那些清单项目上，投标人应将上述材料、工程设备暂估单价计入工程量清单综合单价报价中
表—12—2
材料（工程设备）暂估单价及调整表
工程名称：电白区人才公寓项目——地上智能化工程 | [6 empty] | 标段： |  |  | 第 8 页 共 42 页
序号 | 材料(工程设备) 名称、规格、型号 | 计量单位 | 数量 |  | 暂估（元） |  |  | 确认(元) |  |  | 差额±(元) |  | 备注
|  |  | 暂估 | 确认 | 单价 | 合价 |  | 单价 | 合价 |  | 单价 | 合价
电源输出: DC12 V，100 mA电源输出，建议用于拾音器供电 包装尺寸: 150 × 150 × 141 mm 启动和工作温湿度: -30 ℃~60 ℃，湿度小于95%（无凝结） 供电方式: DC：12 V ± 25%；PoE：802.3af 电流及功耗: DC：12 V，0.4 A，最大功耗：5 W；PoE：802.3af，36 V~57 V，0.20 A~0.15 A，最大功耗：6.5 W 电源接口类型: Ø5.5 mm圆口 产品尺寸: Ø121 × 92 mm 设备重量: 440 g 带包装重量: 640 g 防护: IP66，IK10
22 | 网络型播放控制器 | 台 |  |  | 2200
23 | 四门门禁控制器 处理器：32位处理器 管控门数：4门 通讯方式：上行TCP/IP、RS485 读卡器接口：RS485和Wiegand双通讯接口 存储容量：10万张卡和30万记录存储 工作电压：自带机箱和供电电源（AC220V输入），工作电压DC 12V，功耗≤4W（不带负载） 机箱尺寸：345mm（高）x370mm（宽）x90mm（厚） 支持蓄电池（303700655 OT7-12蓄电池）接入，设备本身不含蓄电池； | 套 |  |  | 3553
24 | 四门门禁控制器 处理器：32位处理器 管控门数：4门 | 套 |  |  | 3553
合 计
注：1.此表由招标人填写“暂估单价”，并在备注栏说明暂估价的材料、工程设备拟用在那些清单项目上，投标人应将上述材料、工程设备暂估单价计入工程量清单综合单价报价中
表—12—2
材料（工程设备）暂估单价及调整表
工程名称：电白区人才公寓项目——地上智能化工程 | [6 empty] | 标段： |  |  | 第 9 页 共 42 页
序号 | 材料(工程设备) 名称、规格、型号 | 计量单位 | 数量 |  | 暂估（元） |  |  | 确认(元) |  |  | 差额±(元) |  | 备注
|  |  | 暂估 | 确认 | 单价 | 合价 |  | 单价 | 合价 |  | 单价 | 合价
通讯方式：上行TCP/IP、RS485 读卡器接口：RS485和Wiegand双通讯接口 存储容量：10万张卡和30万记录存储 工作电压：自带机箱和供电电源（AC220V输入），工作电压DC 12V，功耗≤4W（不带负载） 机箱尺寸：345mm（高）x370mm（宽）x90mm（厚） 支持蓄电池（303700655 OT7-12蓄电池）接入，设备本身不含蓄电池；
25 | 智能数字会议系统主机 会议控制主机最多可连接128台会议单元，通过会议扩展主机，一套会议系统最多可接入4096台会议单元 | 台 |  |  | 14300
26 | 网络化广播主机 17.3寸大幅彩屏，触摸屏和鼠标两种操控方式； 自带服务器操控软件； 一键触发全区告警和手动告警功能； 内置10W定阻输出功放与辅助音源输出，可输出内容包括监听、节目播放，可灵活使用。 分区监听功能，对分区终端的播放状态和音量大小均可实时监控操作； 具有录音功能，用户可以自己制作节目源，可以通过本机录制，也可从远程控制电脑上复制； 具有4个独立的音频输 | 台 |  |  | 29000
合 计
注：1.此表由招标人填写“暂估单价”，并在备注栏说明暂估价的材料、工程设备拟用在那些清单项目上，投标人应将上述材料、工程设备暂估单价计入工程量清单综合单价报价中
表—12—2
材料（工程设备）暂估单价及调整表
工程名称：电白区人才公寓项目——地上智能化工程 | [6 empty] | 标段： |  |  | 第 10 页 共 42 页
序号 | 材料(工程设备) 名称、规格、型号 | 计量单位 | 数量 |  | 暂估（元） |  |  | 确认(元) |  |  | 差额±(元) |  | 备注
|  |  | 暂估 | 确认 | 单价 | 合价 |  | 单价 | 合价 |  | 单价 | 合价
合 计
入通道，2个辅助混合音频输入通道，可对网络终端实时播放外置节目源（收音、DVD、无线话筒等），无需调音台或者前置放大器等设备接入音源； 外置输入音源动态范围大于26DB，可通过硬件、软件调节输入音量。 具有业务、紧急外接话筒输入，分别具有5mV与3mV两个不同电平灵敏度的接口，可外扩无线话筒。 具有手持式紧急话筒，并具有业务、紧急告警自动切换功能，当紧急告警时，话筒具有智能电平EMC优先级。 内置CD播放器，自创的CD播放器控制界面； 可利用网络音频采集终端来扩展音频输入通道，可无限扩展外接输入节目源； 可定时编程播放节目，系统按预先编制的程序运行，可无人值守。可以每天手动或定时播放各种音源类型的作息铃声。不同分区可单独定时还可在同一时刻播放不同的节目和不同的分区音量。 终端播放节目：可以由主机逐一给各分区分配播放音源，也可由终端独自点播主机上的节目音源。 强插寻呼；对讲功
合 计
注：1.此表由招标人填写“暂估单价”，并在备注栏说明暂估价的材料、工程设备拟用在那些清单项目上，投标人应将上述材料、工程设备暂估单价计入工程量清单综合单价报价中
表—12—2
材料（工程设备）暂估单价及调整表
工程名称：电白区人才公寓项目——地上智能化工程 | [6 empty] | 标段： |  |  | 第 11 页 共 42 页
序号 | 材料(工程设备) 名称、规格、型号 | 计量单位 | 数量 |  | 暂估（元） |  |  | 确认(元) |  |  | 差额±(元) |  | 备注
|  |  | 暂估 | 确认 | 单价 | 合价 |  | 单价 | 合价 |  | 单价 | 合价
能；分组功能； 备有消防中心接口，告警自动强插，同时支持短路告警（警报卡）和网络信号告警。 终端断线后自动恢复断线前的播放节目。 支持终端定时点备份功能，定时点的内容能自动备份到网络播放终端上。 内置4通道智能输出电源，具有程控、手动控制功能。 具有多级音源优先管理功能，默认为7级优先等级。 用网络自主研发的网络传输协议，中、英文多种语言切换功能，支持跨网段传输，并设定网络传输格式； 网卡：双网卡备份设计； 采用钥匙开关，确保系统更安全和稳定； 强大的广播矩阵，内置大容量节目源空间，可根据用户需要定制节目源；
27 | 防火墙 性能参数：网络层吞吐量：3G，应用层吞吐量：600M，防病毒吞吐量：250M，IPS吞吐量：150M，全威胁吞吐量：130M，并发连接数：80万，HTTP新建连接数：1.8万，SSL VPN推荐用户数（单独购买）：不支持，SSL VPN最大用户数（单独购买）：不支持，SSL VPN最大理论加密流量（单独购买）：不支持，IPSec最大隧道数：1000，IPSec | 台 |  |  | 32300
合 计
注：1.此表由招标人填写“暂估单价”，并在备注栏说明暂估价的材料、工程设备拟用在那些清单项目上，投标人应将上述材料、工程设备暂估单价计入工程量清单综合单价报价中
表—12—2
材料（工程设备）暂估单价及调整表
工程名称：电白区人才公寓项目——地上智能化工程 | [6 empty] | 标段： |  |  | 第 12 页 共 42 页
序号 | 材料(工程设备) 名称、规格、型号 | 计量单位 | 数量 |  | 暂估（元） |  |  | 确认(元) |  |  | 差额±(元) |  | 备注
|  |  | 暂估 | 确认 | 单价 | 合价 |  | 单价 | 合价 |  | 单价 | 合价
VPN吞吐量：60M，IPSec VPN最大接入数：1000，IPSec VPN加密速度：100M。 硬件参数：规格：1U，内存大小：2G，硬盘容量：64G minisata SSD，电源：单电源，接口：6千兆电口。 功能描述：下一代防火墙以保障用户核心资产为目标，提供L2-L7层各类威胁的检测和防护，是一款能够有效应对传统网络攻击和未知威胁攻击的网络安全产品。
28 | LCD拼接屏（带标准支架，底座） LCD液晶显示单元 尺寸：46英寸； 分辨率：1920 × 1080@60 Hz（向下兼容）； 视角：178°(水平)/ 178°(垂直)； 响应时间：8 ms (G to G)； 对比度：1200:1； 亮度：500cd/㎡； 物理拼缝：3.5mm； 输入接口：HDMI × 1, DVI × 1, VGA × 1, DP × 1, USB × 1 输出接口：HDMI × 1 控制接口：RS232 IN × 1, RS232 OUT × 1 可定制接口：3G SDI(输入×1、输出×1)、DP、HDbaseT、TVI(输入×1、输出×1)、网络源； 功耗：≤ 210 W； 电源要求：100～240 VAC, 50/60 Hz； | 台 |  |  | 5650
合 计
注：1.此表由招标人填写“暂估单价”，并在备注栏说明暂估价的材料、工程设备拟用在那些清单项目上，投标人应将上述材料、工程设备暂估单价计入工程量清单综合单价报价中
表—12—2
材料（工程设备）暂估单价及调整表
工程名称：电白区人才公寓项目——地上智能化工程 | [6 empty] | 标段： |  |  | 第 13 页 共 42 页
序号 | 材料(工程设备) 名称、规格、型号 | 计量单位 | 数量 |  | 暂估（元） |  |  | 确认(元) |  |  | 差额±(元) |  | 备注
|  |  | 暂估 | 确认 | 单价 | 合价 |  | 单价 | 合价 |  | 单价 | 合价
寿命：≥60000 小时； 工作温度和湿度：0℃～40℃，10%～80% RH（无冷凝水）； 外形尺寸：1213.5 (W) mm × 684.3 (H) mm × 71.74 (D) mm 边框宽度：2.3mm（左/上）,1.2mm（右/下）；
29 | 八门门禁控制器 处理器：32位处理器 管控门数：8门 通讯方式：上行TCP/IP、RS485 读卡器接口：RS485和Wiegand双通讯接口 存储容量：10万张卡和30万记录存储 工作电压：自带机箱和供电电源（AC220V输入），工作电压DC 12V，功耗≤4W（不带负载） 机箱尺寸：345mm（高）x370mm（宽）x90mm（厚） 支持蓄电池（303700655 OT7-12蓄电池）接入，设备本身不含蓄电池； | 套 |  |  | 5829
30 | 读卡器 可识别卡：Mifare卡号、Mifare卡内容、CPU卡号 通讯方式：RS485+Wiegand 安装方式：打螺钉、壁挂安装、无需暗盒 | 套 |  |  | 530
31 | 48口POE交换机 48个千兆POE电口，4个千兆SFP光口；交换容量336Gbps/3.36Tbps，包转发率96Mpps/126Mpps，支持全端口线速转发；支持IEEE 802.3af/at供电标准，单端口最 | 台 |  |  | 9751
合 计
注：1.此表由招标人填写“暂估单价”，并在备注栏说明暂估价的材料、工程设备拟用在那些清单项目上，投标人应将上述材料、工程设备暂估单价计入工程量清单综合单价报价中
表—12—2
材料（工程设备）暂估单价及调整表
工程名称：电白区人才公寓项目——地上智能化工程 | [6 empty] | 标段： |  |  | 第 14 页 共 42 页
序号 | 材料(工程设备) 名称、规格、型号 | 计量单位 | 数量 |  | 暂估（元） |  |  | 确认(元) |  |  | 差额±(元) |  | 备注
|  |  | 暂估 | 确认 | 单价 | 合价 |  | 单价 | 合价 |  | 单价 | 合价
大输出PoE功率30W，整机最大输出PoE功率370W；支持网关统一管理、统一查看状态、VLAN等配置管理；支持快速开局，网络质量分析、智能告警等智能管理
32 | 系统管理工作站 1）CPU：酷睿 I5-7500或以上 2）内存：不小于4G，DDR3 3）硬盘：不小于1TB； 4）DVD-ROM：不小于8倍速 5）通信接口：USB,RS232，RJ45等 6）液晶显示器：16:9，不小于21寸，分辨率1920x1080没颜色不小于1670万色 7）输入：104键标准键盘及光电鼠标器 8）操作系统：WIN7以上 | 台(套) |  |  | 8700
33 | 数字中继台 1、频率范围：400-470MHz，136-174MHz； 2、模拟/数字自动切换，支持IP互联；数字常规系统、模拟常规系统; 3、100％连续工作； 4、信道容量：1024； 5、信道间隔：12.5KHz/20KHz/25KHz； 6、工作电压：DC13.6V、AC100-240V； 7、频率稳定度：±0.5ppm； 8、电线阻抗：50欧； 9、工作循环：100%； 10、外型尺寸：44×483×366mm； | 台 |  |  | 23000
合 计
注：1.此表由招标人填写“暂估单价”，并在备注栏说明暂估价的材料、工程设备拟用在那些清单项目上，投标人应将上述材料、工程设备暂估单价计入工程量清单综合单价报价中
表—12—2
材料（工程设备）暂估单价及调整表
工程名称：电白区人才公寓项目——地上智能化工程 | [6 empty] | 标段： |  |  | 第 15 页 共 42 页
序号 | 材料(工程设备) 名称、规格、型号 | 计量单位 | 数量 |  | 暂估（元） |  |  | 确认(元) |  |  | 差额±(元) |  | 备注
|  |  | 暂估 | 确认 | 单价 | 合价 |  | 单价 | 合价 |  | 单价 | 合价
11、重量：5.8KG； 12、灵敏度：0.18uV/BER5%； 13、邻道选择：65dB@12.5KHz/70dB@20/25KHz； 14、互调：70dB@12.5/20/25KHz； 15、杂散抑制：80dB@12.5/20/25KHz； 16、交流声与噪声：40dB@12.5KHz,45dB@25KHz； 17、额定音频失真：≤3%； 18、音频响应：+1~-3dB； 19、传导发射杂散：＜-57dBm； 20、输出功率：5-50W可调； 21、FM调制方式：11KOF3E@12.5KHz，16KOF3E@12.5KHz; 22、4FSK数字调制方式：12.5KHz仅数据：7K60FXD，23.5KHz数据语音：7K60FXW； 24、传导/辐射发射：-36dBm＜1GHz/-30dBm＜1GHz； 25、调制限制：±2.5KHz@12.5KHz，±4.0KHz@20KHz，±5KHz@25KHz; 26、工作温度：-30℃~+60℃；
34 | 对讲机 1、频率范围：400-470MHz 2、区域容量：3 3、信道数：32 4、信道间隔(KHz)：25 /12.5 KHz 5、标配电池：1500mAh锂电池 6、频率稳定度：±0.5 ppm | 套 |  |  | 2250
合 计
注：1.此表由招标人填写“暂估单价”，并在备注栏说明暂估价的材料、工程设备拟用在那些清单项目上，投标人应将上述材料、工程设备暂估单价计入工程量清单综合单价报价中
表—12—2
材料（工程设备）暂估单价及调整表
工程名称：电白区人才公寓项目——地上智能化工程 | [6 empty] | 标段： |  |  | 第 16 页 共 42 页
序号 | 材料(工程设备) 名称、规格、型号 | 计量单位 | 数量 |  | 暂估（元） |  |  | 确认(元) |  |  | 差额±(元) |  | 备注
|  |  | 暂估 | 确认 | 单价 | 合价 |  | 单价 | 合价 |  | 单价 | 合价
7、灵敏度：0.22μV/BER 5% 8、杂散响应抑制：70dB @ 12.5/25KHz 9、邻道选择性：60dB @ 12.5KHz /70dB @ 25KHz 10、额定音频失真：≤3% 11、传导发射杂散：<-57dBm 12、输出功率：5W 13、数字协议：ETSI-TS102 361-1,-2,-3 14、数字声码器类型：AMBE+2™ 15、防尘防水：IP54 标准 16、美国军用标准：MIL-STD-810 C/D/E/F/G 标准； 17、内置巡更模块；
35 | 桌面式发言代表单元 纯发言会议单元 | 台 |  |  | 2350
36 | 空调（室内机） 5匹 | 台 |  |  | 13200
37 | 42U机柜 42U高、550×600×2045mm（非标定制） | 个 |  |  | 2300
38 | 系统管理软件 1）用户管理 a.提供用户及用户组的添加、删除以及用户信息的修改 b.支持超级管理员、用户管理员和操作员三种用户，可为不同的用户分配不同的管理权限。 2）认证管理 a.实现用户登录信息的认证、登录用户的授权 b.支持采用用户名、密码认证方式或者USB Key认证方式或者用户名、密码+USB Key认 | 套 |  |  | 20000
合 计
注：1.此表由招标人填写“暂估单价”，并在备注栏说明暂估价的材料、工程设备拟用在那些清单项目上，投标人应将上述材料、工程设备暂估单价计入工程量清单综合单价报价中
表—12—2
材料（工程设备）暂估单价及调整表
工程名称：电白区人才公寓项目——地上智能化工程 | [6 empty] | 标段： |  |  | 第 17 页 共 42 页
序号 | 材料(工程设备) 名称、规格、型号 | 计量单位 | 数量 |  | 暂估（元） |  |  | 确认(元) |  |  | 差额±(元) |  | 备注
|  |  | 暂估 | 确认 | 单价 | 合价 |  | 单价 | 合价 |  | 单价 | 合价
证方式。 3）权限管理 a.采用用户分级管理机制实现用户权限的授予和取消 b.可针对不同用户分配不同的系统操作和设备管理权限设备管理。 c.提供设备的添加、删除以及设备信息的修改 d.可根据设备的名称、类型等参数进行设备搜索。 e.支持设备权限的设置和修改 f,支持设备软件的远程升级功能。 4）数据、日志管理 a.本次系统应具备前端自定义功能，可对前端进行保存，日志文件支持导出 5）电子地图功能 a.支持MAPINFO格式的矢量图或JPEG格式的静态地图两种方式的电子地图。 b.报警时，能够在地图相关位置显示报警，并且能够通过点击报警图标调看现场图像并进行PTZ控制 c.支持电子地图上传。 d.可实现电子地图的全局或局部放大、缩小。 6）报警联动功能 a.支持 前端编码设备的开关量输入报警联动：支持移动侦测报警联动； b.通过二次开发接口，可实现报警主机及其他报警设备报警联动。
39 | 车牌识别一体机 1）集成抓拍机、补光 | 套 |  |  | 11858
合 计
注：1.此表由招标人填写“暂估单价”，并在备注栏说明暂估价的材料、工程设备拟用在那些清单项目上，投标人应将上述材料、工程设备暂估单价计入工程量清单综合单价报价中
表—12—2
材料（工程设备）暂估单价及调整表
工程名称：电白区人才公寓项目——地上智能化工程 | [6 empty] | 标段： |  |  | 第 18 页 共 42 页
序号 | 材料(工程设备) 名称、规格、型号 | 计量单位 | 数量 |  | 暂估（元） |  |  | 确认(元) |  |  | 差额±(元) |  | 备注
|  |  | 暂估 | 确认 | 单价 | 合价 |  | 单价 | 合价 |  | 单价 | 合价
灯、LED屏、立柱于一体。 2）200W像素CMOS抓拍机，支持车牌、车型、车标、车身颜色识别。 3）内置3颗LED补光灯。 4）双行四字高亮度双基色LED显示屏，可显示欢迎信息、过车信息、收费信息等内容。
40 | 车牌识别服务器（停车场出入口管理服务器、反向寻车系统服务器） E3,32G,DDR3,1T,SATA 2U | 台(套) |  |  | 11500
41 | 室内全向天线 频率范围（MHz） 400~480 增益（dBi） 2.5±0.5 水平面波瓣宽度（°） 全向 极化方式 垂直 驻波比 ≤1.5 最大承载功率（W） 50 阻抗（Ω） 50 接口类型 N型 | 套 |  |  | 325
42 | 出入口控制机 高度集成：快速道闸、智能抓拍机、补光灯、LED屏/LCD屏、防砸雷达、求助按钮、语音播报、语音对讲于一体 快速通行：集成行星齿轮道闸，传动效率高，性能稳定，快速抬杆慢速落杆，实现快速通行 高清晰：400万像素高清摄像机，最大分辨率可达2688*1520，帧率高达25fps； 低照度效果：1/3"逐 | 套 |  |  | 11858
合 计
注：1.此表由招标人填写“暂估单价”，并在备注栏说明暂估价的材料、工程设备拟用在那些清单项目上，投标人应将上述材料、工程设备暂估单价计入工程量清单综合单价报价中
表—12—2
材料（工程设备）暂估单价及调整表
工程名称：电白区人才公寓项目——地上智能化工程 | [6 empty] | 标段： |  |  | 第 19 页 共 42 页
序号 | 材料(工程设备) 名称、规格、型号 | 计量单位 | 数量 |  | 暂估（元） |  |  | 确认(元) |  |  | 差额±(元) |  | 备注
|  |  | 暂估 | 确认 | 单价 | 合价 |  | 单价 | 合价 |  | 单价 | 合价
合 计
行扫描CMOS，成像效果好，0.022Lux低照度监控效果，夜间看的更清； 显示屏：LCD：21.5英寸LCD屏，可支持无牌车扫码进出、支持二维码显示、支持图片视频广告播放 补光灯：内置9颗高亮LED灯，智能补光技术，支持时控和光控 调试方便：采用3.1-6mm电动变焦镜头，支持软件自动调焦，调试更加方便，场景适应性更广； 车牌识别种类：支持识别的号牌类型包括大（小）型汽车、使领馆汽车、警用汽车、教练汽车、新能源汽车、军车等；2019式武警车牌等国标车牌； 车辆结构化：支持车型识别，车标识别，车身颜色识别，子品牌检测 黑白名单控制：支持黑、白名单的导入及对比，可直接联动道闸开闸，支持脱机运行； 多种触发模式：支持视频触发、线圈触发、雷达触发等多种触发模式；捕获率高，纯视频识别，纯视频抓拍时可捕获无车牌，捕获率99.9%以上 防跟车模式：支持视频防跟车、雷达/线圈防跟车两种模式，对于连续过车的场景，
合 计
注：1.此表由招标人填写“暂估单价”，并在备注栏说明暂估价的材料、工程设备拟用在那些清单项目上，投标人应将上述材料、工程设备暂估单价计入工程量清单综合单价报价中
表—12—2
材料（工程设备）暂估单价及调整表
工程名称：电白区人才公寓项目——地上智能化工程 | [6 empty] | 标段： |  |  | 第 20 页 共 42 页
序号 | 材料(工程设备) 名称、规格、型号 | 计量单位 | 数量 |  | 暂估（元） |  |  | 确认(元) |  |  | 差额±(元) |  | 备注
|  |  | 暂估 | 确认 | 单价 | 合价 |  | 单价 | 合价 |  | 单价 | 合价
可实现跟车不落杆，有效解决拥堵问题； 防护等级：机箱表面采用抗紫外线静电喷塑工艺，不起皮，不褪色，防尘防水等级符合室外设备IP54级别要求； 易安装维护：一体化结构设计，布线简单，调试方便。一站式安装维护，缩短施工周期达1/3以上 防跟车模式：支持视频防跟车、雷达/线圈防跟车两种模式，对于连续过车的场景，可实现跟车不落杆，有效解决拥堵问题；
43 | 4路解码器 1）支持4路HDMI输出； 2）支持80个解码通道； 3）支持10路1200W@20fps，或20路800W@30fps，或30路500W@30fps 或50路300W@30fps，或80路1080P@30fps及以下分辨率同时解码； 4）支持1/2/4/6/8/9/12/16画面分隔； 5）支持4路音频输出，4路报警输入，4路报警输出； 6）支持2个RJ45 10M/100M/1000Mbps自适应管理网口，2个RJ45 10M /100M/1000Mbps自适应以太网接口，16个RJ45 10M/100M自适应以太网接口。 7）电源：AC220V,≤108W； | 台 |  |  | 7400
44 | 防火墙 性能参数：网络层吞吐量：3G，应用层吞吐量：600M， | 台 |  |  | 32300
合 计
注：1.此表由招标人填写“暂估单价”，并在备注栏说明暂估价的材料、工程设备拟用在那些清单项目上，投标人应将上述材料、工程设备暂估单价计入工程量清单综合单价报价中
表—12—2
材料（工程设备）暂估单价及调整表
工程名称：电白区人才公寓项目——地上智能化工程 | [6 empty] | 标段： |  |  | 第 21 页 共 42 页
序号 | 材料(工程设备) 名称、规格、型号 | 计量单位 | 数量 |  | 暂估（元） |  |  | 确认(元) |  |  | 差额±(元) |  | 备注
|  |  | 暂估 | 确认 | 单价 | 合价 |  | 单价 | 合价 |  | 单价 | 合价
防病毒吞吐量：250M，IPS吞吐量：150M，全威胁吞吐量：130M，并发连接数：80万，HTTP新建连接数：1.8万，SSL VPN推荐用户数（单独购买）：不支持，SSL VPN最大用户数（单独购买）：不支持，SSL VPN最大理论加密流量（单独购买）：不支持，IPSec最大隧道数：1000，IPSec VPN吞吐量：60M，IPSec VPN最大接入数：1000，IPSec VPN加密速度：100M。 硬件参数：规格：1U，内存大小：2G，硬盘容量：64G minisata SSD，电源：单电源，接口：6千兆电口。 功能描述：下一代防火墙以保障用户核心资产为目标，提供L2-L7层各类威胁的检测和防护，是一款能够有效应对传统网络攻击和未知威胁攻击的网络安全产品
45 | IP广播系统服务器 4210R×1/64G DDR4/600G 10K SAS×4(RAID_10)/RAID_2G/1GbE×2/550W(1+1)/2U/3Y 2U双路标准机架式服务器 CPU：1颗intel至强系列处理器，核数≥10核，主频≥2.4GHz 内存：64G DDR4，16根内存插槽，最大支持扩展至2TB内存 硬盘：4块600G 10K 2.5寸 SAS硬盘 | 台(套) |  |  | 26260
合 计
注：1.此表由招标人填写“暂估单价”，并在备注栏说明暂估价的材料、工程设备拟用在那些清单项目上，投标人应将上述材料、工程设备暂估单价计入工程量清单综合单价报价中
表—12—2
材料（工程设备）暂估单价及调整表
工程名称：电白区人才公寓项目——地上智能化工程 | [6 empty] | 标段： |  |  | 第 22 页 共 42 页
序号 | 材料(工程设备) 名称、规格、型号 | 计量单位 | 数量 |  | 暂估（元） |  |  | 确认(元) |  |  | 差额±(元) |  | 备注
|  |  | 暂估 | 确认 | 单价 | 合价 |  | 单价 | 合价 |  | 单价 | 合价
合 计
阵列卡：SAS_HBA卡, 支持RAID 0/1/10 PCIE扩展：最大可支持6个PCIE扩展插槽 网口：2个千兆电口 其他接口：1个RJ45管理接口，后置2个USB 3.0接口，前置2个USB2.0接口，1个VGA接口 电源：标配550W（1+1）高效铂金CRPS冗余电源 机箱规格：87.8mm(高)x 448mm(宽)x729.8mm(深) 设备重量：约26KG（含导轨） 4210R×1/64G DDR4/600G 10K SAS×4(RAID_10)/RAID_2G/1GbE×2/550W(1+1)/2U/3Y 2U双路标准机架式服务器 CPU：1颗intel至强系列处理器，核数≥10核，主频≥2.4GHz 内存：64G DDR4，16根内存插槽，最大支持扩展至2TB内存 硬盘：4块600G 10K 2.5寸 SAS硬盘 阵列卡：SAS_HBA卡, 支持RAID 0/1/10 PCIE扩展：最大可支持6个PCIE扩展插槽 网口：2个千兆电口 其他接口：1个RJ45管理接口，后置2个USB 3.0接口，前置2个USB2.0接口，1个VGA接口 电源：标配550W（1+1）高效铂金CRPS冗余
合 计
注：1.此表由招标人填写“暂估单价”，并在备注栏说明暂估价的材料、工程设备拟用在那些清单项目上，投标人应将上述材料、工程设备暂估单价计入工程量清单综合单价报价中
表—12—2
材料（工程设备）暂估单价及调整表
工程名称：电白区人才公寓项目——地上智能化工程 | [6 empty] | 标段： |  |  | 第 23 页 共 42 页
序号 | 材料(工程设备) 名称、规格、型号 | 计量单位 | 数量 |  | 暂估（元） |  |  | 确认(元) |  |  | 差额±(元) |  | 备注
|  |  | 暂估 | 确认 | 单价 | 合价 |  | 单价 | 合价 |  | 单价 | 合价
电源 机箱规格：87.8mm(高)x 448mm(宽)x729.8mm(深) 设备重量：约26KG（含导轨）
46 | 48口光电交换机 48个千兆口，支持48个10/100/1000BASE-T电口,4个1G/10G BASE-X SFP+端口,支持AC；支持网关统一管理、统一查看状态、VLAN等配置管理；支持快速开局，网络质量分析、智能告警等智能管理 | 台 |  |  | 5384
47 | 系统管理工作站 1）CPU:酷睿 I5-7500或以上 2）内存：不小于4G，DDR3 3）硬盘：不小于1TB,HDD 4）DVD-ROM：不小于8倍速 5）通信接口：USB,RS232,RJ45等 6）液晶显示器：16:9，不小于21寸，分辨率1920x1080，颜色不小于1670万色 7）输入：104键标准键盘及光电鼠标器 8）操作系统：WIN7及以上 | 台(套) |  |  | 8700
48 | 智能照明控制面板 1)总线场景面板、通信链路供电，功耗：DC24V 30mA。 2)轻触面板，电容触摸按键 | 台 |  |  | 1023.56
49 | 道闸 包含：2个遥控器 类型：直杆 方向：全向 道闸杆上:3~4米 运行速度：0.9~1.8秒 | 套 |  |  | 7600
合 计
注：1.此表由招标人填写“暂估单价”，并在备注栏说明暂估价的材料、工程设备拟用在那些清单项目上，投标人应将上述材料、工程设备暂估单价计入工程量清单综合单价报价中
表—12—2
材料（工程设备）暂估单价及调整表
工程名称：电白区人才公寓项目——地上智能化工程 | [6 empty] | 标段： |  |  | 第 24 页 共 42 页
序号 | 材料(工程设备) 名称、规格、型号 | 计量单位 | 数量 |  | 暂估（元） |  |  | 确认(元) |  |  | 差额±(元) |  | 备注
|  |  | 暂估 | 确认 | 单价 | 合价 |  | 单价 | 合价 |  | 单价 | 合价
50 | 工作站软件 1）应支持中央站的集中管理和监视功能。 2）应优化配置系统软件、软件互联技术和标准通信协议、数据库及数据库集成管理软件、数据通信控制与管理软件。 3）设计、构建系统的人机接口层、数据访问层、数据层的中央软件平台，实现系统的集成、数据交换功能，信息共享完成对整个系统的协调监控和综合管理。 4）中央站软件应支持双机备份的工作方式 5）中文界面，支持100个BACnet IP设备 | 套 |  |  | 22000
51 | 网络智能音频服务平台 实现1-60分割画面音频点击后实时监听，每个分割画面采取声波的方式显示，分割窗口内容可显示实时分贝参数，单击后选择参数设置可设置前端设备增益、报警分贝、录音方式和时间等参数。 | 台(套) |  |  | 23500
52 | 纯后级定压功放 100V,70V,150W定压输出和4Ωhms定阻输出（平衡，不接地）； | 台 |  |  | 2500
53 | 程控交换机 500门程控交换机 | 台 |  |  | 23020
54 | 电源模块 1)输入电压范围：AC85~264V/DC120~370V 2)输入浪涌范围：冷启动30A/230V 3)电压调整范围：额定电压的10% 4）35mm标准导轨式安装 | 台 |  |  | 1031.6
合 计
注：1.此表由招标人填写“暂估单价”，并在备注栏说明暂估价的材料、工程设备拟用在那些清单项目上，投标人应将上述材料、工程设备暂估单价计入工程量清单综合单价报价中
表—12—2
材料（工程设备）暂估单价及调整表
工程名称：电白区人才公寓项目——地上智能化工程 | [6 empty] | 标段： |  |  | 第 25 页 共 42 页
序号 | 材料(工程设备) 名称、规格、型号 | 计量单位 | 数量 |  | 暂估（元） |  |  | 确认(元) |  |  | 差额±(元) |  | 备注
|  |  | 暂估 | 确认 | 单价 | 合价 |  | 单价 | 合价 |  | 单价 | 合价
55 | 24口POE交换机 24个千兆口，支持24个10/100/1000BASE-T电口,4个1G/10G BASE-X SFP+端口,24个千兆POE电口，4个千兆SFP光口；交换容量336Gbps/3.36Tbps，包转发率96Mpps/126Mpps，支持全端口线速转发；支持IEEE 802.3af/at供电标准，单端口最大输出PoE功率30W，整机最大输出PoE功率370W；支持网关统一管理、统一查看状态、VLAN等配置管理；支持快速开局，网络质量分析、智能告警等智能管理 | 台 |  |  | 5834
56 | 42U机柜 42U高、550*600*2045mm（非标定制） | 个 |  |  | 2300
57 | 多功能面板 包含：1VGA插口、1HDMI插口、2音频插口 | 个 |  |  | 2059.73
58 | 系统管理软件 1)具有控制区域及操作管理权限设定功能。 2)可根据需求按时间、管理要求设定程序，对系统的模块进行开关控制设定。 3)具有报警管理、日程表、历史记录、密码保护、中文菜单式、图形化编程等软件模块。 4)提供二次开发工具，支持平面图设计，采用拖放方式编辑平面图。 5)能在图形界面上真实显示各照明回路上灯的开关状态。 6)可通过列表及鼠标点击方式显示系统的 | 套 |  |  | 12000
合 计
注：1.此表由招标人填写“暂估单价”，并在备注栏说明暂估价的材料、工程设备拟用在那些清单项目上，投标人应将上述材料、工程设备暂估单价计入工程量清单综合单价报价中
表—12—2
材料（工程设备）暂估单价及调整表
工程名称：电白区人才公寓项目——地上智能化工程 | [6 empty] | 标段： |  |  | 第 26 页 共 42 页
序号 | 材料(工程设备) 名称、规格、型号 | 计量单位 | 数量 |  | 暂估（元） |  |  | 确认(元) |  |  | 差额±(元) |  | 备注
|  |  | 暂估 | 确认 | 单价 | 合价 |  | 单价 | 合价 |  | 单价 | 合价
工作状态。 7)具有自检功能，可监视系统所有部件的工作状态。 8)具有报警管理功能，可显示报警区域、报警点的具体地址。 9)具有运行时间及历史记录功能，并可根据需要灵活设定。
59 | 终端嵌入式播控软件 用于媒体的介绍以及媒体查询设备，各种触摸查询组件模块，结合触摸屏使用并通过触摸实现业务需求交互。 | 套 |  |  | 3000
60 | 系统管理软件 1、自动抄表功能：可设定定时抄表，在无人管理的状态下，自动进行抄表；也可在有人操作时，人工点击抄表。 2、查询功能：随时查询各用户任何一段时间内的所有数据，包括业主的用户编号、用户姓名、分区、楼层、数据时间、计费类型 、所用空调量、累计量等。 3、实时检测：系统需带自动巡检功能，可以检测系统辖内各设备的工作状态，一旦出现故障或人为损坏，可自动报警、自动记录故障的类型、时间和次数便于物业部分核实。 4、核算功能：根据抄收的资料，自动计算出各用户的空调用量，所需费用等，并可将各种资料转换为其它软件的资料格 | 套 |  |  | 8000
合 计
注：1.此表由招标人填写“暂估单价”，并在备注栏说明暂估价的材料、工程设备拟用在那些清单项目上，投标人应将上述材料、工程设备暂估单价计入工程量清单综合单价报价中
表—12—2
材料（工程设备）暂估单价及调整表
工程名称：电白区人才公寓项目——地上智能化工程 | [6 empty] | 标段： |  |  | 第 27 页 共 42 页
序号 | 材料(工程设备) 名称、规格、型号 | 计量单位 | 数量 |  | 暂估（元） |  |  | 确认(元) |  |  | 差额±(元) |  | 备注
|  |  | 暂估 | 确认 | 单价 | 合价 |  | 单价 | 合价 |  | 单价 | 合价
合 计
式，与其它系统联网； 5、保密功能：管理系统软件按不同的优先级别设有密码，可以防止无关人员乱操作，破坏系统或资料； 6、报表输出：随时按客户需求定制报表，打印出各用户的收费单据； 7、综合统计：可实现按类别、按片区、按单位等不同要求的综合统计； 8、数据交换：用户需查询的数据可以以标准、通用的格式直接导出，可满足智能系统集成要求。 9、分时段计量：根据各功能区因为使用性质的区别，使用空调习惯的差异可预留分时段计费功能。 10、欠费停机：预付费功能，用户先交费后使用，欠费提前24小时提醒，欠费停机。 11、数据保存功能：在电脑内记录每一用户至少10年内的空调用量和缴费记录。在电脑内记录各用户当前的用量、上次抄收时的用量，实现关键资料的双备份。 12、成本分析：协助管理方进行成本分析、核算，制定具有可实施性的基本费和单价，并为其调整提供数据支持。 13、权限管理：对管
合 计
注：1.此表由招标人填写“暂估单价”，并在备注栏说明暂估价的材料、工程设备拟用在那些清单项目上，投标人应将上述材料、工程设备暂估单价计入工程量清单综合单价报价中
表—12—2
材料（工程设备）暂估单价及调整表
工程名称：电白区人才公寓项目——地上智能化工程 | [6 empty] | 标段： |  |  | 第 28 页 共 42 页
序号 | 材料(工程设备) 名称、规格、型号 | 计量单位 | 数量 |  | 暂估（元） |  |  | 确认(元) |  |  | 差额±(元) |  | 备注
|  |  | 暂估 | 确认 | 单价 | 合价 |  | 单价 | 合价 |  | 单价 | 合价
合 计
理人员进行用户角色分配，并从功能权限和数据级限两个方面来分配管理，从而实现对不同区域的运行数据、设备进行指定操作。 14、实时报警：24小时不间断巡检设备，发现仪表故障立刻报警。 15、计划任务：无人职守时，系统可在指定的时间自动执行远程控制、远程抄表等任务。 16、能耗统计：系统应能提供多种数据统计方式，可按区域统计、可按能耗类型统计、可按设备类型统计。系统可提供日统计、周统计、月统计、年统计等多种时段数据的统计方式。 17、能耗分析：对能耗进行分类、分项、分用户统计分析，对暖通空调、照明、动力、用水、供暖能耗统计分析输出报表。系统提供多种分析算法，如同比、环比、排名等方式，可实现对区域能耗、具体能耗类型、设备类型能耗进行分析。分析时段可提供日分析、周分析、月分析、年分析以及任意指定时段内的数据分析。分析结果可以提供至少两种以上的文档格式的报表打印和保存，也可以提供曲线、棒图、饼图等图形方式
合 计
注：1.此表由招标人填写“暂估单价”，并在备注栏说明暂估价的材料、工程设备拟用在那些清单项目上，投标人应将上述材料、工程设备暂估单价计入工程量清单综合单价报价中
表—12—2
材料（工程设备）暂估单价及调整表
工程名称：电白区人才公寓项目——地上智能化工程 | [6 empty] | 标段： |  |  | 第 29 页 共 42 页
序号 | 材料(工程设备) 名称、规格、型号 | 计量单位 | 数量 |  | 暂估（元） |  |  | 确认(元) |  |  | 差额±(元) |  | 备注
|  |  | 暂估 | 确认 | 单价 | 合价 |  | 单价 | 合价 |  | 单价 | 合价
的打印和保存。 18、帐套管理：软件单独为每个计费周期设定存储帐套，通过独立的账本文件来存储每个计费周期产生的计费数据、仪表运行状态数据、系统操作日志等信息，有效防止数据丢失，避免重复备份，节省存储空间。结合定期结算功能，更好的保证计费数据的安全性和连贯性。 19、联网同步通信功能：可多个终端同时控制，并可提供OPC类型数据接口，其他智能化系统对接，实行数据共享。
61 | 电池柜 可安装32节12V120AH电池，开放式结构 | 台 |  |  | 3500
62 | 车位引导灯箱 【三模组】【停车入口信息屏】 工作电源：220VAC 下行通讯方式：RS485、RS232、RJ45 可带模块数：视灯箱 通讯速率：57600波特率/网络通信 最大通讯距离：（串口1200米）/（网络120m，延长需使用辅助设备） 模组像素组成：1R1G双色 模块组尺寸：320×160 (mm) 外形尺寸：700×2000×150（mm） 功能特性：双基色，三模组，立柜式安装 | 套 |  |  | 14200
63 | 客房群控系统服务器 E3,32G,DDR3,1T,SATA 2U | 台(套) |  |  | 11500
合 计
注：1.此表由招标人填写“暂估单价”，并在备注栏说明暂估价的材料、工程设备拟用在那些清单项目上，投标人应将上述材料、工程设备暂估单价计入工程量清单综合单价报价中
表—12—2
材料（工程设备）暂估单价及调整表
工程名称：电白区人才公寓项目——地上智能化工程 | [6 empty] | 标段： |  |  | 第 30 页 共 42 页
序号 | 材料(工程设备) 名称、规格、型号 | 计量单位 | 数量 |  | 暂估（元） |  |  | 确认(元) |  |  | 差额±(元) |  | 备注
|  |  | 暂估 | 确认 | 单价 | 合价 |  | 单价 | 合价 |  | 单价 | 合价
64 | 通讯协议模块 | 台 |  |  | 2500
65 | 麦克风混音器 至少8路输出 | 台 |  |  | 2881.05
66 | 射频中继组件 参数-（HS-GF400-B）频率范围：350-480MHz上下行频率间隔：上下行间隔10MHz最大输出功率：10W最大输入功率（不损毁）:下行：20dBm上行：-30dBm增益：下行：48dB±3dB上行：45dB±3dB带内波动：下行：≤2dB上行：≤3dB电压驻波比：下行：≤1.5上行：≤1.5时延下行：≤1.5μs上行：≤1.5μs工作频带内≤-30dBm/30kHz工作频带外9KHz-1GHz:-36dBm/100kHz1GHz-12.75GHz:-30dBm/1MHz工作频带内上行：≤-40dBc/30kHz下行：≤-55dBc/30kHz工作频带外(偏离工作频带2.5MHz之外)9kHz-1GHz(含1GHz):-36dBm/30kHz1GHz-12.75GHz:-30dBm/30kHz每频段工作频带边缘±5MHz：≥70dBc工作频带边缘±10MHz：≥70dBc | 台 |  |  | 5800
67 | 室外球型摄像机（带云台） 400万像素星光级7寸红外网络高清智能球机（带云台）； 视频压缩：H.265/H.264/MJPEG； 红外照射距离：150米 焦距：4.7-94mm，20倍光学 POE+；防护等级 IP66 配壁装支架 | 台 |  |  | 3650
合 计
注：1.此表由招标人填写“暂估单价”，并在备注栏说明暂估价的材料、工程设备拟用在那些清单项目上，投标人应将上述材料、工程设备暂估单价计入工程量清单综合单价报价中
表—12—2
材料（工程设备）暂估单价及调整表
工程名称：电白区人才公寓项目——地上智能化工程 | [6 empty] | 标段： |  |  | 第 31 页 共 42 页
序号 | 材料(工程设备) 名称、规格、型号 | 计量单位 | 数量 |  | 暂估（元） |  |  | 确认(元) |  |  | 差额±(元) |  | 备注
|  |  | 暂估 | 确认 | 单价 | 合价 |  | 单价 | 合价 |  | 单价 | 合价
68 | 系统管理软件 1）基于WINDOWS操作系统，系统软件采用简体中文，符合开放系统互连标准和协议。 2）数据库应是一个多平台、开放式系统，并具有高度的可靠性和良好的可扩充性，具备完善的数据库管理功能和强大的检索功能。 3）具备电子地图显示功能，各受控点的操作对象均以图表的形式表示在地图的相应位置。 4）实时记录事件、操作、报警、故障等信息，并具有分类查询、打印、防篡改功能。 5）具有与其他系统集成的开放接口。 | 套 |  |  | 15000
69 | 纯后级定压功放 100V,70V,300W定压输出和4Ωhms定阻输出（平衡，不接地）； | 台 |  |  | 3300
70 | 纯后级定压功放 100V,70V,650W定压输出和4Ωhms定阻输出（平衡，不接地）； | 台 |  |  | 6000
71 | 系统管理软件 访客管理提供访客预约、访客登记、人证比对、访客签离、访客权限管理、短信通知、来访记录查看等功能。针对不同的场景可自定义访客单内容、短信内容、访客信息字段等。默认包含2路访客终端授权。 一、提供访客预约管理应用 1、支持管理员在平台端进行访客预约操作； | 套 |  |  | 10000
合 计
注：1.此表由招标人填写“暂估单价”，并在备注栏说明暂估价的材料、工程设备拟用在那些清单项目上，投标人应将上述材料、工程设备暂估单价计入工程量清单综合单价报价中
表—12—2
材料（工程设备）暂估单价及调整表
工程名称：电白区人才公寓项目——地上智能化工程 | [6 empty] | 标段： |  |  | 第 32 页 共 42 页
序号 | 材料(工程设备) 名称、规格、型号 | 计量单位 | 数量 |  | 暂估（元） |  |  | 确认(元) |  |  | 差额±(元) |  | 备注
|  |  | 暂估 | 确认 | 单价 | 合价 |  | 单价 | 合价 |  | 单价 | 合价
合 计
2、支持访客自助预约，通过扫描二维码或者通过被访人提供的手机H5网页链接进行预约操作； 3、支持访客邀约，被访人通过手机浏览器进入H5网页发起访客邀约，填写访客基本信息； 4、支持被访人访客预约审核，访客通过H5自助预约的信息，需要经过被访人审核，审核后短信通知访客审核结果； 5、支持访客黑名单识别，黑名单中的访客无法进行预约； 二、提供访客登记管理应用 1、支持人工访客机已预约登记，已预约访客通过二维码、身份证、验证码在人工访客机进行登记； 2、支持人工访客机未预约登记，未预约访客通过刷身份证或手动输入在人工访客机上进行未预约登记； 3、支持自助访客机已预约登记，已预约访客通过二维码、身份证、验证码在自助访客机进行登记； 4、支持自助访客机未预约登记，未预约的访客，由内部员工刷员工卡，授权访客进行自助登记； 5、支持访客登记时进行人证比对； 6、支持访客黑名单识别，黑名单中的访客无法进行登记；
合 计
注：1.此表由招标人填写“暂估单价”，并在备注栏说明暂估价的材料、工程设备拟用在那些清单项目上，投标人应将上述材料、工程设备暂估单价计入工程量清单综合单价报价中
表—12—2
材料（工程设备）暂估单价及调整表
工程名称：电白区人才公寓项目——地上智能化工程 | [6 empty] | 标段： |  |  | 第 33 页 共 42 页
序号 | 材料(工程设备) 名称、规格、型号 | 计量单位 | 数量 |  | 暂估（元） |  |  | 确认(元) |  |  | 差额±(元) |  | 备注
|  |  | 暂估 | 确认 | 单价 | 合价 |  | 单价 | 合价 |  | 单价 | 合价
合 计
5、支持离线登记，访客客户端断网或者连接服务器失败时，启用离线登记模式进行本地登记，客户端在线后将登记数据回传到平台； 6、支持预约免登记，设置预约免登记后，已预约的访客，预约完成后自动完成登记，无需现场通过访客机再次登记，直接进入拜访； 三、提供访客权限管理应用 1、支持设置访客权限组，权限范围包括门禁、梯控、门口机、停车场、人脸布控； 2、支持设置默认访客权限组，访客登记时默认具有该权限组的权限； 3、支持登记时指定访客权限组，登记完成后访客具有指定权限组的权限； 3、支持权限变更，在人工访客机上对已登记访客进行权限范围和权限时长修改； 4、支持针对下发失败的权限重新下发； 四、提供访客签离管理应用 1、支持在访客机上人工签离； 2、支持设置门禁点位自助签离点，访客在门禁点完成自助签离； 3、支持自动签离，针对超期未签离的访客，系统在当天23:59分后自动完成签离；
合 计
注：1.此表由招标人填写“暂估单价”，并在备注栏说明暂估价的材料、工程设备拟用在那些清单项目上，投标人应将上述材料、工程设备暂估单价计入工程量清单综合单价报价中
表—12—2
材料（工程设备）暂估单价及调整表
工程名称：电白区人才公寓项目——地上智能化工程 | [6 empty] | 标段： |  |  | 第 34 页 共 42 页
序号 | 材料(工程设备) 名称、规格、型号 | 计量单位 | 数量 |  | 暂估（元） |  |  | 确认(元) |  |  | 差额±(元) |  | 备注
|  |  | 暂估 | 确认 | 单价 | 合价 |  | 单价 | 合价 |  | 单价 | 合价
4、支持签离后回收访客权限； 五、提供短信通知管理应用 1、支持预约、登记、签离流程的短信通知启用或关闭，且短信内容支持自定义； 2、短信通知模板包括邀约通知访客、预约待审核通知被访对象、审核失败通知访客、预约成功通知访客、取消预约通知访客、预约成功通知被访对象等； 六、提供访客记录查询应用 1、支持访客预约记录查询； 2、支持访客来访记录查询； 3、支持在来访记录中查看访客足迹，包括在门禁点、门口机、梯控设备、人脸抓拍机上产生的访客记录，足迹在地图上按时间顺序展示； 4、支持异常访客记录查看
72 | 服务器 E3，32G，DDR3，1T，SATA，2U | 台(套) |  |  | 10200
73 | 系统管理软件 1）基于WINDOWS操作系统，系统软件应采用简体中文。 2）应具有实时记录事件、操作、故障等信息，并具有统计、查询、打印、防篡改功能。 3）应具有与其他系统集成的开放接口。 4）软件主界面应设置手动开闸、手动落闸按钮或菜单。 5）手动抬闸、手动出 | 套 |  |  | 6000
合 计
注：1.此表由招标人填写“暂估单价”，并在备注栏说明暂估价的材料、工程设备拟用在那些清单项目上，投标人应将上述材料、工程设备暂估单价计入工程量清单综合单价报价中
表—12—2
材料（工程设备）暂估单价及调整表
工程名称：电白区人才公寓项目——地上智能化工程 | [6 empty] | 标段： |  |  | 第 35 页 共 42 页
序号 | 材料(工程设备) 名称、规格、型号 | 计量单位 | 数量 |  | 暂估（元） |  |  | 确认(元) |  |  | 差额±(元) |  | 备注
|  |  | 暂估 | 确认 | 单价 | 合价 |  | 单价 | 合价 |  | 单价 | 合价
场等情况应生成报警。 6）收费标准定义灵活，具有按次消费、按时间段收费、按车类型收费等设置，并可设置免费停车时间。
74 | 专业功放 双声道立体声专业功率放大器； | 台 |  |  | 2500
75 | 8口通讯管理机 1)支持1个RJ45接口输入，8个RS485接口输出。 | 台 |  |  | 9200
76 | 入口LED显示屏 【三模组】【停车入口信息屏】 工作电源：220VAC 下行通讯方式：RS485、RS232、RJ45 可带模块数：视灯箱 通讯速率：57600波特率/网络通信 最大通讯距离：（串口1200米）/（网络120m，延长需使用辅助设备） 模组像素组成：1R1G双色 模块组尺寸：320×160 (mm) 外形尺寸：700×2000×150（mm） 功能特性：双基色，三模组，立柜式安装 | 套 |  |  | 2900
77 | 42U机柜 42U高、800*950*2045mm | 个 |  |  | 2500
78 | 车位引导服务器 【诱导管理器】【内置4T硬盘】 处理器：高性能ARM A17数字媒体处理器 操作系统:嵌入式Linux操作系统 操作界面:WEB 网络视频输入： 非前端识别相机：最多支持接入16路双镜头摄像机或32路单镜 | 台(套) |  |  | 15500
合 计
注：1.此表由招标人填写“暂估单价”，并在备注栏说明暂估价的材料、工程设备拟用在那些清单项目上，投标人应将上述材料、工程设备暂估单价计入工程量清单综合单价报价中
表—12—2
材料（工程设备）暂估单价及调整表
工程名称：电白区人才公寓项目——地上智能化工程 | [6 empty] | 标段： |  |  | 第 36 页 共 42 页
序号 | 材料(工程设备) 名称、规格、型号 | 计量单位 | 数量 |  | 暂估（元） |  |  | 确认(元) |  |  | 差额±(元) |  | 备注
|  |  | 暂估 | 确认 | 单价 | 合价 |  | 单价 | 合价 |  | 单价 | 合价
头摄像机 前端识别相机：最多支持接入24路双镜头摄像机或48路单镜头摄像机 报警输入：3路报警输入(1个开关量，2个电平量) 报警输出：3路报警输出(1个开关量，2个电平量) RS485接口：2个RS485接口 USB接口：1个USB2.0 网络接口：16个内部100M以太网接口，其中8个支持海康POE，4个外部10/100/1000M自适应以太网接口 光口：1个外接光口 数据存储：支持存储车位相机的抓拍图片及录像，最大支持6个硬盘 数据上传：支持数据上传到中心平台，支持视频流转发 电源：AC220V，标准市电 功率：<500瓦(含POE电源) 机械特性：尺寸：540mm（高）×410mm（宽）×130mm（深） 工作环境：工作温度-10℃～50℃、工作湿度10%～90% 功能特性：内置4T硬盘、支持POE供电
79 | 远程抄表系统网关 | 个 |  |  | 10050
80 | 应用软件 1）WEB服务器功能：具有WEB服务功能，网络上被授权的客户机可通过浏览器监视查询设备的工作状态、维修记录、能耗分析等统计和报表数据。 2）图形化操作功能： | 套 |  |  | 19800
合 计
注：1.此表由招标人填写“暂估单价”，并在备注栏说明暂估价的材料、工程设备拟用在那些清单项目上，投标人应将上述材料、工程设备暂估单价计入工程量清单综合单价报价中
表—12—2
材料（工程设备）暂估单价及调整表
工程名称：电白区人才公寓项目——地上智能化工程 | [6 empty] | 标段： |  |  | 第 37 页 共 42 页
序号 | 材料(工程设备) 名称、规格、型号 | 计量单位 | 数量 |  | 暂估（元） |  |  | 确认(元) |  |  | 差额±(元) |  | 备注
|  |  | 暂估 | 确认 | 单价 | 合价 |  | 单价 | 合价 |  | 单价 | 合价
应以彩色图形显示建筑平面、设备分布图、监控系统图、图例应为设备实物的模拟图，在图例旁边实时显示系统或和设备的动态数据。通过图形、三维图像、动画、报表等多种方式，表示设备的启、停、手动/自动、故障等状态和温度、流量、湿度、压力等参数。 3）报警管理功能：当设备发生故障时，能在显示器上弹出红色闪烁对话框，配以声响提示，显示出相应设备的图形界面，所有的应显示报警点的详细资料，包括位置、类别、处理方法、时间、日期等，同时显示维修和处理方法，并根据报警优先级别和时间专页自动记录备案，建立维修档案。 4）能源管理功能:可调用能源管理系统相关数据，并以图表的形式显示。 5)节能运行功能：应配有满足各种设备运行工况的控制模式，并提供节能运行控制算法，可以预设被控设备的运行参数，自动运行，自动纠正控制误差，以获得受控设备的最佳工作状态。 6）历史数据记录、管理及生成报表功能。
81 | 光纤分纤箱 410×300 | 台 |  |  | 1678.45
82 | 综合显示屏 50寸LCD综合显示屏 输入接口：HDMI × 1, DVI × 1, VGA × | 台 |  |  | 3659
合 计
注：1.此表由招标人填写“暂估单价”，并在备注栏说明暂估价的材料、工程设备拟用在那些清单项目上，投标人应将上述材料、工程设备暂估单价计入工程量清单综合单价报价中
表—12—2
材料（工程设备）暂估单价及调整表
工程名称：电白区人才公寓项目——地上智能化工程 | [6 empty] | 标段： |  |  | 第 38 页 共 42 页
序号 | 材料(工程设备) 名称、规格、型号 | 计量单位 | 数量 |  | 暂估（元） |  |  | 确认(元) |  |  | 差额±(元) |  | 备注
|  |  | 暂估 | 确认 | 单价 | 合价 |  | 单价 | 合价 |  | 单价 | 合价
1, DP × 1, USB × 1 输出接口：HDMI × 1 控制接口：RS232 IN × 1, RS232 OUT × 1 可定制接口：3G SDI(输入×1、输出×1)、DP、HDbaseT、TVI(输入×1、输出×1)、网络源； 功耗：≤ 210 W； 电源要求：100～240 VAC, 50/60 Hz； 寿命：≥60000 小时； 工作温度和湿度：0℃～40℃，10%～80% RH（无冷凝水）；
83 | 会议室机柜 38U | 个 |  |  | 2200
84 | 12口万兆服务器接入交换机 24个千兆SFP光口，4个千兆电口（复用），4个10G SFP+万兆光口；交换容量336Gbps/3.36Tbps，包转发率108Mpps/126Mpps，支持全端口线速转发；支持网关统一管理、统一查看状态、VLAN等配置管理；支持快速开局，网络质量分析、智能告警等智能管理。 | 台 |  |  | 5481
85 | 客房控系统软件 1、可动态显示所有客房状态（有人/无人、客人/服务员、故障房/待修、请即清理/请勿打扰、服务请求、已出租/待租、已预定等）。 2、客房状态一旦发生变化软件会自动切换不同图标显示，特殊图标还具有闪烁动画 | 套 |  |  | 18000
合 计
注：1.此表由招标人填写“暂估单价”，并在备注栏说明暂估价的材料、工程设备拟用在那些清单项目上，投标人应将上述材料、工程设备暂估单价计入工程量清单综合单价报价中
表—12—2
材料（工程设备）暂估单价及调整表
工程名称：电白区人才公寓项目——地上智能化工程 | [6 empty] | 标段： |  |  | 第 39 页 共 42 页
序号 | 材料(工程设备) 名称、规格、型号 | 计量单位 | 数量 |  | 暂估（元） |  |  | 确认(元) |  |  | 差额±(元) |  | 备注
|  |  | 暂估 | 确认 | 单价 | 合价 |  | 单价 | 合价 |  | 单价 | 合价
声音等不同效果提示； 3、识别卡识别开门人身份，显示房间内有人无人、客人还是服务员； 4、实时显示房间温度，有温度异常报警功能（图标会闪烁显示）； 5、 客房服务数据统计和分析； 6、能够实时记录客人请求服务及服务响应的时间，设备故障状况及故障排除时间等各种事件信息，并可设置查询条件浏览所关心的信息； 7、可远程控制房间空调风机，客人预定房间后或登记入住时，自动打开指定房间空调，使客人进入房间时，室内温度适宜； 8、所有楼层或指定楼层画面任意切换，且可动态显示； 9、 前台、客服、工程等部门分别有各自的用户名和权限，并在权限范围内监控系统； 10、 采用大型主流数据库SQL Server，安全可靠。
86 | 24口万兆接入交换机 24个千兆SFP光口，4个千兆电口（复用），4个10G SFP+万兆光口；交换容量336Gbps/3.36Tbps，包转发率108Mpps/126Mpps，支持全端口线速转发；支持网关统一管理、统一查看状态、VLAN等配置管理；支持快速开局，网络质量分 | 台 |  |  | 8421
合 计
注：1.此表由招标人填写“暂估单价”，并在备注栏说明暂估价的材料、工程设备拟用在那些清单项目上，投标人应将上述材料、工程设备暂估单价计入工程量清单综合单价报价中
表—12—2
材料（工程设备）暂估单价及调整表
工程名称：电白区人才公寓项目——地上智能化工程 | [6 empty] | 标段： |  |  | 第 40 页 共 42 页
序号 | 材料(工程设备) 名称、规格、型号 | 计量单位 | 数量 |  | 暂估（元） |  |  | 确认(元) |  |  | 差额±(元) |  | 备注
|  |  | 暂估 | 确认 | 单价 | 合价 |  | 单价 | 合价 |  | 单价 | 合价
析、智能告警等智能管理。
87 | 收费工作站 通用台式微型计算机 CPU：intel I5-9500（6核，3.0GHz） 内存：8GB DDR4 2666MHz 硬盘：256G SSD+1TB HDD 显卡：独立显卡，2GB显存 光驱：无 兼容操作系统：WIN10 IoT版（已授权） 显示器：海康22英寸LCD 含键鼠套装 | 台(套) |  |  | 6400
88 | 24口光电交换机 24个千兆口，支持24个10/100/1000BASE-T电口,4个1G/10G BASE-X SFP+端口,支持AC；支持网关统一管理、统一查看状态、VLAN等配置管理；支持快速开局，网络质量分析、智能告警等智能管理 | 台 |  |  | 3037
89 | 48口POE交换机 48个千兆口，支持48个10/100/1000BASE-T电口,4个1G/10G BASE-X SFP+端口,支持AC；支持网关统一管理、统一查看状态、VLAN等配置管理；支持快速开局，网络质量分析、智能告警等智能管理 | 台 |  |  | 9751
90 | 电梯梯控控制器 | 台 |  |  | 1400
91 | 网络键盘 网络键盘，网络/串口（232/485）接入方式，4维摇杆控制的触摸式液晶屏，音频输入/输出口，1个USB接口，1路1080p | 台 |  |  | 4900
合 计
注：1.此表由招标人填写“暂估单价”，并在备注栏说明暂估价的材料、工程设备拟用在那些清单项目上，投标人应将上述材料、工程设备暂估单价计入工程量清单综合单价报价中
表—12—2
材料（工程设备）暂估单价及调整表
工程名称：电白区人才公寓项目——地上智能化工程 | [6 empty] | 标段： |  |  | 第 41 页 共 42 页
序号 | 材料(工程设备) 名称、规格、型号 | 计量单位 | 数量 |  | 暂估（元） |  |  | 确认(元) |  |  | 差额±(元) |  | 备注
|  |  | 暂估 | 确认 | 单价 | 合价 |  | 单价 | 合价 |  | 单价 | 合价
92 | 双电源切换箱 | 台 |  |  | 6376.51
93 | 42U机柜 42U高、800×950×2045mm | 个 |  |  | 2500
94 | 数据库软件 1）采用通用、高性能的数据库管理软件进行系统集成和数据存储。 2）管理软件应具有完善的操作管理功能，按管理层次划分，对不同层次的操作员可设置不同的操作密码和登陆口令、设备控制权限，只有经过授权的操作人员才能对相关的设定参数进行修改。 3）允许用户在不中断系统运行的情况下建立和修改数据库。 | 套 |  |  | 8600
95 | 排队取号机 除具有取号机基本功能外还需； 自带音频输出； 网线输出至各个显示屏； | 台 |  |  | 15500
96 | 巡更工作站 1）CPU：酷睿 I5-7500或以上 2）内存：不小于4G，DDR3 3）硬盘：不小于1TB； 4）DVD-ROM：不小于8倍速 5）通信接口：USB,RS232，RJ45等 6）液晶显示器：16:9，不小于21寸，分辨率1920x1080没颜色不小于1670万色 7）输入：104键标准键盘及光电鼠标器 8）操作系统：WIN7以上 | 台(套) |  |  | 8700
97 | 无线话筒一拖五 100组UHF频率通道可选用，一拖五真分集接收机，空旷接收距离 | 台 |  |  | 3867
合 计
注：1.此表由招标人填写“暂估单价”，并在备注栏说明暂估价的材料、工程设备拟用在那些清单项目上，投标人应将上述材料、工程设备暂估单价计入工程量清单综合单价报价中
表—12—2
材料（工程设备）暂估单价及调整表
工程名称：电白区人才公寓项目——地上智能化工程 | [6 empty] | 标段： |  |  | 第 42 页 共 42 页
序号 | 材料(工程设备) 名称、规格、型号 | 计量单位 | 数量 |  | 暂估（元） |  |  | 确认(元) |  |  | 差额±(元) |  | 备注
|  |  | 暂估 | 确认 | 单价 | 合价 |  | 单价 | 合价 |  | 单价 | 合价
可达150米，包含5支发射机。
98 | 24口万兆服务器接入交换机 24个千兆SFP光口，4个千兆电口（复用），4个10G SFP+万兆光口；交换容量336Gbps/3.36Tbps，包转发率108Mpps/126Mpps，支持全端口线速转发；支持网关统一管理、统一查看状态、VLAN等配置管理；支持快速开局，网络质量分析、智能告警等智能管理。 | 台 |  |  | 8421
99 | 系统工作站 1）CPU:酷睿 I5-7500或以上 2）内存：不小于4G，DDR3 3）硬盘：不小于1TB,HDD 4）DVD-ROM：不小于8倍速 5）通信接口：USB,RS232,RJ45等 6）液晶显示器：16:9，不小于21寸，分辨率1920x1080，颜色不小于1670万色 7）输入：104键标准键盘及光电鼠标器 8）操作系统：WIN7及以上 | 台(套) |  |  | 8700
合 计
注：1.此表由招标人填写“暂估单价”，并在备注栏说明暂估价的材料、工程设备拟用在那些清单项目上，投标人应将上述材料、工程设备暂估单价计入工程量清单综合单价报价中
表—12—2

## 表-12-3 专业工程暂估价及结算价表
专业工程暂估价及结算价表
工程名称：电白区人才公寓项目——地上智能化工程 |  |  |  | 标段： |  | 第 1 页 共 1 页
序号 | 工程名称 | 工程内容 | 暂估金额 （元） |  | 结算金额 (元) |  | 差额 ±(元) | 备注
1 | 物业设备网系统 |  | 3500
| 机房工程（辅助材料）【1批】 | 电池与电池之间连接线，电池至主机之间控制开关及开关箱，3米之内距离主机至电池连接线，承重支架、安装配件等 | 3500
| 酒店式公寓设备网系统 |  | 3500
| 机房工程（辅助材料）【1批】 | 电池与电池之间连接线，电池至主机之间控制开关及开关箱，3米之内距离主机至电池连接线，承重支架、安装配件等 | 3500
| 配套用房设备网系统 |  | 15500
| 会议室系统（配件）【2批】 | 包含：莲花（RCA）-6.35话筒插头、卡侬头(母)-卡侬头(公)、视频线，音频线，400芯音响线，电源线（强电）等 | 4000
| 多媒体系统（配件）【4批】 | 包含：莲花（RCA）-6.35话筒插头、卡侬头(母)-卡侬头(公)、视频线，音频线，400芯音响线，电源线（强电）等 | 8000
| 机房工程（辅助材料）【1批】 | 电池与电池之间连接线，电池至主机之间控制开关及开关箱，3米之内距离主机至电池连接线，承重支架、安装配件等 | 3500
合 计 |  |  | 22500.00 |  |  |  |  | —
注：此表由招标人填写，投标人应将上述专业工程暂估价计入投标总价中。
表—12—3

## 表-13 规费、税金项目清单与计价表
规费、税金项目清单与计价表
工程名称：电白区人才公寓项目——地上智能化工程 |  |  | 标段： |  | 第 1 页 共 1 页
序号 | 项目名称 | 计算基础 | 计算基数 | 计算费率 (%) |  | 金额(元)
1 | 增值税销项税额 | 分部分项合计+措施合计+其他项目 |  | 9
合 计
编制人（造价人员）： |  |  | 复核人（造价工程师）：
表—13

## 表-21 承包人提供主要材料和工程设备一览表
承包人提供主要材料和工程设备一览表
(适用于造价信息差额调整法)
工程名称：电白区人才公寓项目——地上智能化工程 | [5 empty] | 标段： |  | 第 1 页 共 60 页
序号 | 名称、规格、型号 | 单位 | 数量 | 风险系数 (%) | 基准单价 （元） |  | 投标单价 （元） |  | 发承包人 确认单价 (元) | 备注
1 | 防火墙 性能参数：网络层吞吐量：3G，应用层吞吐量：600M，防病毒吞吐量：250M，IPS吞吐量：150M，全威胁吞吐量：130M，并发连接数：80万，HTTP新建连接数：1.8万，SSL VPN推荐用户数（单独购买）：不支持，SSL VPN最大用户数（单独购买）：不支持，SSL VPN最大理论加密流量（单独购买）：不支持，IPSec最大隧道数：1000，IPSec VPN吞吐量：60M，IPSec VPN最大接入数：1000，IPSec VPN加密速度：100M。 硬件参数：规格：1U，内存大小：2G，硬盘容量：64G minisata SSD，电源：单电源，接口：6千兆电口。 功能描述：下一代防火墙以保障用户核心资产为目标，提供L2-L7层各类威胁的检测和防护，是一款能够有效应对传统网络攻击和未知威胁攻击的网络安全产品 | 台 | 1
2 | 安全隔离网闸 整机最大功率：100W；电源输入范围：100-240V 50~60HZ；存储温度：-20℃~70℃；工作温度：-5℃~45℃； | 台 | 3
3 | 防火墙 性能参数：网络层吞吐量：3G，应用层吞吐量：600M，防病毒吞吐量：250M，IPS吞吐量：150M，全威胁吞吐量：130M，并发连接数：80万，HTTP新建连接数：1.8万，SSL VPN推荐用户数（单独购买）：不支持，SSL VPN最大用户数（单独购买）：不支持，SSL VPN最大理论加密流量 | 台 | 2
注：1.此表由招标人填写除“投标单价”栏的内容，投标人在投标时自主确定投标单价。 2.基准单价应优先采用工程造价管理机构发布的单价，未发布的，通过市场调查确定其基准单价。
表-21
承包人提供主要材料和工程设备一览表
(适用于造价信息差额调整法)
工程名称：电白区人才公寓项目——地上智能化工程 | [5 empty] | 标段： |  | 第 2 页 共 60 页
序号 | 名称、规格、型号 | 单位 | 数量 | 风险系数 (%) | 基准单价 （元） |  | 投标单价 （元） |  | 发承包人 确认单价 (元) | 备注
（单独购买）：不支持，IPSec最大隧道数：1000，IPSec VPN吞吐量：60M，IPSec VPN最大接入数：1000，IPSec VPN加密速度：100M。 硬件参数：规格：1U，内存大小：2G，硬盘容量：64G minisata SSD，电源：单电源，接口：6千兆电口。 功能描述：下一代防火墙以保障用户核心资产为目标，提供L2-L7层各类威胁的检测和防护，是一款能够有效应对传统网络攻击和未知威胁攻击的网络安全产品。
4 | 三十二路消防联动模块 本模块为网络化公共广播系统与消防中心之间的接口。 当接收到由消防中心发来之警报信号时，会自动激活DSPPA网络化公共广播系统相应工作区进入强行插入紧急广播状态。 每台机有32个消防触发通道，通过主机设置，每个通道的告警分区可任意组合。 每个告警通道均含寻路故障检测功能，自动排查系统线路故障。 同一系统可以有多台机连接于网络，可任意扩展控制区域。 | 个 | 2
5 | 三十二路消防联动模块 本模块为网络化公共广播系统与消防中心之间的接口。 当接收到由消防中心发来之警报信号时，会自动激活DSPPA网络化公共广播系统相应工作区进入强行插入紧急广播状态。 每台机有32个消防触发通道，通过主机设置，每个通 | 个 | 1
注：1.此表由招标人填写除“投标单价”栏的内容，投标人在投标时自主确定投标单价。 2.基准单价应优先采用工程造价管理机构发布的单价，未发布的，通过市场调查确定其基准单价。
表-21
承包人提供主要材料和工程设备一览表
(适用于造价信息差额调整法)
工程名称：电白区人才公寓项目——地上智能化工程 | [5 empty] | 标段： |  | 第 3 页 共 60 页
序号 | 名称、规格、型号 | 单位 | 数量 | 风险系数 (%) | 基准单价 （元） |  | 投标单价 （元） |  | 发承包人 确认单价 (元) | 备注
道的告警分区可任意组合。 每个告警通道均含寻路故障检测功能，自动排查系统线路故障。 同一系统可以有多台机连接于网络，可任意扩展控制区域。
6 | 智能照明开关模块 4路 | 个 | 12
7 | 智能照明调光模块 4路 | 个 | 12
8 | 智能照明开关模块 8路 | 个 | 28
9 | 智能照明调光模块 8路 | 个 | 28
10 | 智能照明开关模块 12路 | 个 | 12
11 | 智能照明调光模块 12路 | 个 | 12
12 | 流量计 | 台 | 19
13 | 解码适配器 | 台 | 9
14 | 电门铃按钮 | 个 | 90
15 | 电锁按键 结构：塑料面板； 性能：最大耐电流1.25A，电压250V； 输出：常开； 类型：适合埋入式电器盒使用； 尺寸：86*86mm，安装后露出13mm 重量：0.07kg； | 台 | 143
16 | 三类语音模块 | 个 | 683.77
17 | 电视模块 | 个 | 254.52
18 | 灯光窗帘集控面板 | 套 | 135
19 | 紧急求助面板 | 套 | 90
20 | 请勿打扰/立即清理灯 | 个 | 91.8
21 | 电源二级防雷器 最大通流容量：40KA(8/20μs)，限制电压（V）：1800V，漏电流:<10μA,启动电压:680V 电源第二级防雷，安装于计 | 台 | 3
注：1.此表由招标人填写除“投标单价”栏的内容，投标人在投标时自主确定投标单价。 2.基准单价应优先采用工程造价管理机构发布的单价，未发布的，通过市场调查确定其基准单价。
表-21
承包人提供主要材料和工程设备一览表
(适用于造价信息差额调整法)
工程名称：电白区人才公寓项目——地上智能化工程 | [5 empty] | 标段： |  | 第 4 页 共 60 页
序号 | 名称、规格、型号 | 单位 | 数量 | 风险系数 (%) | 基准单价 （元） |  | 投标单价 （元） |  | 发承包人 确认单价 (元) | 备注
算机机房单相电源配电箱处，40KA保护。
22 | 电源三级防雷器 D级电源防雷插座 最大通流容量：19KA(8/20μs)，限制电压（V）：1000V，适用电源：220V,最大工作电压:300V,额定功率:2000W。 电源第三级防雷，安装于计算机重要设备前，如服务器、集线器、交换机等电源插座处，19KA保护。 | 台 | 11
23 | 铜带 30mm×3mm | m | 61.1022
24 | 接地线 BV-16mm2 | m | 57.0655
25 | 低烟无卤阻燃电线 WDZB-BYJ-2.5 | m | 244.0284
26 | 六类非屏蔽网线 UTP-CAT.6 | m | 70252.2837
27 | 三类大对数电缆 25对CAT.3-SR | m | 287.6022
28 | 三类大对数电缆 50对CAT.3-SR | m | 3020.6055
29 | 信号通讯线 ZR-RVVP-2×1.5mm2 | m | 221.4335
30 | 信号通讯线 ZR-RYS-2×1.5mm2 | m | 3228.9937
31 | 系统通讯线缆 RYY-2×1.0mm2 | m | 8334.0295
32 | 系统通讯线缆 RYYP-2×1.0mm2 | m | 4215.6655
33 | 系统通讯线缆 RVVP-2×1.5mm2 | m | 1547.8517
34 | 系统通讯线缆 RVVP-4×1.5mm2 | m | 3029.9605
35 | 系统控制线缆 ZR-RYSP-2×1.5mm2 | m | 1290.5212
36 | 系统控制线缆 ZR-RYYP-2×1.5mm2 | m | 288.6268
注：1.此表由招标人填写除“投标单价”栏的内容，投标人在投标时自主确定投标单价。 2.基准单价应优先采用工程造价管理机构发布的单价，未发布的，通过市场调查确定其基准单价。
表-21
承包人提供主要材料和工程设备一览表
(适用于造价信息差额调整法)
工程名称：电白区人才公寓项目——地上智能化工程 | [5 empty] | 标段： |  | 第 5 页 共 60 页
序号 | 名称、规格、型号 | 单位 | 数量 | 风险系数 (%) | 基准单价 （元） |  | 投标单价 （元） |  | 发承包人 确认单价 (元) | 备注
37 | 系统控制线缆 ZR-RYS-2×1.5mm2 | m | 308.1607
38 | 系统通讯线缆 RYYP-4×1.0mm2 | m | 17.9928
39 | 系统通讯线缆 ZR-RYYP-4×1.5mm2 | m | 479.318
40 | 系统通讯线缆 ZR-RYYP-4×1.0mm2 | m | 725.6909
41 | 系统通讯线缆 RVVP-3×0.5mm2 | m | 42.4181
42 | 系统通讯线缆 WDZB-RYJS-2×1.0mm2 | m | 33.3288
43 | 系统控制线缆 ZR-RYSP-4×1.5mm2 | m | 659.6262
44 | 系统控制线缆 ZR-RYY-2×1.5mm2 | m | 1091.4404
45 | 低烟无卤阻燃电缆 WDZB-YJY-5×6mm2 | m | 6.8953
46 | 低烟无卤阻燃电缆 WDZB-YJY-3×4mm2 | m | 115.7601
47 | 低烟无卤阻燃电缆 WDZB-YJY-3×6mm2 | m | 15.3146
48 | 室内单模光纤 6芯 | m | 4240.9632
49 | 室内单模光纤 2芯 | m | 4440.1039
50 | 室内单模光纤 24芯 | m | 140.8294
51 | 室内单模光纤 36芯 | m | 451.4959
52 | 室内单模光纤 48芯 | m | 326.9212
53 | 千兆多模光模块 SFP 千兆多模光模块，多模，850nm，最大传输距离 550m，接头类型：LC | 套 | 45.45
54 | 视频线 HDMI | m | 1290.2531
55 | 射频同轴电缆 HCAAYZ-50-12 | m | 3698.3639
56 | 数据线 USB | m | 309.2385
57 | 音频线 AUDIO | m | 308.3215
注：1.此表由招标人填写除“投标单价”栏的内容，投标人在投标时自主确定投标单价。 2.基准单价应优先采用工程造价管理机构发布的单价，未发布的，通过市场调查确定其基准单价。
表-21
承包人提供主要材料和工程设备一览表
(适用于造价信息差额调整法)
工程名称：电白区人才公寓项目——地上智能化工程 | [5 empty] | 标段： |  | 第 6 页 共 60 页
序号 | 名称、规格、型号 | 单位 | 数量 | 风险系数 (%) | 基准单价 （元） |  | 投标单价 （元） |  | 发承包人 确认单价 (元) | 备注
58 | 数据传输线缆 VGA | m | 309.9566
59 | 通讯总线 RS485 | m | 18.3641
60 | 金属线槽 100×100 | m | 1503.8657
61 | 金属线槽 200×100 | m | 1027.1478
62 | 金属线槽 200×150 | m | 1912.0354
63 | 金属线槽 300×150 | m | 402.6877
64 | 金属线槽 150×100 | m | 13.6752
65 | 热镀锌电线管 JDG20 | m | 26097.3808
66 | 热镀锌电线管 JDG25 | m | 5562.1555
67 | 镀锌电线管 SC25 | m | 14.7846
68 | 镀锌电线管 SC20 | m | 10.5616
69 | 底盒 86 | 个 | 3929.04
70 | 入纤入户布线箱 | 个 | 144
71 | 光纤分纤箱 410×300 | 台 | 4
72 | 室内全向天线 频率范围（MHz） 400~480 增益（dBi） 2.5±0.5 水平面波瓣宽度（°） 全向 极化方式 垂直 驻波比 ≤1.5 最大承载功率（W） 50 阻抗（Ω） 50 接口类型 N型 | 套 | 114
73 | 匙牌开关 | 个 | 91.8
74 | DDC控制器 含DDC模块、箱体（800*600）、电源、变压器、快融保险丝、接线排子、继电器底座及单元、及内部接线等控制附件 | 台 | 17
75 | 电梯网络摄像机 400万 半球型电瓶车检测专用摄像机 智能侦测：采用深度学习硬件及算法，提供精准的电瓶车侦测 传感器类型: 1/2.7" | 台 | 9
注：1.此表由招标人填写除“投标单价”栏的内容，投标人在投标时自主确定投标单价。 2.基准单价应优先采用工程造价管理机构发布的单价，未发布的，通过市场调查确定其基准单价。
表-21
承包人提供主要材料和工程设备一览表
(适用于造价信息差额调整法)
工程名称：电白区人才公寓项目——地上智能化工程 | [5 empty] | 标段： |  | 第 7 页 共 60 页
序号 | 名称、规格、型号 | 单位 | 数量 | 风险系数 (%) | 基准单价 （元） |  | 投标单价 （元） |  | 发承包人 确认单价 (元) | 备注
Progressive Scan CMOS 最低照度: 彩色：0.005 Lux @（F1.2，AGC ON） 宽动态: 120 dB 调节角度: 水平：-15°~15°，垂直：0°~75°，旋转：0°~360° 焦距&视场角: 2.0 mm，水平视场角：122.6°，垂直视场角：71.7° 红外距离: 最远可达10 m 视频压缩标准: H.265/H.264/MJPEG 最大图像尺寸: 2560 × 1440 网络存储: 支持Micro SD(即TF卡)/Micro SDHC/Micro SDXC卡（最大128 GB）断网本地存储及断网续传，NAS（NFS，SMB/CIFS均支持） 音频: 1个内置麦克风，1路输入，1路输出 报警: 1路输入和1路输出（报警输出最大支持DC12 V，30 mA） 启动及工作温湿度: -30 ℃~60 ℃，湿度小于95%（无凝结） 供电方式: DC：12 V ± 25%；PoE：802.3af 电流及功耗: DC：12 V，最大功耗：7 W；PoE：最大功耗：8.5 W 产品尺寸: Ø110 × 57.37 mm 设备重量: 机身重量：390 g; 带包装重量：570 g 电源接口类型: Ø5.5 mm圆口 通讯接口: 1个RJ45 10 M/100 M自适应以太网口 防水防尘: IP66 防暴: IK08包含专用无线
注：1.此表由招标人填写除“投标单价”栏的内容，投标人在投标时自主确定投标单价。 2.基准单价应优先采用工程造价管理机构发布的单价，未发布的，通过市场调查确定其基准单价。
表-21
承包人提供主要材料和工程设备一览表
(适用于造价信息差额调整法)
工程名称：电白区人才公寓项目——地上智能化工程 | [5 empty] | 标段： |  | 第 8 页 共 60 页
序号 | 名称、规格、型号 | 单位 | 数量 | 风险系数 (%) | 基准单价 （元） |  | 投标单价 （元） |  | 发承包人 确认单价 (元) | 备注
网桥及电源
76 | 室内筒型网络摄像机 400万像素红外阵列筒型网络摄像机 PoE：5.5W MAX； 红外照射距离最远可达30米； 配壁装或吊装支架 | 台 | 50
77 | 室外筒型网络摄像机 400万 1/3" CMOS 红外筒型网络摄像机 支持Smart侦测：10项事件检测，1项异常检测 最低照度: 彩色：0.005 Lux @（F1.2，AGC ON），0 Lux with IR 宽动态: 120 dB 焦距&视场角: 2.8 mm，水平视场角：97°，垂直视场角：52.3°，对角视场角：114.3° 4 mm，水平视场角：78.8°，垂直视场角：40.5°，对角视场角：93.9° 6 mm，水平视场角：49.1°，垂直视场角：26.3°，对角视场角：57.2° 8 mm，水平视场角：37.5°，垂直视场角：20.7°，对角视场角：43.3° 12 mm，水平视场角：23.4°，垂直视场角：13.3°，对角视场角：26.8° 补光距离: 最远可达50 m 防补光过曝: 支持 红外波长范围: 850 nm 补光灯类型: 红外灯 最大图像尺寸: 2560 × 1440 视频压缩标准: 主码流：H.265/H.264 网络存储: 支持NAS（NFS，SMB/CIFS均支持） | 台 | 8
注：1.此表由招标人填写除“投标单价”栏的内容，投标人在投标时自主确定投标单价。 2.基准单价应优先采用工程造价管理机构发布的单价，未发布的，通过市场调查确定其基准单价。
表-21
承包人提供主要材料和工程设备一览表
(适用于造价信息差额调整法)
工程名称：电白区人才公寓项目——地上智能化工程 | [5 empty] | 标段： |  | 第 9 页 共 60 页
序号 | 名称、规格、型号 | 单位 | 数量 | 风险系数 (%) | 基准单价 （元） |  | 投标单价 （元） |  | 发承包人 确认单价 (元) | 备注
音频: 1个内置麦克风 网络: 1个RJ45 10 M/100 M自适应以太网口 启动和工作温湿度: -30 ℃~60 ℃，湿度小于95%（无凝结） 供电方式: DC：12 V ± 25%，支持防反接保护；PoE：802.3af，Class 3 电流及功耗: DC：12 V，0.50 A，最大功耗：6 W；PoE：802.3af，36 V~57 V，0.19 A~0.12 A，最大功耗：7.0 W 电源接口类型: Ø5.5 mm圆口 产品尺寸: 186.6 × 92.7 × 87.6 mm 包装尺寸: 235 × 120 × 125 mm 设备重量: 480 g 带包装重量: 670 g 防护: IP66
78 | 室外球型摄像机（带云台） 400万像素星光级7寸红外网络高清智能球机（带云台）； 视频压缩：H.265/H.264/MJPEG； 红外照射距离：150米 焦距：4.7-94mm，20倍光学 POE+；防护等级 IP66 配壁装支架 | 台 | 3
79 | 视频车位检测相机 【单、双位车位相机】 高清130万像素相机,相机适用于地下停车场等低照度场景； 支持3D降噪确保多种环境下画面干净细腻； 前置AI深度学习算法，支持单车位/双车位状态快速检 | 台 | 86
注：1.此表由招标人填写除“投标单价”栏的内容，投标人在投标时自主确定投标单价。 2.基准单价应优先采用工程造价管理机构发布的单价，未发布的，通过市场调查确定其基准单价。
表-21
承包人提供主要材料和工程设备一览表
(适用于造价信息差额调整法)
工程名称：电白区人才公寓项目——地上智能化工程 | [5 empty] | 标段： |  | 第 10 页 共 60 页
序号 | 名称、规格、型号 | 单位 | 数量 | 风险系数 (%) | 基准单价 （元） |  | 投标单价 （元） |  | 发承包人 确认单价 (元) | 备注
测 支持车牌识别，车型、车标，子品牌识别 支持车辆跨车位压线检测 采用高亮节能型LED发光管,亮度高,功耗低； 最高分辨率可达1280*1024；在该分辨率下可输出实时图像； 采用ROI感兴趣编码； 双网口POE设计，可支持摄像机手拉手串联，无需另配电源线； 支持三码流； 内置iBeacon模块（可选），支持室内人员定位功能，可配合APP实现导航功能，提供移动端IOS SDK或安卓SDK； 摄像机 最低照度：彩色0.01 Lux @(F2.0,AGC ON);黑白0.009Lux @ (F2.0,AGC ON );, 快门：1秒至1/100,000秒 传感器类型：1/2.8” Progressive Scan CMOS 镜头：定焦镜头，默认4mm,支持垂直:0°~30°可调,
80 | 室内半球型网络摄像机 400万 1/3" CMOS ICR星光级半球型网络摄像机 最低照度: 彩色：0.005 Lux @（F1.2，AGC ON)），0 Lux with IR 宽动态: 120 dB 调节角度: 水平：0°~355°，垂直：0°~75° 焦距&视场角: 4 mm，水平视场角：78°（2.8 mm，6 mm，8 mm可选） 红外距离: 最远可达30 m 最大图像尺寸: 2560 × | 台 | 201
注：1.此表由招标人填写除“投标单价”栏的内容，投标人在投标时自主确定投标单价。 2.基准单价应优先采用工程造价管理机构发布的单价，未发布的，通过市场调查确定其基准单价。
表-21
承包人提供主要材料和工程设备一览表
(适用于造价信息差额调整法)
工程名称：电白区人才公寓项目——地上智能化工程 | [5 empty] | 标段： |  | 第 11 页 共 60 页
序号 | 名称、规格、型号 | 单位 | 数量 | 风险系数 (%) | 基准单价 （元） |  | 投标单价 （元） |  | 发承包人 确认单价 (元) | 备注
1440 视频压缩标准: 主码流：H.265/H.264 网络存储: 支持Micro SD(即TF卡)/Micro SDHC/Micro SDXC卡（最大256 GB），支持NAS（NFS，SMB/CIFS均支持） 音频: 1路输入（Line in）；1路输出（Line out）；1个内置麦克风 报警: 1路输入，1路输出（三极管：超过30 mA建议加继电器） 复位: 支持 网络: 1个RJ45 10 M/100 M自适应以太网口 电源输出: DC12 V，100 mA电源输出，建议用于拾音器供电 包装尺寸: 150 × 150 × 141 mm 启动和工作温湿度: -30 ℃~60 ℃，湿度小于95%（无凝结） 供电方式: DC：12 V ± 25%；PoE：802.3af 电流及功耗: DC：12 V，0.4 A，最大功耗：5 W；PoE：802.3af，36 V~57 V，0.20 A~0.15 A，最大功耗：6.5 W 电源接口类型: Ø5.5 mm圆口 产品尺寸: Ø121 × 92 mm 设备重量: 440 g 带包装重量: 640 g 防护: IP66，IK10
81 | 高清录制网络摄像机 400万 1/3" CMOS ICR星光级半球型网络摄像机 最低照度: 彩色：0.005 Lux @（F1.2，AGC ON)），0 Lux with IR | 台 | 16
注：1.此表由招标人填写除“投标单价”栏的内容，投标人在投标时自主确定投标单价。 2.基准单价应优先采用工程造价管理机构发布的单价，未发布的，通过市场调查确定其基准单价。
表-21
承包人提供主要材料和工程设备一览表
(适用于造价信息差额调整法)
工程名称：电白区人才公寓项目——地上智能化工程 | [5 empty] | 标段： |  | 第 12 页 共 60 页
序号 | 名称、规格、型号 | 单位 | 数量 | 风险系数 (%) | 基准单价 （元） |  | 投标单价 （元） |  | 发承包人 确认单价 (元) | 备注
宽动态: 120 dB 调节角度: 水平：0°~355°，垂直：0°~75° 焦距&视场角: 4 mm，水平视场角：78°（2.8 mm，6 mm，8 mm可选） 红外距离: 最远可达30 m 最大图像尺寸: 2560 × 1440 视频压缩标准: 主码流：H.265/H.264 网络存储: 支持Micro SD(即TF卡)/Micro SDHC/Micro SDXC卡（最大256 GB），支持NAS（NFS，SMB/CIFS均支持） 音频: 1路输入（Line in）；1路输出（Line out）；1个内置麦克风 报警: 1路输入，1路输出（三极管：超过30 mA建议加继电器） 复位: 支持 网络: 1个RJ45 10 M/100 M自适应以太网口 电源输出: DC12 V，100 mA电源输出，建议用于拾音器供电 包装尺寸: 150 × 150 × 141 mm 启动和工作温湿度: -30 ℃~60 ℃，湿度小于95%（无凝结） 供电方式: DC：12 V ± 25%；PoE：802.3af 电流及功耗: DC：12 V，0.4 A，最大功耗：5 W；PoE：802.3af，36 V~57 V，0.20 A~0.15 A，最大功耗：6.5 W 电源接口类型: Ø5.5 mm圆口 产品尺寸: Ø121 × 92 mm 设备重量: 440 g
注：1.此表由招标人填写除“投标单价”栏的内容，投标人在投标时自主确定投标单价。 2.基准单价应优先采用工程造价管理机构发布的单价，未发布的，通过市场调查确定其基准单价。
表-21
承包人提供主要材料和工程设备一览表
(适用于造价信息差额调整法)
工程名称：电白区人才公寓项目——地上智能化工程 | [5 empty] | 标段： |  | 第 13 页 共 60 页
序号 | 名称、规格、型号 | 单位 | 数量 | 风险系数 (%) | 基准单价 （元） |  | 投标单价 （元） |  | 发承包人 确认单价 (元) | 备注
带包装重量: 640 g 防护: IP66，IK10
82 | 车位引导屏 【室内双向引导屏】 功耗：最大60W，平均40W 屏体尺寸（含边框）：1132×322×65 显示屏边框：黑色铝合金边框 字符显示：支持数字箭头，可变 显示颜色：红色箭头、绿色数字 通讯方式：RS485/RJ45 显示数字：可显示2个箭头和6个数字 使用环境：温度-20℃～50℃、湿度<95% 功能描述：双向，带灯箱，吊装 | 套 | 37
83 | 车位引导灯箱 【三模组】【停车入口信息屏】 工作电源：220VAC 下行通讯方式：RS485、RS232、RJ45 可带模块数：视灯箱 通讯速率：57600波特率/网络通信 最大通讯距离：（串口1200米）/（网络120m，延长需使用辅助设备） 模组像素组成：1R1G双色 模块组尺寸：320×160 (mm) 外形尺寸：700×2000×150（mm） 功能特性：双基色，三模组，立柜式安装 | 套 | 1
84 | LCD拼接屏（带标准支架，底座） LCD液晶显示单元 尺寸：46英寸； 分辨率：1920 × 1080@60 Hz（向下兼容）； | 台 | 10.608
注：1.此表由招标人填写除“投标单价”栏的内容，投标人在投标时自主确定投标单价。 2.基准单价应优先采用工程造价管理机构发布的单价，未发布的，通过市场调查确定其基准单价。
表-21
承包人提供主要材料和工程设备一览表
(适用于造价信息差额调整法)
工程名称：电白区人才公寓项目——地上智能化工程 | [5 empty] | 标段： |  | 第 14 页 共 60 页
序号 | 名称、规格、型号 | 单位 | 数量 | 风险系数 (%) | 基准单价 （元） |  | 投标单价 （元） |  | 发承包人 确认单价 (元) | 备注
视角：178°(水平)/ 178°(垂直)； 响应时间：8 ms (G to G)； 对比度：1200:1； 亮度：500cd/㎡； 物理拼缝：3.5mm； 输入接口：HDMI × 1, DVI × 1, VGA × 1, DP × 1, USB × 1 输出接口：HDMI × 1 控制接口：RS232 IN × 1, RS232 OUT × 1 可定制接口：3G SDI(输入×1、输出×1)、DP、HDbaseT、TVI(输入×1、输出×1)、网络源； 功耗：≤ 210 W； 电源要求：100～240 VAC, 50/60 Hz； 寿命：≥60000 小时； 工作温度和湿度：0℃～40℃，10%～80% RH（无冷凝水）； 外形尺寸：1213.5 (W) mm × 684.3 (H) mm × 71.74 (D) mm 边框宽度：2.3mm（左/上）,1.2mm（右/下）；
85 | 无线投屏器 含接收器、发射器、typc-c供电电线、HDMI线 | 台 | 2
86 | 排队取号机 除具有取号机基本功能外还需； 自带音频输出； 网线输出至各个显示屏； | 台 | 1
87 | 综合显示屏 50寸LCD综合显示屏 输入接口：HDMI × 1, DVI × 1, VGA × 1, DP × 1, USB × 1 输出接口：HDMI × 1 | 台 | 3
注：1.此表由招标人填写除“投标单价”栏的内容，投标人在投标时自主确定投标单价。 2.基准单价应优先采用工程造价管理机构发布的单价，未发布的，通过市场调查确定其基准单价。
表-21
承包人提供主要材料和工程设备一览表
(适用于造价信息差额调整法)
工程名称：电白区人才公寓项目——地上智能化工程 | [5 empty] | 标段： |  | 第 15 页 共 60 页
序号 | 名称、规格、型号 | 单位 | 数量 | 风险系数 (%) | 基准单价 （元） |  | 投标单价 （元） |  | 发承包人 确认单价 (元) | 备注
控制接口：RS232 IN × 1, RS232 OUT × 1 可定制接口：3G SDI(输入×1、输出×1)、DP、HDbaseT、TVI(输入×1、输出×1)、网络源； 功耗：≤ 210 W； 电源要求：100～240 VAC, 50/60 Hz； 寿命：≥60000 小时； 工作温度和湿度：0℃～40℃，10%～80% RH（无冷凝水）；
88 | 4路解码器 1）支持4路HDMI输出； 2）支持80个解码通道； 3）支持10路1200W@20fps，或20路800W@30fps，或30路500W@30fps 或50路300W@30fps，或80路1080P@30fps及以下分辨率同时解码； 4）支持1/2/4/6/8/9/12/16画面分隔； 5）支持4路音频输出，4路报警输入，4路报警输出； 6）支持2个RJ45 10M/100M/1000Mbps自适应管理网口，2个RJ45 10M /100M/1000Mbps自适应以太网接口，16个RJ45 10M/100M自适应以太网接口。 7）电源：AC220V,≤108W； | 台 | 5
89 | 出入口控制机 高度集成：快速道闸、智能抓拍机、补光灯、LED屏/LCD屏、防砸雷达、求助按钮、语音播报、语音对讲于一体 快速通行：集成行星齿轮道 | 套 | 3
注：1.此表由招标人填写除“投标单价”栏的内容，投标人在投标时自主确定投标单价。 2.基准单价应优先采用工程造价管理机构发布的单价，未发布的，通过市场调查确定其基准单价。
表-21
承包人提供主要材料和工程设备一览表
(适用于造价信息差额调整法)
工程名称：电白区人才公寓项目——地上智能化工程 | [5 empty] | 标段： |  | 第 16 页 共 60 页
序号 | 名称、规格、型号 | 单位 | 数量 | 风险系数 (%) | 基准单价 （元） |  | 投标单价 （元） |  | 发承包人 确认单价 (元) | 备注
闸，传动效率高，性能稳定，快速抬杆慢速落杆，实现快速通行 高清晰：400万像素高清摄像机，最大分辨率可达2688*1520，帧率高达25fps； 低照度效果：1/3"逐行扫描CMOS，成像效果好，0.022Lux低照度监控效果，夜间看的更清； 显示屏：LCD：21.5英寸LCD屏，可支持无牌车扫码进出、支持二维码显示、支持图片视频广告播放 补光灯：内置9颗高亮LED灯，智能补光技术，支持时控和光控 调试方便：采用3.1-6mm电动变焦镜头，支持软件自动调焦，调试更加方便，场景适应性更广； 车牌识别种类：支持识别的号牌类型包括大（小）型汽车、使领馆汽车、警用汽车、教练汽车、新能源汽车、军车等；2019式武警车牌等国标车牌； 车辆结构化：支持车型识别，车标识别，车身颜色识别，子品牌检测 黑白名单控制：支持黑、白名单的导入及对比，可直接联动道闸开闸，支持脱机运行； 多种触发模式：支持视频触发、线圈触发、雷达触发等多种触发模式；捕获率高，纯视频识别，纯视频抓拍时可捕获无车牌，捕获率99.9%以上 防跟车模式：支持视频防跟车、雷达/线圈防跟车两种模式，对于连续过车的场
注：1.此表由招标人填写除“投标单价”栏的内容，投标人在投标时自主确定投标单价。 2.基准单价应优先采用工程造价管理机构发布的单价，未发布的，通过市场调查确定其基准单价。
表-21
承包人提供主要材料和工程设备一览表
(适用于造价信息差额调整法)
工程名称：电白区人才公寓项目——地上智能化工程 | [5 empty] | 标段： |  | 第 17 页 共 60 页
序号 | 名称、规格、型号 | 单位 | 数量 | 风险系数 (%) | 基准单价 （元） |  | 投标单价 （元） |  | 发承包人 确认单价 (元) | 备注
景，可实现跟车不落杆，有效解决拥堵问题； 防护等级：机箱表面采用抗紫外线静电喷塑工艺，不起皮，不褪色，防尘防水等级符合室外设备IP54级别要求； 易安装维护：一体化结构设计，布线简单，调试方便。一站式安装维护，缩短施工周期达1/3以上 防跟车模式：支持视频防跟车、雷达/线圈防跟车两种模式，对于连续过车的场景，可实现跟车不落杆，有效解决拥堵问题；
90 | 道闸 包含：2个遥控器 类型：直杆 方向：全向 道闸杆上:3~4米 运行速度：0.9~1.8秒 | 套 | 3
91 | 车牌识别一体机 1）集成抓拍机、补光灯、LED屏、立柱于一体。 2）200W像素CMOS抓拍机，支持车牌、车型、车标、车身颜色识别。 3）内置3颗LED补光灯。 4）双行四字高亮度双基色LED显示屏，可显示欢迎信息、过车信息、收费信息等内容。 | 套 | 3
92 | 入口LED显示屏 【三模组】【停车入口信息屏】 工作电源：220VAC 下行通讯方式：RS485、RS232、RJ45 可带模块数：视灯箱 通讯速率：57600波特率/网络通信 最大通讯距离：（串口1200米）/（网络120m，延长需使用辅助设备） | 套 | 1
注：1.此表由招标人填写除“投标单价”栏的内容，投标人在投标时自主确定投标单价。 2.基准单价应优先采用工程造价管理机构发布的单价，未发布的，通过市场调查确定其基准单价。
表-21
承包人提供主要材料和工程设备一览表
(适用于造价信息差额调整法)
工程名称：电白区人才公寓项目——地上智能化工程 | [5 empty] | 标段： |  | 第 18 页 共 60 页
序号 | 名称、规格、型号 | 单位 | 数量 | 风险系数 (%) | 基准单价 （元） |  | 投标单价 （元） |  | 发承包人 确认单价 (元) | 备注
模组像素组成：1R1G双色 模块组尺寸：320×160 (mm) 外形尺寸：700×2000×150（mm） 功能特性：双基色，三模组，立柜式安装
93 | 对讲机 1、频率范围：400-470MHz 2、区域容量：3 3、信道数：32 4、信道间隔(KHz)：25 /12.5 KHz 5、标配电池：1500mAh锂电池 6、频率稳定度：±0.5 ppm 7、灵敏度：0.22μV/BER 5% 8、杂散响应抑制：70dB @ 12.5/25KHz 9、邻道选择性：60dB @ 12.5KHz /70dB @ 25KHz 10、额定音频失真：≤3% 11、传导发射杂散：<-57dBm 12、输出功率：5W 13、数字协议：ETSI-TS102 361-1,-2,-3 14、数字声码器类型：AMBE+2™ 15、防尘防水：IP54 标准 16、美国军用标准：MIL-STD-810 C/D/E/F/G 标准； 17、内置巡更模块； | 套 | 20
94 | 电梯五方通话主机 不少于12路 | 台 | 1
95 | 电梯五方通话分机 | 部 | 9
96 | 数字中继台 1、频率范围：400-470MHz，136-174MHz； | 台 | 2
注：1.此表由招标人填写除“投标单价”栏的内容，投标人在投标时自主确定投标单价。 2.基准单价应优先采用工程造价管理机构发布的单价，未发布的，通过市场调查确定其基准单价。
表-21
承包人提供主要材料和工程设备一览表
(适用于造价信息差额调整法)
工程名称：电白区人才公寓项目——地上智能化工程 | [5 empty] | 标段： |  | 第 19 页 共 60 页
序号 | 名称、规格、型号 | 单位 | 数量 | 风险系数 (%) | 基准单价 （元） |  | 投标单价 （元） |  | 发承包人 确认单价 (元) | 备注
2、模拟/数字自动切换，支持IP互联；数字常规系统、模拟常规系统; 3、100％连续工作； 4、信道容量：1024； 5、信道间隔：12.5KHz/20KHz/25KHz； 6、工作电压：DC13.6V、AC100-240V； 7、频率稳定度：±0.5ppm； 8、电线阻抗：50欧； 9、工作循环：100%； 10、外型尺寸：44×483×366mm； 11、重量：5.8KG； 12、灵敏度：0.18uV/BER5%； 13、邻道选择：65dB@12.5KHz/70dB@20/25KHz； 14、互调：70dB@12.5/20/25KHz； 15、杂散抑制：80dB@12.5/20/25KHz； 16、交流声与噪声：40dB@12.5KHz,45dB@25KHz； 17、额定音频失真：≤3%； 18、音频响应：+1~-3dB； 19、传导发射杂散：＜-57dBm； 20、输出功率：5-50W可调； 21、FM调制方式：11KOF3E@12.5KHz，16KOF3E@12.5KHz; 22、4FSK数字调制方式：12.5KHz仅数据：7K60FXD，23.5KHz数据语音：7K60FXW； 24、传导/辐射发射：-36dBm＜1GHz/-30dBm＜1GHz；
注：1.此表由招标人填写除“投标单价”栏的内容，投标人在投标时自主确定投标单价。 2.基准单价应优先采用工程造价管理机构发布的单价，未发布的，通过市场调查确定其基准单价。
表-21
承包人提供主要材料和工程设备一览表
(适用于造价信息差额调整法)
工程名称：电白区人才公寓项目——地上智能化工程 | [5 empty] | 标段： |  | 第 20 页 共 60 页
序号 | 名称、规格、型号 | 单位 | 数量 | 风险系数 (%) | 基准单价 （元） |  | 投标单价 （元） |  | 发承包人 确认单价 (元) | 备注
25、调制限制：±2.5KHz@12.5KHz，±4.0KHz@20KHz，±5KHz@25KHz; 26、工作温度：-30℃~+60℃；
97 | 射频中继组件 参数-（HS-GF400-B）频率范围：350-480MHz上下行频率间隔：上下行间隔10MHz最大输出功率：10W最大输入功率（不损毁）:下行：20dBm上行：-30dBm增益：下行：48dB±3dB上行：45dB±3dB带内波动：下行：≤2dB上行：≤3dB电压驻波比：下行：≤1.5上行：≤1.5时延下行：≤1.5μs上行：≤1.5μs工作频带内≤-30dBm/30kHz工作频带外9KHz-1GHz:-36dBm/100kHz1GHz-12.75GHz:-30dBm/1MHz工作频带内上行：≤-40dBc/30kHz下行：≤-55dBc/30kHz工作频带外(偏离工作频带2.5MHz之外)9kHz-1GHz(含1GHz):-36dBm/30kHz1GHz-12.75GHz:-30dBm/30kHz每频段工作频带边缘±5MHz：≥70dBc工作频带边缘±10MHz：≥70dBc | 台 | 3
98 | 专用电源适配器 | 台 | 9
99 | 通讯协议模块 | 台 | 5
100 | 电梯梯控控制器 | 台 | 9
101 | RCU主机 支持2路RS485接口，最高接入64台客控子设备，包括插卡取电面板、按键面板、灯控扩展板 支持16路继电器输出，包括10路灯具、2路插座、1路窗 | 台 | 90
注：1.此表由招标人填写除“投标单价”栏的内容，投标人在投标时自主确定投标单价。 2.基准单价应优先采用工程造价管理机构发布的单价，未发布的，通过市场调查确定其基准单价。
表-21
承包人提供主要材料和工程设备一览表
(适用于造价信息差额调整法)
工程名称：电白区人才公寓项目——地上智能化工程 | [5 empty] | 标段： |  | 第 21 页 共 60 页
序号 | 名称、规格、型号 | 单位 | 数量 | 风险系数 (%) | 基准单价 （元） |  | 投标单价 （元） |  | 发承包人 确认单价 (元) | 备注
帘控制 支持6路干节点输入，包括1路门铃输入、1路门磁输入、4路红外等其他输入 支持场景自定义配置，实现接入设备间联动 支持220V市电供电，支持挂墙安装 支持RCU主机有线组网，实现大规模场景智能控制 支持有线、Wi-Fi两种连接方式，便于工程人员配置、调试 支持客控系统统一管理
102 | 麦克风混音器 至少8路输出 | 台 | 4
103 | 定向耦合合路组件 频率范围（MHz） 350~480 输出端口 2/4/6/8 插入损耗（dB） ≤3.5/7.5/9/10 端口隔离度（dB） ≥15 驻波比 ≤1.5 单端口最大承载功率（W） 100 阻抗（Ω） 50 接口类型 N 安装方式 机架式 | 台 | 1
104 | 接收机多路耦合组件 频率范围（MHz） 350~480 输出端口 2/4/6/8 插入损耗（dB） ≤3.5/7.5/9/10 端口隔离度（dB） ≥15 驻波比 ≤1.5 单端口最大承载功率（W） 100 阻抗（Ω） 50 接口类型 N型 安装方式 机架式 | 台 | 1
105 | 双工器 1、频率范围：400-480MHz； 2、频率间隔： 10 MHz； | 台 | 1
注：1.此表由招标人填写除“投标单价”栏的内容，投标人在投标时自主确定投标单价。 2.基准单价应优先采用工程造价管理机构发布的单价，未发布的，通过市场调查确定其基准单价。
表-21
承包人提供主要材料和工程设备一览表
(适用于造价信息差额调整法)
工程名称：电白区人才公寓项目——地上智能化工程 | [5 empty] | 标段： |  | 第 22 页 共 60 页
序号 | 名称、规格、型号 | 单位 | 数量 | 风险系数 (%) | 基准单价 （元） |  | 投标单价 （元） |  | 发承包人 确认单价 (元) | 备注
3、插入损耗：≤1.2； 4、RX对TX抑制度：≥95 ； 5、带外抑制：≥70； 6、输入输出端口驻波比： ≤1.25 ； 7、输入功率：200W； 8、阻抗：50Ω； 9、温度范围：-25到+85℃； 10、防护等级：IP40； 11、MTBF：≥50000h；
106 | 定向耦合器 频率范围（MHz） 400~480；耦合度（dB） 6/10/15/20；传输损耗（dB） ≤1.5/0.5/0.2/0.15；驻波比 ≤1.3；最大承载功率（W） 100；阻抗（Ω） 50 接口类型 N型 | 台 | 115
107 | 远程抄表系统网关 | 个 | 1
108 | 网络型播放控制器 | 台 | 45
109 | 液晶电视 42"全高清液晶屏 | 台 | 45
110 | 六类信息模块 | 个 | 821.13
111 | WIFI面板 | 个 | 90.9
112 | 多功能面板 包含：1VGA插口、1HDMI插口、2音频插口 | 个 | 9.09
113 | 连接跳线 1、工作频率：DC～18GHz； 2、阻抗：50欧姆； 3、连接器类型：N型； 4、内导体外径：1.4mm； 5、绝缘外径：4.8mm； 6、护套外径：7.2mm； 7、缆芯介电强度：6.5kv； 8、绝缘电阻：≤5000MΩ·km； | 条 | 6
注：1.此表由招标人填写除“投标单价”栏的内容，投标人在投标时自主确定投标单价。 2.基准单价应优先采用工程造价管理机构发布的单价，未发布的，通过市场调查确定其基准单价。
表-21
承包人提供主要材料和工程设备一览表
(适用于造价信息差额调整法)
工程名称：电白区人才公寓项目——地上智能化工程 | [5 empty] | 标段： |  | 第 23 页 共 60 页
序号 | 名称、规格、型号 | 单位 | 数量 | 风险系数 (%) | 基准单价 （元） |  | 投标单价 （元） |  | 发承包人 确认单价 (元) | 备注
9、衰减（400MHz）：19.21dB/100m
114 | 8口通讯管理机 1)支持1个RJ45接口输入，8个RS485接口输出。 | 台 | 1
115 | 网络键盘 网络键盘，网络/串口（232/485）接入方式，4维摇杆控制的触摸式液晶屏，音频输入/输出口，1个USB接口，1路1080p | 台 | 2
116 | 交互平板一体机 ≥86英寸,采用LED背光; 屏幕物理分辨率:≥3840*2160 满足全屏显示比例16:9; ≥1路AV；≥1路 YPbPr；≥3路HDMI；≥1路TV ；≥3路多媒体 USB；≥1路RS232接口；≥1路RJ45 存储空间128G SSD或以上配置； 内置10/100/1000M自适应网卡,WiFi遵循IEEE 802.11n标准 | 台 | 6
117 | 水管压力传感器 | 支 | 4
118 | 室内型CO变送器 （485型） | 支 | 11
119 | 网络化广播主机 17.3寸大幅彩屏，触摸屏和鼠标两种操控方式； 自带服务器操控软件； 一键触发全区告警和手动告警功能； 内置10W定阻输出功放与辅助音源输出，可输出内容包括监听、节目播放，可灵活使用。 分区监听功能，对分区终端的播放状态和音量大小均可实时监控操作； | 台 | 3
注：1.此表由招标人填写除“投标单价”栏的内容，投标人在投标时自主确定投标单价。 2.基准单价应优先采用工程造价管理机构发布的单价，未发布的，通过市场调查确定其基准单价。
表-21
承包人提供主要材料和工程设备一览表
(适用于造价信息差额调整法)
工程名称：电白区人才公寓项目——地上智能化工程 | [5 empty] | 标段： |  | 第 24 页 共 60 页
序号 | 名称、规格、型号 | 单位 | 数量 | 风险系数 (%) | 基准单价 （元） |  | 投标单价 （元） |  | 发承包人 确认单价 (元) | 备注
具有录音功能，用户可以自己制作节目源，可以通过本机录制，也可从远程控制电脑上复制； 具有4个独立的音频输入通道，2个辅助混合音频输入通道，可对网络终端实时播放外置节目源（收音、DVD、无线话筒等），无需调音台或者前置放大器等设备接入音源； 外置输入音源动态范围大于26DB，可通过硬件、软件调节输入音量。 具有业务、紧急外接话筒输入，分别具有5mV与3mV两个不同电平灵敏度的接口，可外扩无线话筒。 具有手持式紧急话筒，并具有业务、紧急告警自动切换功能，当紧急告警时，话筒具有智能电平EMC优先级。 内置CD播放器，自创的CD播放器控制界面； 可利用网络音频采集终端来扩展音频输入通道，可无限扩展外接输入节目源； 可定时编程播放节目，系统按预先编制的程序运行，可无人值守。可以每天手动或定时播放各种音源类型的作息铃声。不同分区可单独定时还可在同一时刻播放不同的节目和不同的分区音量。 终端播放节目：可以由主机逐一给各分区分配播放音源，也可由终端独自点播主机上的节目音源。 强插寻呼；对讲功能；分组功能； 备有消防中心接口，告警自动强插，同时支持短路告警（警报卡）和网络信号告警。
注：1.此表由招标人填写除“投标单价”栏的内容，投标人在投标时自主确定投标单价。 2.基准单价应优先采用工程造价管理机构发布的单价，未发布的，通过市场调查确定其基准单价。
表-21
承包人提供主要材料和工程设备一览表
(适用于造价信息差额调整法)
工程名称：电白区人才公寓项目——地上智能化工程 | [5 empty] | 标段： |  | 第 25 页 共 60 页
序号 | 名称、规格、型号 | 单位 | 数量 | 风险系数 (%) | 基准单价 （元） |  | 投标单价 （元） |  | 发承包人 确认单价 (元) | 备注
终端断线后自动恢复断线前的播放节目。 支持终端定时点备份功能，定时点的内容能自动备份到网络播放终端上。 内置4通道智能输出电源，具有程控、手动控制功能。 具有多级音源优先管理功能，默认为7级优先等级。 用网络自主研发的网络传输协议，中、英文多种语言切换功能，支持跨网段传输，并设定网络传输格式； 网卡：双网卡备份设计； 采用钥匙开关，确保系统更安全和稳定； 强大的广播矩阵，内置大容量节目源空间，可根据用户需要定制节目源；
120 | 纯后级定压功放 100V,70V,300W定压输出和4Ωhms定阻输出（平衡，不接地）； | 台 | 2
121 | 智能数字会议系统主机 会议控制主机最多可连接128台会议单元，通过会议扩展主机，一套会议系统最多可接入4096台会议单元 | 台 | 6
122 | 专业功放 双声道立体声专业功率放大器； | 台 | 4
123 | CD/DVD和MP3播放器 CD/MP3/MP4/VCD/DVD/WAV 播放功能 高亮度动态 VFD 显示，清晰醒目； 具有曲目直选功能； 具有通电后自动播放功能； 性能规格： 频率响应 20Hz-20kHz（±3dB） 信噪比 90dB 动态范围 90dB 谐波失真 0.005% | 台 | 3
注：1.此表由招标人填写除“投标单价”栏的内容，投标人在投标时自主确定投标单价。 2.基准单价应优先采用工程造价管理机构发布的单价，未发布的，通过市场调查确定其基准单价。
表-21
承包人提供主要材料和工程设备一览表
(适用于造价信息差额调整法)
工程名称：电白区人才公寓项目——地上智能化工程 | [5 empty] | 标段： |  | 第 26 页 共 60 页
序号 | 名称、规格、型号 | 单位 | 数量 | 风险系数 (%) | 基准单价 （元） |  | 投标单价 （元） |  | 发承包人 确认单价 (元) | 备注
抖晃 可测极限之下 输出电平 0dBV 保护 AC 保险丝 电源 AC220V/50Hz
124 | 电源时序器 按顺序开启或关闭16路受控设备的电源。 可以通过定时器自动控制或人工控制。 插座总容量达 3.5kVA。 性能规格： 电源插座输出总容量3.5kVA，16A，16通道；每个插座最大输出为220V，10A； 定时器控制信号 交流220伏，0.01A 动作间隔时间 0.4秒-0.5秒 保护 AC保险丝 耗电 AC220V/50Hz/16A | 台 | 3
125 | 纯后级定压功放 100V,70V,100W定压输出和4Ωhms定阻输出（平衡，不接地）； | 台 | 2
126 | 纯后级定压功放 100V,70V,150W定压输出和4Ωhms定阻输出（平衡，不接地）； | 台 | 10
127 | 纯后级定压功放 100V,70V,200W定压输出和4Ωhms定阻输出（平衡，不接地）； | 台 | 1
128 | 纯后级定压功放 100V,70V,650W定压输出和4Ωhms定阻输出（平衡，不接地）； | 台 | 1
129 | 调谐器 可以通过电脑操作主控系统设备，实现配置、控制、编程、检测等功能 电脑显示全部分区及其状态 支持100/10Mbps自适应TCP/IP网络传输协议； | 台 | 3
注：1.此表由招标人填写除“投标单价”栏的内容，投标人在投标时自主确定投标单价。 2.基准单价应优先采用工程造价管理机构发布的单价，未发布的，通过市场调查确定其基准单价。
表-21
承包人提供主要材料和工程设备一览表
(适用于造价信息差额调整法)
工程名称：电白区人才公寓项目——地上智能化工程 | [5 empty] | 标段： |  | 第 27 页 共 60 页
序号 | 名称、规格、型号 | 单位 | 数量 | 风险系数 (%) | 基准单价 （元） |  | 投标单价 （元） |  | 发承包人 确认单价 (元) | 备注
具有网络化主机现场操作的相同权限。 可远程传输节目文件。 可远程操作网络化主机软件的内容 具有登录密码保护功能。
130 | IP网络化有源监听音箱 网络化终端处理器结合高保真扬声器整体化设计的网络化音箱。 双网络接口冗余设计，可跨网段工作。 可挂接在网络到达的任何地方。 具有MP3解码播放功能。 支持最大48kHz采样率16bit数字音频码流解码。 内置2×15W数字功放，低功耗设置。 可播放来自系统主机的背景音乐、紧急寻呼、告警信号等。 具有一路辅助音频输入口，一路辅助音频输出口，一路话筒输入和一路EMC紧急输出口，1路短路输出（同时控制100V音频输入与本机音频信号的切换）。 本地输出音量及本地播放状态可控。 工作状态及信息变化数码显示。 可接受红外线遥控器的操控。 | 台 | 3
131 | 天花扬声器 工作电压70/100V，100V功率3~6W（多个配接端子），适应不同场合； 最大声压级97±2dB， 有效频率范围75Hz~20kHz; 重0.8kg，强力活动夹设计，安装方便； 铝合金材质网罩，永不生 | 台 | 194
注：1.此表由招标人填写除“投标单价”栏的内容，投标人在投标时自主确定投标单价。 2.基准单价应优先采用工程造价管理机构发布的单价，未发布的，通过市场调查确定其基准单价。
表-21
承包人提供主要材料和工程设备一览表
(适用于造价信息差额调整法)
工程名称：电白区人才公寓项目——地上智能化工程 | [5 empty] | 标段： |  | 第 28 页 共 60 页
序号 | 名称、规格、型号 | 单位 | 数量 | 风险系数 (%) | 基准单价 （元） |  | 投标单价 （元） |  | 发承包人 确认单价 (元) | 备注
锈；优质工程塑料注塑成型，经久耐用，不变形，不褪色； 扬声器悬边阻尼处理，寿命长， 灵敏度高（91±2dB），声音清晰、音质好，明亮； 单元尺寸4.5"x1 开孔尺寸Ø154-Ø164mm 尺寸80xØ180mm 重量0.8kg
132 | 室外防水音柱扬声器 功率:25W | 台 | 7
133 | 专业音箱（含壁挂支架） 额定功率 100W | 台 | 16
134 | 拾音器 拾音范围 10-100平方米（连续可调） 拾音音头 MEMS硅麦克风 灵敏度-40dB/阵列（1 kHz@94dB SPL） 频率响应 100Hz ～ 16kHz（1 kHz@94dB SPL） | 台 | 8
135 | 吸顶扬声器 工作电压70/100V，100V功率3~6W（多个配接端子），适应不同场合； 最大声压级97±2dB， 有效频率范围75Hz~20kHz; 重0.8kg，强力活动夹设计，安装方便； 铝合金材质网罩，永不生锈；优质工程塑料注塑成型，经久耐用，不变形，不褪色； 扬声器悬边阻尼处理，寿命长， 灵敏度高（91±2dB），声音清晰、音质好，明亮； 单元尺寸4.5"x1 开孔尺寸Ø154-Ø164mm 尺寸80xØ180mm 重量0.8kg | 台 | 3
注：1.此表由招标人填写除“投标单价”栏的内容，投标人在投标时自主确定投标单价。 2.基准单价应优先采用工程造价管理机构发布的单价，未发布的，通过市场调查确定其基准单价。
表-21
承包人提供主要材料和工程设备一览表
(适用于造价信息差额调整法)
工程名称：电白区人才公寓项目——地上智能化工程 | [5 empty] | 标段： |  | 第 29 页 共 60 页
序号 | 名称、规格、型号 | 单位 | 数量 | 风险系数 (%) | 基准单价 （元） |  | 投标单价 （元） |  | 发承包人 确认单价 (元) | 备注
136 | 拾音器 拾音范围 10-100平方米（连续可调） 拾音音头 MEMS硅麦克风 灵敏度-40dB/阵列（1 kHz@94dB SPL） 频率响应 100Hz ～ 16kHz（1 kHz@94dB SPL） | 台 | 4
137 | 网络存储阵列IP-SAN（含硬盘） 机架式，3U 16盘位，服务器架构，64位多核处理器，16GB缓存（可扩展至32GB)，高效冗余电源，3个千兆网口，1个千兆管理口，300TB企业级存储容量 支持视音频直存，590Mbps接入带宽，VRAID2.0 网络协议：RTSP/ONVIF/PSIA/SIP、GB/T28181 | 台 | 1
138 | 网络存储阵列IP-SAN（含硬盘） 机架式，3U 16盘位，服务器架构，64位多核处理器，16GB缓存（可扩展至32GB)，高效冗余电源，3个千兆网口，1个千兆管理口，60TB企业级存储容量 支持视音频直存，590Mbps接入带宽，VRAID2.0 网络协议：RTSP/ONVIF/PSIA/SIP、GB/T28181 | 台 | 1
139 | 音频会议终端 96KHz采样频率，32-bit DSP处理器，24-bit A/D及D/A转换 | 台 | 6
140 | 单相预付费电表 1、符合中华人民共和国电力行业标准《多功能电能表通信协议》（DL/T645-2007）； 2、电表为网络式智能电表，非脉冲信号输出，带RS485通信接口； 3、表计具有《制造计量器具许可证》及相关认证； | 个 | 127.26
注：1.此表由招标人填写除“投标单价”栏的内容，投标人在投标时自主确定投标单价。 2.基准单价应优先采用工程造价管理机构发布的单价，未发布的，通过市场调查确定其基准单价。
表-21
承包人提供主要材料和工程设备一览表
(适用于造价信息差额调整法)
工程名称：电白区人才公寓项目——地上智能化工程 | [5 empty] | 标段： |  | 第 30 页 共 60 页
序号 | 名称、规格、型号 | 单位 | 数量 | 风险系数 (%) | 基准单价 （元） |  | 投标单价 （元） |  | 发承包人 确认单价 (元) | 备注
4、充值模式：本地充值、远程充值、APP充值： 5、本地IC卡预付费、远程费控、远程分合闸控制； 6、直读位数：可满足读数999999； 7、通讯传输速率：2400 bps； 8、通讯传输最大距离：不少于1200米； 9、通信协议为标准的Modbus协议，通信协议可开放给第三方集成； 10、计量等级：直接接入1.0级、互感器接入0.5S级。
141 | 三相电能总表 1、符合中华人民共和国电力行业标准《多功能电能表通信协议》（DL/T645-2007）； 2、电表为网络式智能电表，非脉冲信号输出，带RS485通信接口； 3、表计具有《制造计量器具许可证》及相关认证； 4、通讯传输速率：2400 bps； 5、通讯传输最大距离：不少于1200米； 6、通信协议为标准的Modbus协议，通信协议可开放给第三方集成； 8、计量等级：直接接入1.0级、互感器接入0.5S级。 | 个 | 14.14
142 | IC卡预付费水表 1、符合电子装置符合《电子远传水表》（CJ/T 224-2012）标准； 2、水表为网络式智能水表，非脉冲信号输出，带M-BUS通信接口； 3、表计具有《制造计量器具许可证》及相关认证； | 个 | 127.26
注：1.此表由招标人填写除“投标单价”栏的内容，投标人在投标时自主确定投标单价。 2.基准单价应优先采用工程造价管理机构发布的单价，未发布的，通过市场调查确定其基准单价。
表-21
承包人提供主要材料和工程设备一览表
(适用于造价信息差额调整法)
工程名称：电白区人才公寓项目——地上智能化工程 | [5 empty] | 标段： |  | 第 31 页 共 60 页
序号 | 名称、规格、型号 | 单位 | 数量 | 风险系数 (%) | 基准单价 （元） |  | 投标单价 （元） |  | 发承包人 确认单价 (元) | 备注
4、直读位数：可满足读数999999； 5、通讯传输速率：2400 bps； 6、通讯传输最大距离：不少于1200米； 7、通信协议为标准的M-BUS协议，通信协议可开放给第三方集成； 8、计量等级：B级。
143 | 核心交换机 总装机箱（包含2个风扇盘，4个电源槽位，标配含600w以上双电源模块，2个主控槽位，6个通用业务槽位）1、交换容量≥92.16Tbps/312Tbps、包转发率≥11664Mpps/57600Mpps；2、支持NAC统一管理、统一查看状态、VLAN等配置管理；3、支持框可视化管理；4、支持胖瘦一体化；交换机设备管理软件 | 台 | 4
144 | 核心交换机 总装机箱（包含2个风扇盘，4个电源槽位，标配含600w以上双电源模块，2个主控槽位，6个通用业务槽位）1、交换容量≥92.16Tbps/312Tbps、包转发率≥11664Mpps/57600Mpps；2、支持NAC统一管理、统一查看状态、VLAN等配置管理；3、支持框可视化管理；4、支持胖瘦一体化；交换机设备管理软件 | 台 | 2
145 | 12口万兆接入交换机 12个千兆SFP光口，4个千兆电口（复用），4个10G SFP+万兆光口；交换容量336Gbps/3.36Tbps，包转发率108Mpps/126Mpps，支 | 台 | 1
注：1.此表由招标人填写除“投标单价”栏的内容，投标人在投标时自主确定投标单价。 2.基准单价应优先采用工程造价管理机构发布的单价，未发布的，通过市场调查确定其基准单价。
表-21
承包人提供主要材料和工程设备一览表
(适用于造价信息差额调整法)
工程名称：电白区人才公寓项目——地上智能化工程 | [5 empty] | 标段： |  | 第 32 页 共 60 页
序号 | 名称、规格、型号 | 单位 | 数量 | 风险系数 (%) | 基准单价 （元） |  | 投标单价 （元） |  | 发承包人 确认单价 (元) | 备注
持全端口线速转发；支持网关统一管理、统一查看状态、VLAN等配置管理；支持快速开局，网络质量分析、智能告警等智能管理。
146 | 24口POE交换机 24个千兆口，支持24个10/100/1000BASE-T电口,4个1G/10G BASE-X SFP+端口,24个千兆POE电口，4个千兆SFP光口；交换容量336Gbps/3.36Tbps，包转发率96Mpps/126Mpps，支持全端口线速转发；支持IEEE 802.3af/at供电标准，单端口最大输出PoE功率30W，整机最大输出PoE功率370W；支持网关统一管理、统一查看状态、VLAN等配置管理；支持快速开局，网络质量分析、智能告警等智能管理 | 台 | 4
147 | 48口POE交换机 48个千兆口，支持48个10/100/1000BASE-T电口,4个1G/10G BASE-X SFP+端口,支持AC；支持网关统一管理、统一查看状态、VLAN等配置管理；支持快速开局，网络质量分析、智能告警等智能管理 | 台 | 2
148 | 程控交换机 500门程控交换机 | 台 | 1
149 | 程控交换机 4内线100外线程控交换机 | 台 | 1
150 | 24口万兆服务器接入交换机 24个千兆SFP光口，4个千兆电口（复用），4个10G SFP+万兆光口；交换容量336Gbps/3.36Tbps，包转发率108Mpps/126Mpps，支持全端口线速转发；支持网 | 台 | 1
注：1.此表由招标人填写除“投标单价”栏的内容，投标人在投标时自主确定投标单价。 2.基准单价应优先采用工程造价管理机构发布的单价，未发布的，通过市场调查确定其基准单价。
表-21
承包人提供主要材料和工程设备一览表
(适用于造价信息差额调整法)
工程名称：电白区人才公寓项目——地上智能化工程 | [5 empty] | 标段： |  | 第 33 页 共 60 页
序号 | 名称、规格、型号 | 单位 | 数量 | 风险系数 (%) | 基准单价 （元） |  | 投标单价 （元） |  | 发承包人 确认单价 (元) | 备注
关统一管理、统一查看状态、VLAN等配置管理；支持快速开局，网络质量分析、智能告警等智能管理。
151 | 24口万兆接入交换机 24个千兆SFP光口，4个千兆电口（复用），4个10G SFP+万兆光口；交换容量336Gbps/3.36Tbps，包转发率108Mpps/126Mpps，支持全端口线速转发；支持网关统一管理、统一查看状态、VLAN等配置管理；支持快速开局，网络质量分析、智能告警等智能管理。 | 台 | 1
152 | 24口POE交换机 24个千兆POE电口，4个千兆SFP光口；交换容量336Gbps/3.36Tbps，包转发率96Mpps/126Mpps，支持全端口线速转发；支持IEEE 802.3af/at供电标准，单端口最大输出PoE功率30W，整机最大输出PoE功率370W；支持网关统一管理、统一查看状态、VLAN等配置管理；支持快速开局，网络质量分析、智能告警等智能管理 | 台 | 22
153 | 48口POE交换机 48个千兆POE电口，4个千兆SFP光口；交换容量336Gbps/3.36Tbps，包转发率96Mpps/126Mpps，支持全端口线速转发；支持IEEE 802.3af/at供电标准，单端口最大输出PoE功率30W，整机最大输出PoE功率370W；支持网关统一管理、统一查看状态、VLAN等配置管理；支持快速开局，网络质量分析、智能告警等智能管理 | 台 | 7
注：1.此表由招标人填写除“投标单价”栏的内容，投标人在投标时自主确定投标单价。 2.基准单价应优先采用工程造价管理机构发布的单价，未发布的，通过市场调查确定其基准单价。
表-21
承包人提供主要材料和工程设备一览表
(适用于造价信息差额调整法)
工程名称：电白区人才公寓项目——地上智能化工程 | [5 empty] | 标段： |  | 第 34 页 共 60 页
序号 | 名称、规格、型号 | 单位 | 数量 | 风险系数 (%) | 基准单价 （元） |  | 投标单价 （元） |  | 发承包人 确认单价 (元) | 备注
154 | 12口万兆服务器接入交换机 24个千兆SFP光口，4个千兆电口（复用），4个10G SFP+万兆光口；交换容量336Gbps/3.36Tbps，包转发率108Mpps/126Mpps，支持全端口线速转发；支持网关统一管理、统一查看状态、VLAN等配置管理；支持快速开局，网络质量分析、智能告警等智能管理。 | 台 | 2
155 | 12口万兆接入交换机 24个千兆SFP光口，4个千兆电口（复用），4个10G SFP+万兆光口；交换容量336Gbps/3.36Tbps，包转发率108Mpps/126Mpps，支持全端口线速转发；支持网关统一管理、统一查看状态、VLAN等配置管理；支持快速开局，网络质量分析、智能告警等智能管理。 | 台 | 1
156 | 24口光电交换机 24个千兆口，支持24个10/100/1000BASE-T电口,4个1G/10G BASE-X SFP+端口,支持AC；支持网关统一管理、统一查看状态、VLAN等配置管理；支持快速开局，网络质量分析、智能告警等智能管理 | 台 | 5
157 | 48口光电交换机 48个千兆口，支持48个10/100/1000BASE-T电口,4个1G/10G BASE-X SFP+端口,支持AC；支持网关统一管理、统一查看状态、VLAN等配置管理；支持快速开局，网络质量分析、智能告警等智能管理 | 台 | 5
158 | 馈线连接器 1、阻抗：50欧 2、截止频率：≤18GHz | 台 | 345
注：1.此表由招标人填写除“投标单价”栏的内容，投标人在投标时自主确定投标单价。 2.基准单价应优先采用工程造价管理机构发布的单价，未发布的，通过市场调查确定其基准单价。
表-21
承包人提供主要材料和工程设备一览表
(适用于造价信息差额调整法)
工程名称：电白区人才公寓项目——地上智能化工程 | [5 empty] | 标段： |  | 第 35 页 共 60 页
序号 | 名称、规格、型号 | 单位 | 数量 | 风险系数 (%) | 基准单价 （元） |  | 投标单价 （元） |  | 发承包人 确认单价 (元) | 备注
3、屏蔽效应：≥120dB 4、插入损耗：≤0.1dB@3GHz 5、绝缘电阻：≥5000MΩ 6、电压驻波比：≤1.08 7、内导体插针材质/镀层：黄铜镀银 8、绝缘材质：PTFE 9、壳体及外导体材质/镀层：黄铜镀三元合金
159 | RJ45配线架 六类24口 | 个 | 40
160 | RJ45配线架 六类48口 | 个 | 18
161 | 语音配线架 1×50对 | 个 | 10
162 | 语音配线架 1×25对 | 个 | 7
163 | 语音配线架 1×100对 | 个 | 1
164 | 空调（室内机） 5匹 | 台 | 3
165 | 空调（室内机） 2匹 | 台 | 1
166 | 智能照明控制面板 1)总线场景面板、通信链路供电，功耗：DC24V 30mA。 2)轻触面板，电容触摸按键 | 台 | 24
167 | 电池柜 可安装32节12V120AH电池，开放式结构 | 台 | 4
168 | UPS主机 工频三进三出在线式主机，带隔离变压器，可选并机，容量60KVA 具备防潮功能 | 台 | 1
169 | UPS主机 工频三进三出在线式主机，带隔离变压器，可选并机，容量30KVA 具备防潮功能 | 台 | 2
170 | 双电源切换箱 | 台 | 2
171 | 铅酸蓄电池 12V/120AH带防漏液托盘装置 | 组件 | 128
172 | 等电位箱 等电位汇集排，安装于通讯/信号系统，雷击时，系统中各独立相绝缘 | 台 | 3
注：1.此表由招标人填写除“投标单价”栏的内容，投标人在投标时自主确定投标单价。 2.基准单价应优先采用工程造价管理机构发布的单价，未发布的，通过市场调查确定其基准单价。
表-21
承包人提供主要材料和工程设备一览表
(适用于造价信息差额调整法)
工程名称：电白区人才公寓项目——地上智能化工程 | [5 empty] | 标段： |  | 第 36 页 共 60 页
序号 | 名称、规格、型号 | 单位 | 数量 | 风险系数 (%) | 基准单价 （元） |  | 投标单价 （元） |  | 发承包人 确认单价 (元) | 备注
的部分实现等电位连接
173 | 地感线圈 | m | 315
174 | 电源模块 1)输入电压范围：AC85~264V/DC120~370V 2)输入浪涌范围：冷启动30A/230V 3)电压调整范围：额定电压的10% 4）35mm标准导轨式安装 | 台 | 24
175 | 系统管理软件 1）用户管理 a.提供用户及用户组的添加、删除以及用户信息的修改 b.支持超级管理员、用户管理员和操作员三种用户，可为不同的用户分配不同的管理权限。 2）认证管理 a.实现用户登录信息的认证、登录用户的授权 b.支持采用用户名、密码认证方式或者USB Key认证方式或者用户名、密码+USB Key认证方式。 3）权限管理 a.采用用户分级管理机制实现用户权限的授予和取消 b.可针对不同用户分配不同的系统操作和设备管理权限设备管理。 c.提供设备的添加、删除以及设备信息的修改 d.可根据设备的名称、类型等参数进行设备搜索。 e.支持设备权限的设置和修改 f,支持设备软件的远程升级功能。 4）数据、日志管理 a.本次系统应具备前端自定义功能，可对前端进行保存，日志文件支持导出 | 套 | 2
注：1.此表由招标人填写除“投标单价”栏的内容，投标人在投标时自主确定投标单价。 2.基准单价应优先采用工程造价管理机构发布的单价，未发布的，通过市场调查确定其基准单价。
表-21
承包人提供主要材料和工程设备一览表
(适用于造价信息差额调整法)
工程名称：电白区人才公寓项目——地上智能化工程 | [5 empty] | 标段： |  | 第 37 页 共 60 页
序号 | 名称、规格、型号 | 单位 | 数量 | 风险系数 (%) | 基准单价 （元） |  | 投标单价 （元） |  | 发承包人 确认单价 (元) | 备注
5）电子地图功能 a.支持MAPINFO格式的矢量图或JPEG格式的静态地图两种方式的电子地图。 b.报警时，能够在地图相关位置显示报警，并且能够通过点击报警图标调看现场图像并进行PTZ控制 c.支持电子地图上传。 d.可实现电子地图的全局或局部放大、缩小。 6）报警联动功能 a.支持 前端编码设备的开关量输入报警联动：支持移动侦测报警联动； b.通过二次开发接口，可实现报警主机及其他报警设备报警联动。
176 | 客房控系统软件 1、可动态显示所有客房状态（有人/无人、客人/服务员、故障房/待修、请即清理/请勿打扰、服务请求、已出租/待租、已预定等）。 2、客房状态一旦发生变化软件会自动切换不同图标显示，特殊图标还具有闪烁动画声音等不同效果提示； 3、识别卡识别开门人身份，显示房间内有人无人、客人还是服务员； 4、实时显示房间温度，有温度异常报警功能（图标会闪烁显示）； 5、 客房服务数据统计和分析； 6、能够实时记录客人请求服务及服务响应的时间，设备故障状况及故障排除时间等各种事件信息，并可设置查询条件浏览所关心的信息； 7、可远程控制房间空调风机，客人预定房间后或登记 | 套 | 1
注：1.此表由招标人填写除“投标单价”栏的内容，投标人在投标时自主确定投标单价。 2.基准单价应优先采用工程造价管理机构发布的单价，未发布的，通过市场调查确定其基准单价。
表-21
承包人提供主要材料和工程设备一览表
(适用于造价信息差额调整法)
工程名称：电白区人才公寓项目——地上智能化工程 | [5 empty] | 标段： |  | 第 38 页 共 60 页
序号 | 名称、规格、型号 | 单位 | 数量 | 风险系数 (%) | 基准单价 （元） |  | 投标单价 （元） |  | 发承包人 确认单价 (元) | 备注
入住时，自动打开指定房间空调，使客人进入房间时，室内温度适宜； 8、所有楼层或指定楼层画面任意切换，且可动态显示； 9、 前台、客服、工程等部门分别有各自的用户名和权限，并在权限范围内监控系统； 10、 采用大型主流数据库SQL Server，安全可靠。
177 | 系统管理软件 1)具有控制区域及操作管理权限设定功能。 2)可根据需求按时间、管理要求设定程序，对系统的模块进行开关控制设定。 3)具有报警管理、日程表、历史记录、密码保护、中文菜单式、图形化编程等软件模块。 4)提供二次开发工具，支持平面图设计，采用拖放方式编辑平面图。 5)能在图形界面上真实显示各照明回路上灯的开关状态。 6)可通过列表及鼠标点击方式显示系统的工作状态。 7)具有自检功能，可监视系统所有部件的工作状态。 8)具有报警管理功能，可显示报警区域、报警点的具体地址。 9)具有运行时间及历史记录功能，并可根据需要灵活设定。 | 套 | 1
178 | 系统管理软件 访客管理提供访客预约、访客登记、人证比对、访客签离、访客权限管理、短信通知、来访记录查看等功能。针对不同的 | 套 | 2
注：1.此表由招标人填写除“投标单价”栏的内容，投标人在投标时自主确定投标单价。 2.基准单价应优先采用工程造价管理机构发布的单价，未发布的，通过市场调查确定其基准单价。
表-21
承包人提供主要材料和工程设备一览表
(适用于造价信息差额调整法)
工程名称：电白区人才公寓项目——地上智能化工程 | [5 empty] | 标段： |  | 第 39 页 共 60 页
序号 | 名称、规格、型号 | 单位 | 数量 | 风险系数 (%) | 基准单价 （元） |  | 投标单价 （元） |  | 发承包人 确认单价 (元) | 备注
场景可自定义访客单内容、短信内容、访客信息字段等。默认包含2路访客终端授权。 一、提供访客预约管理应用 1、支持管理员在平台端进行访客预约操作； 2、支持访客自助预约，通过扫描二维码或者通过被访人提供的手机H5网页链接进行预约操作； 3、支持访客邀约，被访人通过手机浏览器进入H5网页发起访客邀约，填写访客基本信息； 4、支持被访人访客预约审核，访客通过H5自助预约的信息，需要经过被访人审核，审核后短信通知访客审核结果； 5、支持访客黑名单识别，黑名单中的访客无法进行预约； 二、提供访客登记管理应用 1、支持人工访客机已预约登记，已预约访客通过二维码、身份证、验证码在人工访客机进行登记； 2、支持人工访客机未预约登记，未预约访客通过刷身份证或手动输入在人工访客机上进行未预约登记； 3、支持自助访客机已预约登记，已预约访客通过二维码、身份证、验证码在自助访客机进行登记； 4、支持自助访客机未预约登记，未预约的访客，由内部员工刷员工卡，授权访客进行自助登记； 5、支持访客登记时进行人证比对； 6、支持访客黑名单识别，黑名单中的访客无法进行登
注：1.此表由招标人填写除“投标单价”栏的内容，投标人在投标时自主确定投标单价。 2.基准单价应优先采用工程造价管理机构发布的单价，未发布的，通过市场调查确定其基准单价。
表-21
承包人提供主要材料和工程设备一览表
(适用于造价信息差额调整法)
工程名称：电白区人才公寓项目——地上智能化工程 | [5 empty] | 标段： |  | 第 40 页 共 60 页
序号 | 名称、规格、型号 | 单位 | 数量 | 风险系数 (%) | 基准单价 （元） |  | 投标单价 （元） |  | 发承包人 确认单价 (元) | 备注
记； 5、支持离线登记，访客客户端断网或者连接服务器失败时，启用离线登记模式进行本地登记，客户端在线后将登记数据回传到平台； 6、支持预约免登记，设置预约免登记后，已预约的访客，预约完成后自动完成登记，无需现场通过访客机再次登记，直接进入拜访； 三、提供访客权限管理应用 1、支持设置访客权限组，权限范围包括门禁、梯控、门口机、停车场、人脸布控； 2、支持设置默认访客权限组，访客登记时默认具有该权限组的权限； 3、支持登记时指定访客权限组，登记完成后访客具有指定权限组的权限； 3、支持权限变更，在人工访客机上对已登记访客进行权限范围和权限时长修改； 4、支持针对下发失败的权限重新下发； 四、提供访客签离管理应用 1、支持在访客机上人工签离； 2、支持设置门禁点位自助签离点，访客在门禁点完成自助签离； 3、支持自动签离，针对超期未签离的访客，系统在当天23:59分后自动完成签离； 4、支持签离后回收访客权限； 五、提供短信通知管理应用 1、支持预约、登记、签离流程的短信通知启用或关闭，且短信内容支持自定义；
注：1.此表由招标人填写除“投标单价”栏的内容，投标人在投标时自主确定投标单价。 2.基准单价应优先采用工程造价管理机构发布的单价，未发布的，通过市场调查确定其基准单价。
表-21
承包人提供主要材料和工程设备一览表
(适用于造价信息差额调整法)
工程名称：电白区人才公寓项目——地上智能化工程 | [5 empty] | 标段： |  | 第 41 页 共 60 页
序号 | 名称、规格、型号 | 单位 | 数量 | 风险系数 (%) | 基准单价 （元） |  | 投标单价 （元） |  | 发承包人 确认单价 (元) | 备注
2、短信通知模板包括邀约通知访客、预约待审核通知被访对象、审核失败通知访客、预约成功通知访客、取消预约通知访客、预约成功通知被访对象等； 六、提供访客记录查询应用 1、支持访客预约记录查询； 2、支持访客来访记录查询； 3、支持在来访记录中查看访客足迹，包括在门禁点、门口机、梯控设备、人脸抓拍机上产生的访客记录，足迹在地图上按时间顺序展示； 4、支持异常访客记录查看
179 | 系统管理软件 1、自动抄表功能：可设定定时抄表，在无人管理的状态下，自动进行抄表；也可在有人操作时，人工点击抄表。 2、查询功能：随时查询各用户任何一段时间内的所有数据，包括业主的用户编号、用户姓名、分区、楼层、数据时间、计费类型 、所用空调量、累计量等。 3、实时检测：系统需带自动巡检功能，可以检测系统辖内各设备的工作状态，一旦出现故障或人为损坏，可自动报警、自动记录故障的类型、时间和次数便于物业部分核实。 4、核算功能：根据抄收的资料，自动计算出各用户的空调用量，所需费用等，并可将各种资料转换为其它软件的资料格式，与其它系统联网； 5、保密功能：管理系统软 | 套 | 1
注：1.此表由招标人填写除“投标单价”栏的内容，投标人在投标时自主确定投标单价。 2.基准单价应优先采用工程造价管理机构发布的单价，未发布的，通过市场调查确定其基准单价。
表-21
承包人提供主要材料和工程设备一览表
(适用于造价信息差额调整法)
工程名称：电白区人才公寓项目——地上智能化工程 | [5 empty] | 标段： |  | 第 42 页 共 60 页
序号 | 名称、规格、型号 | 单位 | 数量 | 风险系数 (%) | 基准单价 （元） |  | 投标单价 （元） |  | 发承包人 确认单价 (元) | 备注
件按不同的优先级别设有密码，可以防止无关人员乱操作，破坏系统或资料； 6、报表输出：随时按客户需求定制报表，打印出各用户的收费单据； 7、综合统计：可实现按类别、按片区、按单位等不同要求的综合统计； 8、数据交换：用户需查询的数据可以以标准、通用的格式直接导出，可满足智能系统集成要求。 9、分时段计量：根据各功能区因为使用性质的区别，使用空调习惯的差异可预留分时段计费功能。 10、欠费停机：预付费功能，用户先交费后使用，欠费提前24小时提醒，欠费停机。 11、数据保存功能：在电脑内记录每一用户至少10年内的空调用量和缴费记录。在电脑内记录各用户当前的用量、上次抄收时的用量，实现关键资料的双备份。 12、成本分析：协助管理方进行成本分析、核算，制定具有可实施性的基本费和单价，并为其调整提供数据支持。 13、权限管理：对管理人员进行用户角色分配，并从功能权限和数据级限两个方面来分配管理，从而实现对不同区域的运行数据、设备进行指定操作。 14、实时报警：24小时不间断巡检设备，发现仪表故障立刻报警。 15、计划任务：无人职守时，系统可在指定的时间自动执行远程控制、远程抄表
注：1.此表由招标人填写除“投标单价”栏的内容，投标人在投标时自主确定投标单价。 2.基准单价应优先采用工程造价管理机构发布的单价，未发布的，通过市场调查确定其基准单价。
表-21
承包人提供主要材料和工程设备一览表
(适用于造价信息差额调整法)
工程名称：电白区人才公寓项目——地上智能化工程 | [5 empty] | 标段： |  | 第 43 页 共 60 页
序号 | 名称、规格、型号 | 单位 | 数量 | 风险系数 (%) | 基准单价 （元） |  | 投标单价 （元） |  | 发承包人 确认单价 (元) | 备注
等任务。 16、能耗统计：系统应能提供多种数据统计方式，可按区域统计、可按能耗类型统计、可按设备类型统计。系统可提供日统计、周统计、月统计、年统计等多种时段数据的统计方式。 17、能耗分析：对能耗进行分类、分项、分用户统计分析，对暖通空调、照明、动力、用水、供暖能耗统计分析输出报表。系统提供多种分析算法，如同比、环比、排名等方式，可实现对区域能耗、具体能耗类型、设备类型能耗进行分析。分析时段可提供日分析、周分析、月分析、年分析以及任意指定时段内的数据分析。分析结果可以提供至少两种以上的文档格式的报表打印和保存，也可以提供曲线、棒图、饼图等图形方式的打印和保存。 18、帐套管理：软件单独为每个计费周期设定存储帐套，通过独立的账本文件来存储每个计费周期产生的计费数据、仪表运行状态数据、系统操作日志等信息，有效防止数据丢失，避免重复备份，节省存储空间。结合定期结算功能，更好的保证计费数据的安全性和连贯性。 19、联网同步通信功能：可多个终端同时控制，并可提供OPC类型数据接口，其他智能化系统对接，实行数据共享。
180 | 工作站软件 1）应支持中央站的集中管理和监视功能。 2）应优化配置系统软件、 | 套 | 1
注：1.此表由招标人填写除“投标单价”栏的内容，投标人在投标时自主确定投标单价。 2.基准单价应优先采用工程造价管理机构发布的单价，未发布的，通过市场调查确定其基准单价。
表-21
承包人提供主要材料和工程设备一览表
(适用于造价信息差额调整法)
工程名称：电白区人才公寓项目——地上智能化工程 | [5 empty] | 标段： |  | 第 44 页 共 60 页
序号 | 名称、规格、型号 | 单位 | 数量 | 风险系数 (%) | 基准单价 （元） |  | 投标单价 （元） |  | 发承包人 确认单价 (元) | 备注
软件互联技术和标准通信协议、数据库及数据库集成管理软件、数据通信控制与管理软件。 3）设计、构建系统的人机接口层、数据访问层、数据层的中央软件平台，实现系统的集成、数据交换功能，信息共享完成对整个系统的协调监控和综合管理。 4）中央站软件应支持双机备份的工作方式 5）中文界面，支持100个BACnet IP设备
181 | 数据库软件 1）采用通用、高性能的数据库管理软件进行系统集成和数据存储。 2）管理软件应具有完善的操作管理功能，按管理层次划分，对不同层次的操作员可设置不同的操作密码和登陆口令、设备控制权限，只有经过授权的操作人员才能对相关的设定参数进行修改。 3）允许用户在不中断系统运行的情况下建立和修改数据库。 | 套 | 1
182 | 应用软件 1）WEB服务器功能：具有WEB服务功能，网络上被授权的客户机可通过浏览器监视查询设备的工作状态、维修记录、能耗分析等统计和报表数据。 2）图形化操作功能：应以彩色图形显示建筑平面、设备分布图、监控系统图、图例应为设备实物的模拟图，在图例旁边实时显示系统或和设备的动态数据。通过图形、三维图像、动画、报表等多种方式，表示设备的启、停、手动/自动、故障 | 套 | 1
注：1.此表由招标人填写除“投标单价”栏的内容，投标人在投标时自主确定投标单价。 2.基准单价应优先采用工程造价管理机构发布的单价，未发布的，通过市场调查确定其基准单价。
表-21
承包人提供主要材料和工程设备一览表
(适用于造价信息差额调整法)
工程名称：电白区人才公寓项目——地上智能化工程 | [5 empty] | 标段： |  | 第 45 页 共 60 页
序号 | 名称、规格、型号 | 单位 | 数量 | 风险系数 (%) | 基准单价 （元） |  | 投标单价 （元） |  | 发承包人 确认单价 (元) | 备注
等状态和温度、流量、湿度、压力等参数。 3）报警管理功能：当设备发生故障时，能在显示器上弹出红色闪烁对话框，配以声响提示，显示出相应设备的图形界面，所有的应显示报警点的详细资料，包括位置、类别、处理方法、时间、日期等，同时显示维修和处理方法，并根据报警优先级别和时间专页自动记录备案，建立维修档案。 4）能源管理功能:可调用能源管理系统相关数据，并以图表的形式显示。 5)节能运行功能：应配有满足各种设备运行工况的控制模式，并提供节能运行控制算法，可以预设被控设备的运行参数，自动运行，自动纠正控制误差，以获得受控设备的最佳工作状态。 6）历史数据记录、管理及生成报表功能。
183 | 系统管理软件 1）基于WINDOWS操作系统，系统软件采用简体中文，符合开放系统互连标准和协议。 2）数据库应是一个多平台、开放式系统，并具有高度的可靠性和良好的可扩充性，具备完善的数据库管理功能和强大的检索功能。 3）具备电子地图显示功能，各受控点的操作对象均以图表的形式表示在地图的相应位置。 4）实时记录事件、操作、报警、故障等信息，并具有分类查询、打印、防篡改功能。 5）具有与其他系统集成的开放接口 | 套 | 1
注：1.此表由招标人填写除“投标单价”栏的内容，投标人在投标时自主确定投标单价。 2.基准单价应优先采用工程造价管理机构发布的单价，未发布的，通过市场调查确定其基准单价。
表-21
承包人提供主要材料和工程设备一览表
(适用于造价信息差额调整法)
工程名称：电白区人才公寓项目——地上智能化工程 | [5 empty] | 标段： |  | 第 46 页 共 60 页
序号 | 名称、规格、型号 | 单位 | 数量 | 风险系数 (%) | 基准单价 （元） |  | 投标单价 （元） |  | 发承包人 确认单价 (元) | 备注
。
184 | 终端嵌入式播控软件 用于媒体的介绍以及媒体查询设备，各种触摸查询组件模块，结合触摸屏使用并通过触摸实现业务需求交互。 | 套 | 1
185 | 四门门禁控制器 处理器：32位处理器 管控门数：4门 通讯方式：上行TCP/IP、RS485 读卡器接口：RS485和Wiegand双通讯接口 存储容量：10万张卡和30万记录存储 工作电压：自带机箱和供电电源（AC220V输入），工作电压DC 12V，功耗≤4W（不带负载） 机箱尺寸：345mm（高）x370mm（宽）x90mm（厚） 支持蓄电池（303700655 OT7-12蓄电池）接入，设备本身不含蓄电池； | 套 | 23
186 | 八门门禁控制器 处理器：32位处理器 管控门数：8门 通讯方式：上行TCP/IP、RS485 读卡器接口：RS485和Wiegand双通讯接口 存储容量：10万张卡和30万记录存储 工作电压：自带机箱和供电电源（AC220V输入），工作电压DC 12V，功耗≤4W（不带负载） 机箱尺寸：345mm（高）x370mm（宽）x90mm（厚） 支持蓄电池（303700655 OT7-12蓄电池）接入，设备本身不含蓄电池； | 套 | 10
注：1.此表由招标人填写除“投标单价”栏的内容，投标人在投标时自主确定投标单价。 2.基准单价应优先采用工程造价管理机构发布的单价，未发布的，通过市场调查确定其基准单价。
表-21
承包人提供主要材料和工程设备一览表
(适用于造价信息差额调整法)
工程名称：电白区人才公寓项目——地上智能化工程 | [5 empty] | 标段： |  | 第 47 页 共 60 页
序号 | 名称、规格、型号 | 单位 | 数量 | 风险系数 (%) | 基准单价 （元） |  | 投标单价 （元） |  | 发承包人 确认单价 (元) | 备注
187 | 四门门禁控制器 处理器：32位处理器 管控门数：4门 通讯方式：上行TCP/IP、RS485 读卡器接口：RS485和Wiegand双通讯接口 存储容量：10万张卡和30万记录存储 工作电压：自带机箱和供电电源（AC220V输入），工作电压DC 12V，功耗≤4W（不带负载） 机箱尺寸：345mm（高）x370mm（宽）x90mm（厚） 支持蓄电池（303700655 OT7-12蓄电池）接入，设备本身不含蓄电池； | 套 | 2
188 | 读卡器 可识别卡：Mifare卡号、Mifare卡内容、CPU卡号 通讯方式：RS485+Wiegand 安装方式：打螺钉、壁挂安装、无需暗盒 | 套 | 141
189 | 巡更点 1、RFID标准：ISO14443A； 2、工作温度：-30~60℃； 3、认证：UL913； 4、工作频率：13.56MHz； 5、识别距离：≤ 4cm； | 套 | 171
190 | 磁力锁 锁体主体颜色为：氧化银。 最大静态直线拉力：280kg(600Lbs)； 断电开锁，满足消防要求； 具有电锁状态指示灯（红灯为开锁状态， 绿灯为上锁状态）； 支持锁状态侦测信号(门磁)输出：NO/NC/COM接点； 工作电压：12V/500mA 或 24V/250mA； 锁体尺寸：长240*宽48.8* | 套 | 252
注：1.此表由招标人填写除“投标单价”栏的内容，投标人在投标时自主确定投标单价。 2.基准单价应优先采用工程造价管理机构发布的单价，未发布的，通过市场调查确定其基准单价。
表-21
承包人提供主要材料和工程设备一览表
(适用于造价信息差额调整法)
工程名称：电白区人才公寓项目——地上智能化工程 | [5 empty] | 标段： |  | 第 48 页 共 60 页
序号 | 名称、规格、型号 | 单位 | 数量 | 风险系数 (%) | 基准单价 （元） |  | 投标单价 （元） |  | 发承包人 确认单价 (元) | 备注
厚27.5(mm)； 吸板尺寸：长180*宽38.8*高13(mm)； 使用环境：室内（不防水）； 适用门型：木门、玻璃门、金属门、防火门；
191 | 电控锁 锁体主体颜色为：氧化银。 最大静态直线拉力：280kg(600Lbs)； 断电开锁，满足消防要求； 具有电锁状态指示灯（红灯为开锁状态， 绿灯为上锁状态）； 支持锁状态侦测信号(门磁)输出：NO/NC/COM接点； 工作电压：12V/500mA 或 24V/250mA； 锁体尺寸：长240*宽48.8*厚27.5(mm)； 吸板尺寸：长180*宽38.8*高13(mm)； 使用环境：室内（不防水）； 适用门型：木门、玻璃门、金属门、防火门； | 套 | 252
192 | 系统管理软件 1）基于WINDOWS操作系统，系统软件应采用简体中文。 2）应具有实时记录事件、操作、故障等信息，并具有统计、查询、打印、防篡改功能。 3）应具有与其他系统集成的开放接口。 4）软件主界面应设置手动开闸、手动落闸按钮或菜单。 5）手动抬闸、手动出场等情况应生成报警。 6）收费标准定义灵活，具有按次消费、按时间段收 | 套 | 1
注：1.此表由招标人填写除“投标单价”栏的内容，投标人在投标时自主确定投标单价。 2.基准单价应优先采用工程造价管理机构发布的单价，未发布的，通过市场调查确定其基准单价。
表-21
承包人提供主要材料和工程设备一览表
(适用于造价信息差额调整法)
工程名称：电白区人才公寓项目——地上智能化工程 | [5 empty] | 标段： |  | 第 49 页 共 60 页
序号 | 名称、规格、型号 | 单位 | 数量 | 风险系数 (%) | 基准单价 （元） |  | 投标单价 （元） |  | 发承包人 确认单价 (元) | 备注
费、按车类型收费等设置，并可设置免费停车时间。
193 | 数字单元主机 显示屏：10.1寸IPS彩色触摸屏； 摄像头：CMOS 200W像素，可开关； 显示屏分辨率：1280*800； 操作方式：电容式触摸屏、触摸按键； 视频监控：支持预览权限范围内公共摄像头及门口机实时画面，可4路720P画面同时监视，可点击门口机画面进行对讲； 对讲功能：支持与门口机、室内机及其他管理机之间的可视对讲，支持遇忙呼叫等待、呼叫转移功能； 多方对讲：支持拉取多台室内机、管理机设备进行多方对讲，最大支持16台设备； 副机管理：支持1主5副管理机，多管理机场景支持群呼和按优先级呼叫； 录音录像：支持视频监视时抓拍、录像监视画面，对讲通话时录音； 远程开门：支持在被门口机呼叫或远程监视门口机时远程开锁； 广播功能：支持实时广播、定时广播功能； 1路485接口，3路USB2.0接口，可插U盘，2路防区输入，2路I/O输出； 支持拓展最大128G TF卡； 支持选配鹅颈话筒、音箱&指纹配件； 外形尺寸：292mm(长)*166mm(宽)*31mm(厚) 采用铝合金支架支持多个角度摆放同时也支持壁挂式安装方式 | 台 | 2
注：1.此表由招标人填写除“投标单价”栏的内容，投标人在投标时自主确定投标单价。 2.基准单价应优先采用工程造价管理机构发布的单价，未发布的，通过市场调查确定其基准单价。
表-21
承包人提供主要材料和工程设备一览表
(适用于造价信息差额调整法)
工程名称：电白区人才公寓项目——地上智能化工程 | [5 empty] | 标段： |  | 第 50 页 共 60 页
序号 | 名称、规格、型号 | 单位 | 数量 | 风险系数 (%) | 基准单价 （元） |  | 投标单价 （元） |  | 发承包人 确认单价 (元) | 备注
.
194 | 7寸室内分机 显示屏：7寸彩色非触摸TFT LCD； 显示屏分辨率：1024*600； 操作方式：电容式触摸按键； 摄像头：无； wifi模块：无； 网线供电：支持； 防区数：8防区； 网口：10M/100M自适应以太网口； IO输出：无； SD卡扩展：不支持； 探测器供电：室内机网线供电时支持输出1路12V 200mA电源用于探测器供电； 外观尺寸：200mm×140mm×23.5mm（长*宽*高） ； 电源：网线供电或DC12V ； 功耗：≤6W 。 | 台 | 126
195 | 理线架 | 个 | 3
196 | 安全管理及日志系统 性能参数：默认包含主机审计许可证书数量：50，最大可扩展审计主机许可数：150，可用存储量：2TB（RAID1 模式），平均每秒处理日志数（eps）最大性能：1200。 硬件参数：规格：2U，内存大小：16G，硬盘容量：64G minisata+2T SATA*2，电源：单电源，接口：6千兆电口+2万兆光口SFP+。 | 台(套) | 3
197 | 4口串口服务器 4口RS485 | 台(套) | 7
198 | 车位引导服务器 【诱导管 | 台( | 1
注：1.此表由招标人填写除“投标单价”栏的内容，投标人在投标时自主确定投标单价。 2.基准单价应优先采用工程造价管理机构发布的单价，未发布的，通过市场调查确定其基准单价。
表-21
承包人提供主要材料和工程设备一览表
(适用于造价信息差额调整法)
工程名称：电白区人才公寓项目——地上智能化工程 | [5 empty] | 标段： |  | 第 51 页 共 60 页
序号 | 名称、规格、型号 | 单位 | 数量 | 风险系数 (%) | 基准单价 （元） |  | 投标单价 （元） |  | 发承包人 确认单价 (元) | 备注
| 理器】【内置4T硬盘】 处理器：高性能ARM A17数字媒体处理器 操作系统:嵌入式Linux操作系统 操作界面:WEB 网络视频输入： 非前端识别相机：最多支持接入16路双镜头摄像机或32路单镜头摄像机 前端识别相机：最多支持接入24路双镜头摄像机或48路单镜头摄像机 报警输入：3路报警输入(1个开关量，2个电平量) 报警输出：3路报警输出(1个开关量，2个电平量) RS485接口：2个RS485接口 USB接口：1个USB2.0 网络接口：16个内部100M以太网接口，其中8个支持海康POE，4个外部10/100/1000M自适应以太网接口 光口：1个外接光口 数据存储：支持存储车位相机的抓拍图片及录像，最大支持6个硬盘 数据上传：支持数据上传到中心平台，支持视频流转发 电源：AC220V，标准市电 功率：<500瓦(含POE电源) 机械特性：尺寸：540mm（高）×410mm（宽）×130mm（深） 工作环境：工作温度-10℃～50℃、工作湿度10%～90% 功能特性：内置4T硬盘、支持POE供电 | 套)
199 | 车牌识别服务器（停车场出入口管理服务器、反向寻车系统服务器） | 台(套) | 3
注：1.此表由招标人填写除“投标单价”栏的内容，投标人在投标时自主确定投标单价。 2.基准单价应优先采用工程造价管理机构发布的单价，未发布的，通过市场调查确定其基准单价。
表-21
承包人提供主要材料和工程设备一览表
(适用于造价信息差额调整法)
工程名称：电白区人才公寓项目——地上智能化工程 | [5 empty] | 标段： |  | 第 52 页 共 60 页
序号 | 名称、规格、型号 | 单位 | 数量 | 风险系数 (%) | 基准单价 （元） |  | 投标单价 （元） |  | 发承包人 确认单价 (元) | 备注
E3,32G,DDR3,1T,SATA 2U
200 | 收费工作站 通用台式微型计算机 CPU：intel I5-9500（6核，3.0GHz） 内存：8GB DDR4 2666MHz 硬盘：256G SSD+1TB HDD 显卡：独立显卡，2GB显存 光驱：无 兼容操作系统：WIN10 IoT版（已授权） 显示器：海康22英寸LCD 含键鼠套装 | 台(套) | 1
201 | 巡更工作站 1）CPU：酷睿 I5-7500或以上 2）内存：不小于4G，DDR3 3）硬盘：不小于1TB； 4）DVD-ROM：不小于8倍速 5）通信接口：USB,RS232，RJ45等 6）液晶显示器：16:9，不小于21寸，分辨率1920x1080没颜色不小于1670万色 7）输入：104键标准键盘及光电鼠标器 8）操作系统：WIN7以上 | 台(套) | 1
202 | 无线网桥（接收端+发射端） | 台(套) | 9
203 | 系统工作站 1）CPU:酷睿 I5-7500或以上 2）内存：不小于4G，DDR3 3）硬盘：不小于1TB,HDD 4）DVD-ROM：不小于8倍速 5）通信接口：USB,RS232,RJ45等 6）液晶显示器：16:9，不小于21寸，分辨率1920x1080，颜色不小于1670万色 7）输入：104键标准键盘及光电鼠标器 | 台(套) | 1
注：1.此表由招标人填写除“投标单价”栏的内容，投标人在投标时自主确定投标单价。 2.基准单价应优先采用工程造价管理机构发布的单价，未发布的，通过市场调查确定其基准单价。
表-21
承包人提供主要材料和工程设备一览表
(适用于造价信息差额调整法)
工程名称：电白区人才公寓项目——地上智能化工程 | [5 empty] | 标段： |  | 第 53 页 共 60 页
序号 | 名称、规格、型号 | 单位 | 数量 | 风险系数 (%) | 基准单价 （元） |  | 投标单价 （元） |  | 发承包人 确认单价 (元) | 备注
8）操作系统：WIN7及以上
204 | 客房群控系统服务器 E3,32G,DDR3,1T,SATA 2U | 台(套) | 1
205 | 视频管理服务器 4210R×1/64G DDR4/600G 10K SAS×4(RAID_10)/RAID_2G/1GbE×2/550W(1+1)/2U/3Y 2U双路标准机架式服务器 CPU：1颗intel至强系列处理器，核数≥10核，主频≥2.4GHz 内存：64G DDR4，16根内存插槽，最大支持扩展至2TB内存 硬盘：4块600G 10K 2.5寸 SAS硬盘 阵列卡：SAS_HBA卡, 支持RAID 0/1/10 PCIE扩展：最大可支持6个PCIE扩展插槽 网口：2个千兆电口 其他接口：1个RJ45管理接口，后置2个USB 3.0接口，前置2个USB2.0接口，1个VGA接口 电源：标配550W（1+1）高效铂金CRPS冗余电源 机箱规格：87.8mm(高)x 448mm(宽)x729.8mm(深) 设备重量：约26KG（含导轨） | 台(套) | 1
206 | 视频管理服务器 4210R×1/64G DDR4/600G 10K SAS×4(RAID_10)/RAID_2G/1GbE×2/550W(1+1)/2U/3Y 2U双路标准机架式服务器 CPU：1颗intel至强系列处理器，核数≥10核，主频≥2.4GHz 内存：64G DDR4，16根内存插槽，最大支持扩展至 | 台(套) | 1
注：1.此表由招标人填写除“投标单价”栏的内容，投标人在投标时自主确定投标单价。 2.基准单价应优先采用工程造价管理机构发布的单价，未发布的，通过市场调查确定其基准单价。
表-21
承包人提供主要材料和工程设备一览表
(适用于造价信息差额调整法)
工程名称：电白区人才公寓项目——地上智能化工程 | [5 empty] | 标段： |  | 第 54 页 共 60 页
序号 | 名称、规格、型号 | 单位 | 数量 | 风险系数 (%) | 基准单价 （元） |  | 投标单价 （元） |  | 发承包人 确认单价 (元) | 备注
2TB内存 硬盘：4块600G 10K 2.5寸 SAS硬盘 阵列卡：SAS_HBA卡, 支持RAID 0/1/10 PCIE扩展：最大可支持6个PCIE扩展插槽 网口：2个千兆电口 其他接口：1个RJ45管理接口，后置2个USB 3.0接口，前置2个USB2.0接口，1个VGA接口 电源：标配550W（1+1）高效铂金CRPS冗余电源 机箱规格：87.8mm(高)x 448mm(宽)x729.8mm(深) 设备重量：约26KG（含导轨）
207 | 流媒体服务器 4210R×1/64G DDR4/600G 10K SAS×4(RAID_10)/RAID_2G/1GbE×2/550W(1+1)/2U/3Y 2U双路标准机架式服务器 CPU：1颗intel至强系列处理器，核数≥10核，主频≥2.4GHz 内存：64G DDR4，16根内存插槽，最大支持扩展至2TB内存 硬盘：4块600G 10K 2.5寸 SAS硬盘 阵列卡：SAS_HBA卡, 支持RAID 0/1/10 PCIE扩展：最大可支持6个PCIE扩展插槽 网口：2个千兆电口 其他接口：1个RJ45管理接口，后置2个USB 3.0接口，前置2个USB2.0接口，1个VGA接口 电源：标配550W（1+1）高效铂金CRPS冗余电源 机箱规格：87.8mm(高)x | 台(套) | 1
注：1.此表由招标人填写除“投标单价”栏的内容，投标人在投标时自主确定投标单价。 2.基准单价应优先采用工程造价管理机构发布的单价，未发布的，通过市场调查确定其基准单价。
表-21
承包人提供主要材料和工程设备一览表
(适用于造价信息差额调整法)
工程名称：电白区人才公寓项目——地上智能化工程 | [5 empty] | 标段： |  | 第 55 页 共 60 页
序号 | 名称、规格、型号 | 单位 | 数量 | 风险系数 (%) | 基准单价 （元） |  | 投标单价 （元） |  | 发承包人 确认单价 (元) | 备注
448mm(宽)x729.8mm(深) 设备重量：约26KG（含导轨）
208 | IP广播系统服务器 4210R×1/64G DDR4/600G 10K SAS×4(RAID_10)/RAID_2G/1GbE×2/550W(1+1)/2U/3Y 2U双路标准机架式服务器 CPU：1颗intel至强系列处理器，核数≥10核，主频≥2.4GHz 内存：64G DDR4，16根内存插槽，最大支持扩展至2TB内存 硬盘：4块600G 10K 2.5寸 SAS硬盘 阵列卡：SAS_HBA卡, 支持RAID 0/1/10 PCIE扩展：最大可支持6个PCIE扩展插槽 网口：2个千兆电口 其他接口：1个RJ45管理接口，后置2个USB 3.0接口，前置2个USB2.0接口，1个VGA接口 电源：标配550W（1+1）高效铂金CRPS冗余电源 机箱规格：87.8mm(高)x 448mm(宽)x729.8mm(深) 设备重量：约26KG（含导轨） 4210R×1/64G DDR4/600G 10K SAS×4(RAID_10)/RAID_2G/1GbE×2/550W(1+1)/2U/3Y 2U双路标准机架式服务器 CPU：1颗intel至强系列处理器，核数≥10核，主频≥2.4GHz 内存：64G DDR4，16根内存插槽，最大支持扩展至2TB内存 | 台(套) | 1
注：1.此表由招标人填写除“投标单价”栏的内容，投标人在投标时自主确定投标单价。 2.基准单价应优先采用工程造价管理机构发布的单价，未发布的，通过市场调查确定其基准单价。
表-21
承包人提供主要材料和工程设备一览表
(适用于造价信息差额调整法)
工程名称：电白区人才公寓项目——地上智能化工程 | [5 empty] | 标段： |  | 第 56 页 共 60 页
序号 | 名称、规格、型号 | 单位 | 数量 | 风险系数 (%) | 基准单价 （元） |  | 投标单价 （元） |  | 发承包人 确认单价 (元) | 备注
硬盘：4块600G 10K 2.5寸 SAS硬盘 阵列卡：SAS_HBA卡, 支持RAID 0/1/10 PCIE扩展：最大可支持6个PCIE扩展插槽 网口：2个千兆电口 其他接口：1个RJ45管理接口，后置2个USB 3.0接口，前置2个USB2.0接口，1个VGA接口 电源：标配550W（1+1）高效铂金CRPS冗余电源 机箱规格：87.8mm(高)x 448mm(宽)x729.8mm(深) 设备重量：约26KG（含导轨）
209 | 网络智能音频服务平台 实现1-60分割画面音频点击后实时监听，每个分割画面采取声波的方式显示，分割窗口内容可显示实时分贝参数，单击后选择参数设置可设置前端设备增益、报警分贝、录音方式和时间等参数。 | 台(套) | 1
210 | 服务器 E3，32G，DDR3，1T，SATA，2U | 台(套) | 1
211 | 流媒体服务器 4210R×1/64G DDR4/600G 10K SAS×4(RAID_10)/RAID_2G/1GbE×2/550W(1+1)/2U/3Y 2U双路标准机架式服务器 CPU：1颗intel至强系列处理器，核数≥10核，主频≥2.4GHz 内存：64G DDR4，16根内存插槽，最大支持扩展至2TB内存 硬盘：4块600G 10K 2.5寸 SAS硬盘 阵列卡：SAS_HBA卡, 支持 | 台(套) | 1
注：1.此表由招标人填写除“投标单价”栏的内容，投标人在投标时自主确定投标单价。 2.基准单价应优先采用工程造价管理机构发布的单价，未发布的，通过市场调查确定其基准单价。
表-21
承包人提供主要材料和工程设备一览表
(适用于造价信息差额调整法)
工程名称：电白区人才公寓项目——地上智能化工程 | [5 empty] | 标段： |  | 第 57 页 共 60 页
序号 | 名称、规格、型号 | 单位 | 数量 | 风险系数 (%) | 基准单价 （元） |  | 投标单价 （元） |  | 发承包人 确认单价 (元) | 备注
RAID 0/1/10 PCIE扩展：最大可支持6个PCIE扩展插槽 网口：2个千兆电口 其他接口：1个RJ45管理接口，后置2个USB 3.0接口，前置2个USB2.0接口，1个VGA接口 电源：标配550W（1+1）高效铂金CRPS冗余电源 机箱规格：87.8mm(高)x 448mm(宽)x729.8mm(深) 设备重量：约26KG（含导轨）
212 | 系统管理工作站 1）CPU：酷睿 I5-7500或以上 2）内存：不小于4G，DDR3 3）硬盘：不小于1TB； 4）DVD-ROM：不小于8倍速 5）通信接口：USB,RS232，RJ45等 6）液晶显示器：16:9，不小于21寸，分辨率1920x1080没颜色不小于1670万色 7）输入：104键标准键盘及光电鼠标器 8）操作系统：WIN7以上 | 台(套) | 5
213 | IP广播系统服务器 4210R×1/64G DDR4/600G 10K SAS×4(RAID_10)/RAID_2G/1GbE×2/550W(1+1)/2U/3Y 2U双路标准机架式服务器 CPU：1颗intel至强系列处理器，核数≥10核，主频≥2.4GHz 内存：64G DDR4，16根内存插槽，最大支持扩展至2TB内存 硬盘：4块600G 10K 2.5寸 SAS硬盘 阵列卡：SAS_HBA卡, 支持 | 台(套) | 2
注：1.此表由招标人填写除“投标单价”栏的内容，投标人在投标时自主确定投标单价。 2.基准单价应优先采用工程造价管理机构发布的单价，未发布的，通过市场调查确定其基准单价。
表-21
承包人提供主要材料和工程设备一览表
(适用于造价信息差额调整法)
工程名称：电白区人才公寓项目——地上智能化工程 | [5 empty] | 标段： |  | 第 58 页 共 60 页
序号 | 名称、规格、型号 | 单位 | 数量 | 风险系数 (%) | 基准单价 （元） |  | 投标单价 （元） |  | 发承包人 确认单价 (元) | 备注
RAID 0/1/10 PCIE扩展：最大可支持6个PCIE扩展插槽 网口：2个千兆电口 其他接口：1个RJ45管理接口，后置2个USB 3.0接口，前置2个USB2.0接口，1个VGA接口 电源：标配550W（1+1）高效铂金CRPS冗余电源 机箱规格：87.8mm(高)x 448mm(宽)x729.8mm(深) 设备重量：约26KG（含导轨）
214 | 服务器 4210R×1/64G DDR4/600G 10K SAS×4(RAID_10)/RAID_2G/1GbE×2/550W(1+1)/2U/3Y 2U双路标准机架式服务器 CPU：1颗intel至强系列处理器，核数≥10核，主频≥2.4GHz 内存：64G DDR4，16根内存插槽，最大支持扩展至2TB内存 硬盘：4块600G 10K 2.5寸 SAS硬盘 阵列卡：SAS_HBA卡, 支持RAID 0/1/10 PCIE扩展：最大可支持6个PCIE扩展插槽 网口：2个千兆电口 其他接口：1个RJ45管理接口，后置2个USB 3.0接口，前置2个USB2.0接口，1个VGA接口 电源：标配550W（1+1）高效铂金CRPS冗余电源 机箱规格：87.8mm(高)x 448mm(宽)x729.8mm(深) 设备重量：约26KG（含导轨） | 台(套) | 5
215 | 系统管理工作站 1）CPU: | 台( | 3
注：1.此表由招标人填写除“投标单价”栏的内容，投标人在投标时自主确定投标单价。 2.基准单价应优先采用工程造价管理机构发布的单价，未发布的，通过市场调查确定其基准单价。
表-21
承包人提供主要材料和工程设备一览表
(适用于造价信息差额调整法)
工程名称：电白区人才公寓项目——地上智能化工程 | [5 empty] | 标段： |  | 第 59 页 共 60 页
序号 | 名称、规格、型号 | 单位 | 数量 | 风险系数 (%) | 基准单价 （元） |  | 投标单价 （元） |  | 发承包人 确认单价 (元) | 备注
| 酷睿 I5-7500或以上 2）内存：不小于4G，DDR3 3）硬盘：不小于1TB,HDD 4）DVD-ROM：不小于8倍速 5）通信接口：USB,RS232,RJ45等 6）液晶显示器：16:9，不小于21寸，分辨率1920x1080，颜色不小于1670万色 7）输入：104键标准键盘及光电鼠标器 8）操作系统：WIN7及以上 | 套)
216 | 42U机柜 42U高、800*950*2045mm | 个 | 8
217 | 42U机柜 42U高、550*600*2045mm（非标定制） | 个 | 9
218 | 会议室机柜 38U | 个 | 6
219 | 42U机柜 42U高、800×950×2045mm | 个 | 6
220 | 42U机柜 42U高、550×600×2045mm（非标定制） | 个 | 17
221 | 带钟声话筒 操作便捷，适应不同； 支持终端即插即用； 具有延时自动关闭功能； 可弯曲式话筒。话筒输出电压600mV±10mV或20mV±10%（非平衡） 钟声额定输出电压600mV±10mV或20mV±10% 输出钟声种类CHIMEUP：上音符1-3-5-і-CHIMEDOWN：下音符i-5-3-1- 频率范围100Hz-15kHz 失真度MIC：≤1% | 台 | 3
222 | 桌面式发言代表单元 纯发言会议单元 | 台 | 20
223 | 无线话筒一拖五 100组UHF频率通道可选用，一拖五真 | 台 | 4
注：1.此表由招标人填写除“投标单价”栏的内容，投标人在投标时自主确定投标单价。 2.基准单价应优先采用工程造价管理机构发布的单价，未发布的，通过市场调查确定其基准单价。
表-21
承包人提供主要材料和工程设备一览表
(适用于造价信息差额调整法)
工程名称：电白区人才公寓项目——地上智能化工程 | [5 empty] | 标段： |  | 第 60 页 共 60 页
序号 | 名称、规格、型号 | 单位 | 数量 | 风险系数 (%) | 基准单价 （元） |  | 投标单价 （元） |  | 发承包人 确认单价 (元) | 备注
分集接收机，空旷接收距离可达150米，包含5支发射机。
224 | M-BUS接口转换器 1、M-BUS接口标准：完全符合欧洲标准(EN1434-3) 和中国标准(CJ/T188-2004) ； 2、M-BUS负载数量：500个（负载电流≤1.5mA*500）； 3、保护：电源反接保护、M-BUS超载保护、完备的接口ESD保护； 4、通讯波特率：300~2400bps，自适应； 5、通信网段最大长度：不少于1200米； 6、总线电压：≤DC24V； 7、安装方式：导轨式： | 台 | 7
注：1.此表由招标人填写除“投标单价”栏的内容，投标人在投标时自主确定投标单价。 2.基准单价应优先采用工程造价管理机构发布的单价，未发布的，通过市场调查确定其基准单价。
表-21