## 表-04 单位工程招标控制价汇总表
单位工程招标控制价汇总表
工程名称：电白区人才公寓项目——地上消防工程 |  | 标段： |  | 第 1 页 共 1 页
序号 | 汇总内容 |  | 金额:(元) |  | 其中：暂估价(元)
1 | 分部分项合计
1.1 | 水灭火系统
1.2 | 火灾自动报警系统
2 | 措施合计
2.1 | 绿色施工安全防护措施费
2.2 | 其他措施费
3 | 其他项目
3.1 | 暂列金额
3.2 | 暂估价
3.3 | 计日工
3.4 | 总承包服务费
3.5 | 预算包干费
3.6 | 工程优质费
3.7 | 概算幅度差
3.8 | 索赔费用
3.9 | 现场签证费用
3.10 | 其他费用
4 | 税前工程造价
5 | 增值税销项税额
6 | 总造价
7 | 人工费
招标控制价合计=1+2+3+5
注：本表适用于单位工程招标控制价或投标报价的汇总，如无单位工程划分，单项工程也使用本表汇总
表—04

## 表-08 分部分项工程和单价措施项目清单与计价表
分部分项工程和单价措施项目清单与计价表
工程名称：电白区人才公寓项目——地上消防工程 |  |  |  | 标段： |  |  |  | 第 1 页 共 11 页
序号 | 项目编码 | 项目名称 | 项目特征描述 |  | 计量单位 | 工程量 | 金额（元）
[7 empty] | 综合单价 |  | 综合合价 | 其中
暂估价
水灭火系统
1 | 030901001001 | 水喷淋钢管 | 1.安装部位:室内 2.材质、规格:内外壁热浸镀锌钢管 DN25 3.连接形式:螺纹连接 4.钢管镀锌设计要求:国标 5.压力试验及冲洗设计要求:符合规范及设计要求 |  | m | 4625.9
2 | 030901001002 | 水喷淋钢管 | 1.安装部位:室内 2.材质、规格:内外壁热浸镀锌钢管 DN32 3.连接形式:螺纹连接 4.钢管镀锌设计要求:国标 5.压力试验及冲洗设计要求:符合规范及设计要求 |  | m | 3279.679
3 | 030901001003 | 水喷淋钢管 | 1.安装部位:室内 2.材质、规格:内外壁热浸镀锌钢管 DN40 3.连接形式:螺纹连接 4.钢管镀锌设计要求:国标 5.压力试验及冲洗设计要求:符合规范及设计要求 |  | m | 910.613
4 | 030901001004 | 水喷淋钢管 | 1.安装部位:室内 2.材质、规格:内外壁热浸镀锌钢管 DN50 3.连接形式:螺纹连接 4.钢管镀锌设计要求:国标 5.压力试验及冲洗设计要求:符合规范及设计要求 |  | m | 782.599
5 | 030901001005 | 水喷淋钢管 | 1.安装部位:室内 2.材质、规格:内外壁热浸镀锌钢管 DN65 3.连接形式:沟槽式连接 4.钢管镀锌设计要求:国标 5.压力试验及冲洗设计要求:符合规范及设计要求 |  | m | 561.443
本页小计
注：为计取规费等的使用，可在表中增设其中：“定额人工费”。
表—08
分部分项工程和单价措施项目清单与计价表
工程名称：电白区人才公寓项目——地上消防工程 |  |  |  | 标段： |  |  |  | 第 2 页 共 11 页
序号 | 项目编码 | 项目名称 | 项目特征描述 |  | 计量单位 | 工程量 | 金额（元）
[7 empty] | 综合单价 |  | 综合合价 | 其中
暂估价
6 | 030901001006 | 水喷淋钢管 | 1.安装部位:室内 2.材质、规格:内外壁热浸镀锌钢管 DN80 3.连接形式:沟槽式连接 4.钢管镀锌设计要求:国标 5.压力试验及冲洗设计要求:符合规范及设计要求 |  | m | 864.036
7 | 030901001007 | 水喷淋钢管 | 1.安装部位:室内 2.材质、规格:内外壁热浸镀锌钢管 DN100 3.连接形式:沟槽式连接 4.钢管镀锌设计要求:国标 5.压力试验及冲洗设计要求:符合规范及设计要求 |  | m | 350.925
8 | 030901001008 | 水喷淋钢管 | 1.安装部位:室内 2.材质、规格:内外壁热浸镀锌钢管 DN150 3.连接形式:沟槽式连接 4.钢管镀锌设计要求:国标 5.压力试验及冲洗设计要求:符合规范及设计要求 |  | m | 455.959
9 | 030901001009 | 水喷淋钢管 | 1.安装部位:室内 2.材质、规格:内外壁热浸镀锌加厚钢管 DN150 3.连接形式:沟槽式连接 4.钢管镀锌设计要求:国标 5.压力试验及冲洗设计要求:符合规范及设计要求 |  | m | 156.5
10 | 030901002001 | 消火栓钢管 | 1.安装部位:室内 2.材质、规格:内外壁热浸镀锌加厚钢管 DN65 3.连接形式:沟槽式连接 4.钢管镀锌设计要求:国标 5.压力试验及冲洗设计要求:符合规范及设计要求 |  | m | 84.872
11 | 030901002002 | 消火栓钢管 | 1.安装部位:室内 2.材质、规格:内外壁热浸镀锌钢管 DN65 3.连接形式:沟槽式连接 4.钢管镀锌设计要求:国标 5.压力试验及冲洗设计要求:符合规范及设计要求 |  | m | 91.117
本页小计
注：为计取规费等的使用，可在表中增设其中：“定额人工费”。
表—08
分部分项工程和单价措施项目清单与计价表
工程名称：电白区人才公寓项目——地上消防工程 |  |  |  | 标段： |  |  |  | 第 3 页 共 11 页
序号 | 项目编码 | 项目名称 | 项目特征描述 |  | 计量单位 | 工程量 | 金额（元）
[7 empty] | 综合单价 |  | 综合合价 | 其中
暂估价
12 | 030901002003 | 消火栓钢管 | 1.安装部位:室内 2.材质、规格:内外壁热浸镀锌加厚钢管 DN100 3.连接形式:沟槽式连接 4.钢管镀锌设计要求:国标 5.压力试验及冲洗设计要求:符合规范及设计要求 |  | m | 128.851
13 | 030901002004 | 消火栓钢管 | 1.安装部位:室内 2.材质、规格:内外壁热浸镀锌钢管 DN100 3.连接形式:沟槽式连接 4.钢管镀锌设计要求:国标 5.压力试验及冲洗设计要求:符合规范及设计要求 |  | m | 370.076
14 | 030901002005 | 消火栓钢管 | 1.安装部位:室内 2.材质、规格:内外壁热浸镀锌加厚钢管 DN150 3.连接形式:沟槽式连接 4.钢管镀锌设计要求:国标 5.压力试验及冲洗设计要求:符合规范及设计要求 |  | m | 112.27
15 | 030901002006 | 消火栓钢管 | 1.安装部位:室内 2.材质、规格:内外壁热浸镀锌钢管 DN150 3.连接形式:沟槽式连接 4.钢管镀锌设计要求:国标 5.压力试验及冲洗设计要求:符合规范及设计要求 |  | m | 128.849
16 | 030901003001 | 水喷淋(雾)喷头 | 1.名称、类型:边墙式碰头 2.材质、型号:K80 3.规格:DN25 |  | 个 | 594
17 | 030901003002 | 水喷淋(雾)喷头 | 1.名称、类型:直立型玻璃球闭式喷头 2.材质、型号:K80 3.规格:DN25 |  | 个 | 2578
18 | 031003001001 | 螺纹阀门 | 1.名称、类型:蝶阀 2.规格、压力等级:DN50 3.连接形式:螺纹连接 |  | 个 | 1
19 | 031003001002 | 螺纹阀门 | 1.名称、类型:止回阀 2.规格、压力等级:DN50 3.连接形式:螺纹连接 |  | 个 | 4
本页小计
注：为计取规费等的使用，可在表中增设其中：“定额人工费”。
表—08
分部分项工程和单价措施项目清单与计价表
工程名称：电白区人才公寓项目——地上消防工程 |  |  |  | 标段： |  |  |  | 第 4 页 共 11 页
序号 | 项目编码 | 项目名称 | 项目特征描述 |  | 计量单位 | 工程量 | 金额（元）
[7 empty] | 综合单价 |  | 综合合价 | 其中
暂估价
20 | 031003003001 | 焊接法兰阀门 | 1.名称、类型:明杆闸阀 2.规格、压力等级:DN50 3.连接形式:法兰连接 |  | 个 | 4
21 | 031003003002 | 焊接法兰阀门 | 1.名称、类型:明杆闸阀 2.规格、压力等级:DN100 3.连接形式:法兰连接 |  | 个 | 21
22 | 031003003003 | 焊接法兰阀门 | 1.名称、类型:明杆闸阀 2.规格、压力等级:DN150 3.连接形式:法兰连接 |  | 个 | 7
23 | 031003003004 | 焊接法兰阀门 | 1.名称、类型:信号蝶阀 2.规格、压力等级:DN150 3.连接形式:法兰连接 |  | 个 | 30
24 | 031003003005 | 焊接法兰阀门 | 1.名称、类型:止回阀 2.规格、压力等级:DN100 3.连接形式:法兰连接 |  | 个 | 1
25 | 031003003006 | 焊接法兰阀门 | 1.名称、类型:止回阀 2.规格、压力等级:DN150 3.连接形式:法兰连接 |  | 个 | 1
26 | 031003010001 | 软接头(软管) | 1.名称、类型:橡塑软接头 2.规格:DN50 3.连接形式:法兰连接 |  | 个 | 4
27 | 031003012001 | 倒流防止器 | 1.名称、类型:倒流防止器 2.型号、规格:DN100 3.连接形式:法兰连接 |  | 套 | 3
28 | 030601004001 | 流量仪表 | 1.名称:流量开关 2.规格:DN150 |  | 台 | 28
29 | 030601004002 | 流量仪表 | 1.名称:流量开关 2.规格:DN100,启动流量2.0L/s |  | 台 | 1
30 | 030601004003 | 流量仪表 | 1.名称:流量开关 2.规格:DN150,启动流量2.0L/s |  | 台 | 1
31 | 030901008001 | 末端试水装置 | 1.名称、类型:末端试水装置 2.规格:DN25 3.组装形式:配套阀门、压力表 |  | 组 | 28
32 | 030901007001 | 减压孔板 | 1.名称、类型:减压孔板 2.材质、规格:DN150 3.连接形式:法兰连接 |  | 个 | 28
本页小计
注：为计取规费等的使用，可在表中增设其中：“定额人工费”。
表—08
分部分项工程和单价措施项目清单与计价表
工程名称：电白区人才公寓项目——地上消防工程 |  |  |  | 标段： |  |  |  | 第 5 页 共 11 页
序号 | 项目编码 | 项目名称 | 项目特征描述 |  | 计量单位 | 工程量 | 金额（元）
[7 empty] | 综合单价 |  | 综合合价 | 其中
暂估价
33 | 030901004001 | 报警装置 | 1.名称:湿式报警装置 2.型号、规格:DN150 |  | 组 | 1
34 | 030901013001 | 灭火器 | 1.名称、类型:灭火器箱 2.规格、型号:磷酸铵盐干粉灭火器MF/ABC5（2具） 3.形式:明装 |  | 组 | 110
35 | 030901010001 | 室内消火栓 | 1.名称、类型:室内消火栓 2.型号、规格:SG20B65-J 3.附件材质、规格:铝合金箱体，设有DN65消火栓（或SNJ65减压稳压消火栓）一个，衬胶水龙带一条,长25米DN65，喷嘴口径DN19mm水枪一支 4.其他说明:暗装或半暗装须配合土建施工预留洞口 |  | 套 | 123
36 | 030901010002 | 室内消火栓 | 1.名称、类型:试验用消火栓 2.附件材质、规格:满足规范及设计要求 |  | 套 | 1
37 | 031006015001 | 水箱 | 1.材质、类型:不锈钢成品消防水箱36m3 2.型号、规格:L×B×H=7×3×2.5m |  | 台 | 1
38 | 031006002001 | 稳压给水设备 | 1.设备名称:喷淋稳压给水设备 2.型号、规格:XL-II-1.0-20-ADL |  | 套 | 1
39 | 031006002002 | 稳压给水设备 | 1.设备名称:消火栓稳压泵（一用一备） 2.型号、规格:Q=1.0L/S,H=20M,N=0.37KW |  | 套 | 2
40 | 031006004001 | 气压罐 | 1.名称、类型:立式隔膜式气压罐 2.型号、规格:SQL800*0.6 3.容量:有效储水容积150L |  | 台 | 1
本页小计
注：为计取规费等的使用，可在表中增设其中：“定额人工费”。
表—08
分部分项工程和单价措施项目清单与计价表
工程名称：电白区人才公寓项目——地上消防工程 |  |  |  | 标段： |  |  |  | 第 6 页 共 11 页
序号 | 项目编码 | 项目名称 | 项目特征描述 |  | 计量单位 | 工程量 | 金额（元）
[7 empty] | 综合单价 |  | 综合合价 | 其中
暂估价
41 | 031002003001 | 套管 | 1.名称、类型:B型刚性防水套管 2.材质:焊接钢管 3.规格:套管管径DN100 4.引用标准图集:02S404防水套管图集 |  | 个 | 1
42 | 031002003002 | 套管 | 1.名称、类型:B型刚性防水套管 2.材质:焊接钢管 3.规格:套管管径DN150 4.引用标准图集:02S404防水套管图集 |  | 个 | 2
43 | 031002003003 | 套管 | 1.名称、类型:B型刚性防水套管 2.材质:焊接钢管 3.规格:套管管径DN250 4.引用标准图集:02S404防水套管图集 |  | 个 | 2
44 | 031002003004 | 套管 | 1.名称、类型:普通钢制套管 2.材质:焊接钢管 3.规格:DN40 |  | 个 | 35
45 | 031002003005 | 套管 | 1.名称、类型:普通钢制套管 2.材质:焊接钢管 3.规格:DN50 |  | 个 | 110
46 | 031002003006 | 套管 | 1.名称、类型:普通钢制套管 2.材质:焊接钢管 3.规格:DN65 |  | 个 | 158
47 | 031002003007 | 套管 | 1.名称、类型:普通钢制套管 2.材质:焊接钢管 3.规格:DN80 |  | 个 | 61
48 | 031002003008 | 套管 | 1.名称、类型:普通钢制套管 2.材质:焊接钢管 3.规格:DN100 |  | 个 | 23
49 | 031002003009 | 套管 | 1.名称、类型:普通钢制套管 2.材质:焊接钢管 3.规格:DN125 |  | 个 | 29
50 | 031002003010 | 套管 | 1.名称、类型:普通钢制套管 2.材质:焊接钢管 3.规格:DN150 |  | 个 | 207
本页小计
注：为计取规费等的使用，可在表中增设其中：“定额人工费”。
表—08
分部分项工程和单价措施项目清单与计价表
工程名称：电白区人才公寓项目——地上消防工程 |  |  |  | 标段： |  |  |  | 第 7 页 共 11 页
序号 | 项目编码 | 项目名称 | 项目特征描述 |  | 计量单位 | 工程量 | 金额（元）
[7 empty] | 综合单价 |  | 综合合价 | 其中
暂估价
51 | 031002003011 | 套管 | 1.名称、类型:普通钢制套管 2.材质:焊接钢管 3.规格:DN250 |  | 个 | 4
52 | 031002003012 | 套管 | 1.名称、类型:防护密闭套管 2.材质:焊接钢管 3.规格:DN40 |  | 个 | 4
53 | 031002003013 | 套管 | 1.名称、类型:防护密闭套管 2.材质:焊接钢管 3.规格:DN50 |  | 个 | 1
54 | 031002001001 | 管道支架 | 1.材质:型钢 2.管架形式:非保温管架 |  | kg | 4118.8
55 | 031201003001 | 金属结构刷油 | 1.名称、类型:金属管道支架 2.除锈级别:综合考虑 3.结构类型:一般钢结构 4.油漆品种、涂刷遍数:除锈后刷樟丹二道，灰色调和漆二道 5.其他说明:满足规范及设计要求 |  | kg | 4118.8
56 | 031201001001 | 管道刷油 | 1.除锈级别:综合考虑 2.涂刷遍数、漆膜厚度:防锈漆二道,再刷红色调和漆二道 3.其他说明:满足规范及设计要求 |  | m2 | 348.24
57 | 031201001002 | 管道刷油 | 1.除锈级别:综合考虑 2.涂刷遍数、漆膜厚度:防锈漆二道,银粉漆二道 3.其他说明:满足规范及设计要求 |  | m2 | 2040.807
58 | 030905002001 | 水灭火控制装置调试 | 1.水灭火控制装置调试 消火栓灭火系统 |  | 点 | 123
59 | 030905002002 | 水灭火控制装置调试 | 1.水灭火控制装置调试 自动喷水灭火系统 |  | 点 | 28
水灭火系统合计
火灾自动报警系统
60 | 030404022001 | 控制器 | 1.名称:余压控制器 |  | 台 | 64
61 | 030411006001 | 接线盒 | 1.名称:金属接线盒 2.规格:86mm×86mm |  | 个 | 2566
本页小计
注：为计取规费等的使用，可在表中增设其中：“定额人工费”。
表—08
分部分项工程和单价措施项目清单与计价表
工程名称：电白区人才公寓项目——地上消防工程 |  |  |  | 标段： |  |  |  | 第 8 页 共 11 页
序号 | 项目编码 | 项目名称 | 项目特征描述 |  | 计量单位 | 工程量 | 金额（元）
[7 empty] | 综合单价 |  | 综合合价 | 其中
暂估价
62 | 030503006001 | 传感器 | 1.名称:专用温度探头 |  | 支 | 64
63 | 030503006002 | 传感器 | 1.名称:专用剩余电流探头 |  | 支 | 64
64 | 030507001001 | 入侵探测设备 | 1.名称:防火门磁释放器 |  | 套 | 35
65 | 030904001001 | 点型探测器 | 1.名称:编码电子定温感温探测器 |  | 个 | 7
66 | 030904001002 | 点型探测器 | 1.名称:智能编码光电感烟探测器 |  | 个 | 1283
67 | 030904003001 | 按钮 | 1.名称:编码手动报警按钮（带电话插孔） |  | 个 | 56
68 | 030904003002 | 按钮 | 1.名称:编码消防栓按钮（消火箱内安装） |  | 个 | 124
69 | 030904003003 | 按钮 | 1.名称:紧急启/停按钮 |  | 个 | 21
70 | 030904005001 | 声光报警器 | 1.名称:声光报警器 |  | 个 | 176
71 | 030904006001 | 消防报警电话插孔(电话) | 1.名称:消防专用电话 |  | 个 | 14
72 | 030904006002 | 消防报警电话插孔(电话) | 1.名称:外线消防119专线电话 |  | 部 | 1
73 | 030904007001 | 消防广播(扬声器) | 1.名称:消防广播 2.功率:额定功率3W 3.安装方式:吸顶式 |  | 个 | 254
74 | 030904008001 | 模块(模块箱) | 1.名称:总线短路隔离器 |  | 个 | 77
75 | 030904008002 | 模块(模块箱) | 1.名称:单输入单输出模块 2.类型:I/O |  | 个 | 121
76 | 030904008003 | 模块(模块箱) | 1.名称:五输入单输出模块 2.类型:5I/O |  | 个 | 4
77 | 030904008004 | 模块(模块箱) | 1.名称:单输入模块 |  | 个 | 99
78 | 030904008005 | 模块(模块箱) | 1.名称:电气火灾监控模块 |  | 个 | 68
79 | 030904008006 | 模块(模块箱) | 1.名称:防火门监控模块 |  | 个 | 118
80 | 030904008007 | 模块(模块箱) | 1.名称:交流电压电流监控模块 |  | 个 | 36
81 | 030904008008 | 模块(模块箱) | 1.名称:模块箱兼接线箱 |  | 台 | 29
82 | 030904008009 | 模块(模块箱) | 1.名称:双输入双输出模块 |  | 个 | 3
83 | 030904009001 | 区域报警控制箱 | 1.名称、类型:气体灭火控制盘 |  | 台 | 7
本页小计
注：为计取规费等的使用，可在表中增设其中：“定额人工费”。
表—08
分部分项工程和单价措施项目清单与计价表
工程名称：电白区人才公寓项目——地上消防工程 |  |  |  | 标段： |  |  |  | 第 9 页 共 11 页
序号 | 项目编码 | 项目名称 | 项目特征描述 |  | 计量单位 | 工程量 | 金额（元）
[7 empty] | 综合单价 |  | 综合合价 | 其中
暂估价
84 | 030602001001 | 显示仪表 | 1.名称:手动、自动控制状态的显示装置 |  | 台 | 2
85 | 030412004001 | 装饰灯 | 1.名称:气体释放指示灯 2.安装形式:壁式 |  | 套 | 14
86 | 030404024001 | 启动器 | 1.名称:手拉启动器 |  | 台 | 7
87 | 030904012001 | 火灾报警系统控制主机 | 1.名称、类型:火灾报警控制器（自带联动功能） |  | 台 | 1
88 | 030904016001 | 备用电源及电池主机(柜) | 1.名称:UPS电源 |  | 套 | 1
89 | 030904013003 | 联动控制主机 | 1.名称、类型:消防设备电源监控主机 |  | 台 | 1
90 | 030904013004 | 联动控制主机 | 1.名称、类型:余压监控器主机 |  | 台 | 1
91 | 030904013001 | 联动控制主机 | 1.名称、类型:电气火灾监控主机 |  | 台 | 1
92 | 030904013002 | 联动控制主机 | 1.名称、类型:防火门监控主机 |  | 台 | 1
93 | 030904014001 | 消防广播及对讲电话主机(柜) | 1.名称、类型:消防广播主机 |  | 台 | 1
94 | 030904014002 | 消防广播及对讲电话主机(柜) | 1.名称、类型:消防电话主机 |  | 台 | 1
95 | 030904015001 | 火灾报警控制微机(CRT) | 1.名称、类型:LED显示器 |  | 台 | 1
96 | 030904015002 | 火灾报警控制微机(CRT) | 1.名称、类型:消防水池液位显示器 |  | 台 | 1
97 | 030904015003 | 火灾报警控制微机(CRT) | 1.名称、类型:可燃气体报警器 |  | 台 | 1
98 | 030904015004 | 火灾报警控制微机(CRT) | 1.名称、类型:打印机 |  | 台 | 1
99 | 030905001001 | 自动报警系统调试 | 1.点数:自动报警系统装置调试 500点以下 |  | 系统 | 1
100 | 030411001001 | 配管 | 1.名称:镀锌电线管 2.规格:JDG20 3.配置形式:暗配 |  | m | 15676.167
101 | 030411003001 | 桥架 | 1.名称:消防桥架 2.规格:100×50 |  | m | 48.823
102 | 030411003002 | 桥架 | 1.名称:消防桥架 2.规格:100×100 |  | m | 193.642
本页小计
注：为计取规费等的使用，可在表中增设其中：“定额人工费”。
表—08
分部分项工程和单价措施项目清单与计价表
工程名称：电白区人才公寓项目——地上消防工程 |  |  |  | 标段： |  |  |  | 第 10 页 共 11 页
序号 | 项目编码 | 项目名称 | 项目特征描述 |  | 计量单位 | 工程量 | 金额（元）
[7 empty] | 综合单价 |  | 综合合价 | 其中
暂估价
103 | 030411003003 | 桥架 | 1.名称:消防桥架 2.规格:200×200 |  | m | 134.5
104 | 030411004001 | 配线 | 1.名称:信号通讯线 2.配线形式:管内穿线 3.规格:NH-RVSP-2×1.5mm2 |  | m | 407.13
105 | 030411004002 | 配线 | 1.名称:信号通讯线 2.配线形式:管内穿线 3.规格:WDZBN-RYJS-2×1.5mm2 |  | m | 5634.089
106 | 030411004003 | 配线 | 1.名称:信号通讯线 2.配线形式:管内穿线 3.规格:WDZBN-RYJS-2×2.5mm2 |  | m | 8590.796
107 | 030411004004 | 配线 | 1.名称:信号通讯线 2.配线形式:管内穿线 3.规格:WDZBN-RYJS-2×4mm2 |  | m | 823.308
108 | 030411004005 | 配线 | 1.名称:信号通讯线 2.配线形式:管内穿线 3.规格:WDZN-RYJS-2×1.5mm2 |  | m | 1151.113
109 | 030411004006 | 配线 | 1.名称:信号通讯线 2.配线形式:管内穿线 3.规格:ZN-RVSP-2×1.5mm2 |  | m | 322.061
110 | 030411004007 | 配线 | 1.名称:低烟无卤阻燃耐火电线 2.配线形式:管内穿线 3.规格:WDZBN-BYJ-2.5mm2 |  | m | 12673.995
111 | 030411004008 | 配线 | 1.名称:低烟无卤阻燃耐火电线 2.配线形式:管内穿线 3.规格:WDZBN-BYJ-4mm2 |  | m | 3863.679
112 | 030411004009 | 配线 | 1.名称:信号通讯控制线 2.配线形式:管内穿线 3.规格:WDZBN-KVV-4×1.5mm2 |  | m | 113.989
113 | 030411004010 | 配线 | 1.名称:信号通讯控制线 2.配线形式:管内穿线 3.规格:WDZBN-KVV-6×1.5mm2 |  | m | 9.059
本页小计
注：为计取规费等的使用，可在表中增设其中：“定额人工费”。
表—08
分部分项工程和单价措施项目清单与计价表
工程名称：电白区人才公寓项目——地上消防工程 |  |  |  | 标段： |  |  |  | 第 11 页 共 11 页
序号 | 项目编码 | 项目名称 | 项目特征描述 |  | 计量单位 | 工程量 | 金额（元）
[7 empty] | 综合单价 |  | 综合合价 | 其中
暂估价
114 | 030411004011 | 配线 | 1.名称:信号通讯控制线 2.配线形式:管内穿线 3.规格:WDZBN-KVV-8×1.5mm2 |  | m | 9.059
火灾自动报警系统合计
分部分项合计
措施项目
115 | 031301017001 | 脚手架搭拆费 |  |  | 项 | 1
116 | 031302007001 | 高层施工增加 |  |  | 项 | 1
单价措施合计
本页小计
合 计
注：为计取规费等的使用，可在表中增设其中：“定额人工费”。
表—08

## 表-11 总价措施项目清单与计价表
总价措施项目清单与计价表
工程名称：电白区人才公寓项目——地上消防工程 |  |  |  |  | 标段： |  |  | 第 1 页 共 2 页
序号 | 项目编码 | 项目名称 | 计算基础 | 费率 (%) |  | 金额 (元) | 调整费率 (%) |  | 调整后金额 (元) | 备注
1 | LSSGCSF00001 | 绿色施工安全防护措施费 | 分部分项人工费+分部分项机具费 | 35.77 | [5 empty] | 以分部分项的人工费与施工机具费之和为计算基础，费率35.77%
2 | 031301010001 | 安装与生产同时进行增加费用 | 分部分项人工费 | 0 | [5 empty] | 按人工费的10%计算
3 | 031301011001 | 在有害身体健康环境中施工增加费 | 分部分项人工费 | 0 | [5 empty] | 按人工费的10%计算
4 | 031302002001 | 夜间施工增加费 |  | 20 | [5 empty] | 按其夜间施工项目人工费的20%计算
5 | 粤031302008001 | 赶工措施费 | 分部分项人工费+分部分项机具费 | 0 | [5 empty] | 赶工措施费=（1-δ）*分部分项（人工费+施工机具费）*0.344 （0.8≤δ＜1 式中：δ=合同工期/定额工期）
6 | 粤031302009001 | 文明工地增加费 | 分部分项人工费+分部分项机具费 | 0 | [5 empty] | 以分部分项的人工费与施工机具费之和为计算基础；市级文明工地1.00%；省级文明工地2.00%
7 | DXGXJCJXF001 | 地下管线交叉降效费 | [7 empty] | 按实际发生或经批准的施工方案计算
8 | JTGRSGZJF001 | 交通干扰工程施工增加费 |  | 10 | [5 empty] | 按在市政道路上施工项目人工费的10%计算
9 | QTFY00000001 | 其他费用 | [7 empty] | 按实际发生或经批准的施工组织设计方案计算
编制人（造价人员）： |  |  |  |  | 复核人（造价工程师）：
表-11
总价措施项目清单与计价表
工程名称：电白区人才公寓项目——地上消防工程 |  |  |  |  | 标段： |  |  | 第 2 页 共 2 页
序号 | 项目编码 | 项目名称 | 计算基础 | 费率 (%) |  | 金额 (元) | 调整费率 (%) |  | 调整后金额 (元) | 备注
10 | TSSGBWZJF001 | 在地下（暗）室、设备及大口径管道内等特殊施工部位进行施工增加费 |  | 30 | [5 empty] | 按该部分人工费的30%计算
合 计
编制人（造价人员）： |  |  |  |  | 复核人（造价工程师）：
表-11

## 表-12 其他项目清单与计价汇总表
其他项目清单与计价汇总表
工程名称：电白区人才公寓项目——地上消防工程 |  |  | 标段： |  | 第 1 页 共 1 页
序号 | 项目名称 | 金额（元） |  | 结算金额（元） |  | 备注
1 | 暂列金额 | 156270.24 |  |  |  | 明细详见表-12-1
2 | 暂估价 | 713094.68
2.1 | 材料暂估价 | — |  |  |  | 明细详见表-12-2
2.2 | 专业工程暂估价 | 138797.10 |  |  |  | 明细详见表-12-3
3 | 计日工 |  |  |  |  | 明细详见表-12-4
4 | 总承包服务费 |  |  |  |  | 明细详见表-12-5
5 | 预算包干费
6 | 工程优质费
7 | 概算幅度差
8 | 现场签证费用
9 | 索赔费用
10 | 其他费用
合 计 | [5 empty] | —
注：材料（工程设备）暂估单价进入清单项目综合单价，此处不汇总。
表—12

## 表-12-1 暂列金额表
暂列金额明细表
工程名称：电白区人才公寓项目——地上消防工程 |  |  | 标段： |  | 第 1 页 共 1 页
序号 | 名称 | 计量单位 |  | 暂定金额（元） |  | 备注
1 | 暂列金额 |  |  | 156270.24
合 计 |  |  |  | 156270.24 |  | —
注：此表由招标人填写，如不能详列，也可只列暂列金额总额，投标人应将上述暂列金额计入投标总价中。
表—12—1

## 表-12-2 材料(工程设备)暂估价及调整表
材料（工程设备）暂估单价及调整表
工程名称：电白区人才公寓项目——地上消防工程 | [6 empty] | 标段： |  |  | 第 1 页 共 2 页
序号 | 材料(工程设备) 名称、规格、型号 | 计量单位 | 数量 |  | 暂估（元） |  |  | 确认(元) |  |  | 差额±(元) |  | 备注
|  |  | 暂估 | 确认 | 单价 | 合价 |  | 单价 | 合价 |  | 单价 | 合价
1 | 湿式报警装置 DN150 | 套 |  |  | 1902
2 | 不锈钢成品消防水箱36m3 L×B×H=7×3×2.5m | 台 |  |  | 72450
3 | 喷淋稳压给水设备 XL-II-1.0-20-ADL | 套 |  |  | 4785
4 | 消火栓稳压泵 Q=1.0L/S,H=20M,N=0.37KW | 套 |  |  | 6457.4
5 | 立式隔膜式气压罐 SQL800*0.6 | 台 |  |  | 10818
6 | 消防广播主机 | 台 |  |  | 2221
7 | 消防电话主机 | 台 |  |  | 1357
8 | LED显示器 | 台 |  |  | 2178.92
9 | 打印机 | 台 |  |  | 909
10 | 可燃气体报警器 | 台 |  |  | 315.09
11 | 消防水池液位显示器 | 台 |  |  | 580
12 | 余压监控器主机 | 台 |  |  | 1920.64
13 | UPS电源 | 台 |  |  | 3775
14 | 火灾报警控制器（自带联动功能） | 台 |  |  | 68799
15 | 消防设备电源监控主机 | 台 |  |  | 28135
16 | 手拉启动器 | 台 |  |  | 1200
17 | 气体灭火控制盘 | 台 |  |  | 1653
18 | 消防广播 额定功率3W | 只 |  |  | 53
19 | 智能编码光电感烟探测器 | 个(对) |  |  | 143
20 | 专用剩余电流探头 | 支 |  |  | 154.48
21 | 流量开关 DN150,启动流量2.0L/s | 个 |  |  | 1120.75
22 | 流量开关 DN100,启动流量2.0L/s | 个 |  |  | 1013.48
23 | 流量开关 DN150 | 个 |  |  | 1120.75
24 | Y型过滤器 DN100 | 个 |  |  | 232.01
25 | 法兰挠性接头 DN100 | 个 |  |  | 242
26 | 信号蝶阀 DN150 | 个 |  |  | 608
合 计
注：1.此表由招标人填写“暂估单价”，并在备注栏说明暂估价的材料、工程设备拟用在那些清单项目上，投标人应将上述材料、工程设备暂估单价计入工程量清单综合单价报价中
表—12—2
材料（工程设备）暂估单价及调整表
工程名称：电白区人才公寓项目——地上消防工程 | [6 empty] | 标段： |  |  | 第 2 页 共 2 页
序号 | 材料(工程设备) 名称、规格、型号 | 计量单位 | 数量 |  | 暂估（元） |  |  | 确认(元) |  |  | 差额±(元) |  | 备注
|  |  | 暂估 | 确认 | 单价 | 合价 |  | 单价 | 合价 |  | 单价 | 合价
27 | 明杆闸阀 DN150 | 个 |  |  | 932.45
28 | 明杆闸阀 DN100 | 个 |  |  | 470.08
29 | 明杆闸阀 DN50 | 个 |  |  | 226.03
30 | 编码电子定温感温探测器 | 个(对) |  |  | 131
31 | 声光报警器 | 个 |  |  | 109
32 | 余压控制器 | 个 |  |  | 288.8
33 | 手动、自动控制状态的显示装置 | 台 |  |  | 85
34 | 电气火灾监控主机 | 台 |  |  | 6282.83
35 | 防火门监控主机 | 台 |  |  | 11821
36 | 银粉漆 | kg |  |  | 26.8
合 计
注：1.此表由招标人填写“暂估单价”，并在备注栏说明暂估价的材料、工程设备拟用在那些清单项目上，投标人应将上述材料、工程设备暂估单价计入工程量清单综合单价报价中
表—12—2

## 表-12-3 专业工程暂估价及结算价表
专业工程暂估价及结算价表
工程名称：电白区人才公寓项目——地上消防工程 |  |  |  | 标段： |  | 第 1 页 共 1 页
序号 | 工程名称 | 工程内容 | 暂估金额 （元） |  | 结算金额 (元) |  | 差额 ±(元) | 备注
1 | 抗震支架 | 1.抗震支架设计应由具有相应资质的专业公司设计 2.暂按5元/m2考虑计算 3.结算则以专业工程二次深化设计图计算 | 138797.1
合 计 |  |  | 138797.10 |  |  |  |  | —
注：此表由招标人填写，投标人应将上述专业工程暂估价计入投标总价中。
表—12—3

## 表-13 规费、税金项目清单与计价表
规费、税金项目清单与计价表
工程名称：电白区人才公寓项目——地上消防工程 |  |  | 标段： |  | 第 1 页 共 1 页
序号 | 项目名称 | 计算基础 | 计算基数 | 计算费率 (%) |  | 金额(元)
1 | 增值税销项税额 | 分部分项合计+措施合计+其他项目 |  | 9
合 计
编制人（造价人员）： |  |  | 复核人（造价工程师）：
表—13

## 表-21 承包人提供主要材料和工程设备一览表
承包人提供主要材料和工程设备一览表
(适用于造价信息差额调整法)
工程名称：电白区人才公寓项目——地上消防工程 | [5 empty] | 标段： |  | 第 1 页 共 5 页
序号 | 名称、规格、型号 | 单位 | 数量 | 风险系数 (%) | 基准单价 （元） |  | 投标单价 （元） |  | 发承包人 确认单价 (元) | 备注
1 | 角钢 | kg | 4324.74
2 | 钢板 | kg | 3849.16
3 | 醇酸调和漆 | kg | 130.7335
4 | 醇酸防锈漆 | kg | 748.6727
5 | 银粉漆 | kg | 265.3049
6 | 焊接钢管 | kg | 3824.59
7 | 内外壁热浸镀锌钢管 DN80 | m | 876.9965
8 | 内外壁热浸镀锌加厚钢管 DN100 | m | 130.7838
9 | 内外壁热浸镀锌加厚钢管 DN65 | m | 86.1451
10 | 内外壁热浸镀锌钢管 DN65 | m | 92.4838
11 | 内外壁热浸镀锌钢管 DN100 | m | 375.6271
12 | 内外壁热浸镀锌钢管 DN100 | m | 356.1889
13 | 内外壁热浸镀锌加厚钢管 DN150 | m | 271.4577
14 | 内外壁热浸镀锌钢管 DN150 | m | 590.6561
15 | 内外壁热浸镀锌钢管 DN65 | m | 569.8646
16 | 内外壁热浸镀锌钢管 DN25 | m | 4649.0295
17 | 内外壁热浸镀锌钢管 DN32 | m | 3296.0774
18 | 内外壁热浸镀锌钢管 DN40 | m | 915.1661
19 | 内外壁热浸镀锌钢管 DN50 | m | 786.512
20 | 镀锌电线管 JDG20 | m | 16146.452
21 | 室内镀锌钢管管件 DN25 | 个 | 2729.281
22 | 室内镀锌钢管管件 DN32 | 个 | 2253.1395
23 | 室内镀锌钢管管件 DN40 | 个 | 784.0378
24 | 室内镀锌钢管管件 DN50 | 个 | 632.34
25 | 卡箍（含密封胶圈） DN65 | 套 | 123.615
26 | 卡箍（含密封胶圈） DN150 | 套 | 142.71
注：1.此表由招标人填写除“投标单价”栏的内容，投标人在投标时自主确定投标单价。 2.基准单价应优先采用工程造价管理机构发布的单价，未发布的，通过市场调查确定其基准单价。
表-21
承包人提供主要材料和工程设备一览表
(适用于造价信息差额调整法)
工程名称：电白区人才公寓项目——地上消防工程 | [5 empty] | 标段： |  | 第 2 页 共 5 页
序号 | 名称、规格、型号 | 单位 | 数量 | 风险系数 (%) | 基准单价 （元） |  | 投标单价 （元） |  | 发承包人 确认单价 (元) | 备注
27 | 卡箍（含密封胶圈） DN100 | 套 | 141.705
28 | 卡箍（含密封胶圈） DN80 | 套 | 144.72
29 | Y型过滤器 DN100 | 个 | 3
30 | 橡塑软接头 DN50 | 个 | 4
31 | 法兰挠性接头 DN100 | 个 | 3
32 | 蝶阀 DN50 | 个 | 1.01
33 | 止回阀 DN50 | 个 | 4.04
34 | 明杆闸阀 DN50 | 个 | 4
35 | 明杆闸阀 DN100 | 个 | 21
36 | 明杆闸阀 DN150 | 个 | 7
37 | 信号蝶阀 DN150 | 个 | 30
38 | 止回阀 DN100 | 个 | 1
39 | 止回阀 DN150 | 个 | 1
40 | 截止阀 DN25 | 个 | 56.56
41 | 法兰闸阀 DN100 | 个 | 6
42 | 倒流防止器 DN100 | 个 | 3
43 | 钢板平焊法兰 DN50 | 副 | 8
44 | 钢板平焊法兰 DN100 | 副 | 25
45 | 钢板平焊法兰 DN150 | 副 | 67
46 | 磷酸铵盐干粉灭火器 MF/ABC5 | 个 | 220
47 | 室内消防栓 铝合金箱体，设有DN65消火栓（或SNJ65减压稳压消火栓）一个，衬胶水龙带一条,长25米DN65，喷嘴口径DN19mm水枪一支 | 套 | 123
48 | 试验用消火栓 | 个 | 1
49 | 灭火器放置箱 | 个 | 110
50 | 边墙式碰头 K80 | 个 | 599.94
51 | 直立型玻璃球闭式喷头 K80 | 个 | 2603.78
注：1.此表由招标人填写除“投标单价”栏的内容，投标人在投标时自主确定投标单价。 2.基准单价应优先采用工程造价管理机构发布的单价，未发布的，通过市场调查确定其基准单价。
表-21
承包人提供主要材料和工程设备一览表
(适用于造价信息差额调整法)
工程名称：电白区人才公寓项目——地上消防工程 | [5 empty] | 标段： |  | 第 3 页 共 5 页
序号 | 名称、规格、型号 | 单位 | 数量 | 风险系数 (%) | 基准单价 （元） |  | 投标单价 （元） |  | 发承包人 确认单价 (元) | 备注
52 | 立式隔膜式气压罐 SQL800*0.6 | 台 | 1
53 | 编码电子定温感温探测器 | 个(对) | 7
54 | 智能编码光电感烟探测器 | 个(对) | 1283
55 | 声光报警器 | 个 | 176
56 | 湿式报警装置 DN150 | 套 | 1
57 | 气体灭火控制盘 | 台 | 7
58 | 电气火灾监控主机 | 台 | 1
59 | 防火门监控主机 | 台 | 1
60 | 消防设备电源监控主机 | 台 | 1
61 | 余压监控器主机 | 台 | 1
62 | 火灾报警控制器（自带联动功能） | 台 | 1
63 | LED显示器 | 台 | 1
64 | 消防水池液位显示器 | 台 | 1
65 | 可燃气体报警器 | 台 | 1
66 | 打印机 | 台 | 1
67 | 单输入单输出模块 | 个 | 121
68 | 总线短路隔离器 | 个 | 77
69 | 电气火灾监控模块 | 个 | 68
70 | 防火门监控模块 | 个 | 118
71 | 交流电压电流监控模块 | 个 | 36
72 | 双输入双输出模块 | 个 | 3
73 | 单输入模块 | 台 | 99
74 | 五输入单输出模块 | 台 | 4
75 | 模块箱兼接线箱 | 台 | 29
76 | 编码手动报警按钮（带电话插孔） | 个 | 56
77 | 编码消防栓按钮（消火箱内安装） | 个 | 124
注：1.此表由招标人填写除“投标单价”栏的内容，投标人在投标时自主确定投标单价。 2.基准单价应优先采用工程造价管理机构发布的单价，未发布的，通过市场调查确定其基准单价。
表-21
承包人提供主要材料和工程设备一览表
(适用于造价信息差额调整法)
工程名称：电白区人才公寓项目——地上消防工程 | [5 empty] | 标段： |  | 第 4 页 共 5 页
序号 | 名称、规格、型号 | 单位 | 数量 | 风险系数 (%) | 基准单价 （元） |  | 投标单价 （元） |  | 发承包人 确认单价 (元) | 备注
78 | 紧急启/停按钮 | 个 | 21
79 | 消防广播 额定功率3W | 只 | 254
80 | 减压孔板 DN150 | 个 | 28
81 | UPS电源 | 台 | 1
82 | 压力表 DN25 | 块 | 28
83 | 手动、自动控制状态的显示装置 | 台 | 2
84 | 压力表阀门 QZ-2 黄铜 M10-φ6 | 个 | 28
85 | 气体释放指示灯 | 套 | 14.14
86 | 流量开关 DN150,启动流量2.0L/s | 个 | 1
87 | 流量开关 DN150 | 个 | 28
88 | 流量开关 DN100,启动流量2.0L/s | 个 | 1
89 | 低烟无卤阻燃耐火电线 WDZBN-BYJ-2.5mm2 | m | 13941.3945
90 | 低烟无卤阻燃耐火电线 WDZBN-BYJ-4mm2 | m | 4172.7733
91 | 信号通讯线 NH-RVSP-2×1.5mm2 | m | 439.7004
92 | 信号通讯线 WDZBN-RYJS-2×1.5mm2 | m | 6084.8161
93 | 信号通讯线 WDZBN-RYJS-2×2.5mm2 | m | 9278.0597
94 | 信号通讯线 WDZBN-RYJS-2×4mm2 | m | 889.1726
95 | 信号通讯线 WDZN-RYJS-2×1.5mm2 | m | 1243.202
96 | 信号通讯线 ZN-RVSP-2×1.5mm2 | m | 347.8259
97 | 信号通讯控制线 WDZBN-KVV-4×1.5mm2 | m | 123.1081
98 | 信号通讯控制线 WDZBN-KVV-6×1.5mm2 | m | 9.7837
99 | 信号通讯控制线 | m | 9.7837
注：1.此表由招标人填写除“投标单价”栏的内容，投标人在投标时自主确定投标单价。 2.基准单价应优先采用工程造价管理机构发布的单价，未发布的，通过市场调查确定其基准单价。
表-21
承包人提供主要材料和工程设备一览表
(适用于造价信息差额调整法)
工程名称：电白区人才公寓项目——地上消防工程 | [5 empty] | 标段： |  | 第 5 页 共 5 页
序号 | 名称、规格、型号 | 单位 | 数量 | 风险系数 (%) | 基准单价 （元） |  | 投标单价 （元） |  | 发承包人 确认单价 (元) | 备注
WDZBN-KVV-8×1.5mm2
100 | 消防桥架 100×50 | m | 51.2642
101 | 消防桥架 100×100 | m | 203.3241
102 | 消防桥架 200×200 | m | 141.225
103 | 金属接线盒 86mm×86mm | 个 | 2617.32
104 | 消防电话主机 | 台 | 1
105 | 消防专用电话 | 部 | 14
106 | 外线消防119专线电话 | 部 | 1
107 | 专用剩余电流探头 | 支 | 64
108 | 专用温度探头 | 支 | 64
109 | 不锈钢成品消防水箱36m3 L×B×H=7×3×2.5m | 台 | 1
110 | 喷淋稳压给水设备 XL-II-1.0-20-ADL | 套 | 1
111 | 消火栓稳压泵 Q=1.0L/S,H=20M,N=0.37KW | 套 | 2
112 | 消防广播主机 | 台 | 1
113 | 手拉启动器 | 台 | 7
114 | 余压控制器 | 个 | 64
115 | 防火门磁释放器 | 套 | 35
116 | 预拌水泥砂浆 1:2.5 | m3 | 3.0891
注：1.此表由招标人填写除“投标单价”栏的内容，投标人在投标时自主确定投标单价。 2.基准单价应优先采用工程造价管理机构发布的单价，未发布的，通过市场调查确定其基准单价。
表-21