## 表-04 单位工程招标控制价汇总表
单位工程招标控制价汇总表
工程名称：电白区人才公寓项目——地上电气工程 |  | 标段： |  | 第 1 页 共 1 页
序号 | 汇总内容 |  | 金额:(元) |  | 其中：暂估价(元)
1 | 分部分项合计
1.1 | 母线安装
1.2 | 控制设备及低压电器安装
1.3 | 电缆安装
1.4 | 配管、配线
1.5 | 照明器具安装
1.6 | 插座开关小电器
2 | 措施合计
2.1 | 绿色施工安全防护措施费
2.2 | 其他措施费
3 | 其他项目
3.1 | 暂列金额
3.2 | 暂估价
3.3 | 计日工
3.4 | 总承包服务费
3.5 | 预算包干费
3.6 | 工程优质费
3.7 | 概算幅度差
3.8 | 索赔费用
3.9 | 现场签证费用
3.10 | 其他费用
4 | 税前工程造价
5 | 增值税销项税额
6 | 总造价
7 | 人工费
招标控制价合计=1+2+3+5
注：本表适用于单位工程招标控制价或投标报价的汇总，如无单位工程划分，单项工程也使用本表汇总
表—04

## 表-08 分部分项工程和单价措施项目清单与计价表
分部分项工程和单价措施项目清单与计价表
工程名称：电白区人才公寓项目——地上电气工程 |  |  |  | 标段： |  |  |  | 第 1 页 共 20 页
序号 | 项目编码 | 项目名称 | 项目特征描述 |  | 计量单位 | 工程量 | 金额（元）
[7 empty] | 综合单价 |  | 综合合价 | 其中
暂估价
母线安装
1 | 030403006001 | 低压封闭式插接母线槽 | 1.名称:密集型母线槽 2.型号:CMC-5C-1000A-4P 3.容量(A):1000A |  | m | 80.066
2 | 030403007001 | 始端箱、分线箱 | 1.名称:母线插接箱 2.容量(A):630A |  | 台 | 2
3 | 030403007002 | 始端箱、分线箱 | 1.名称:母线插接箱 2.容量(A):500A |  | 台 | 2
4 | 030403007003 | 始端箱、分线箱 | 1.名称:母线插接箱 2.容量(A):250A |  | 台 | 15
5 | 030403007004 | 始端箱、分线箱 | 1.名称:母线插接箱 2.容量(A):160A |  | 台 | 8
母线安装合计
控制设备及低压电器安装
6 | 030404017001 | 配电箱 | 1.名称:首层商铺电表箱（1AP） 2.规格:功率Pn=281KW，电气元件详见配电系统图 3.安装方式:悬挂式（明装） 4.其他说明:满足规范及设计要求 |  | 台 | 1
7 | 030404017002 | 配电箱 | 1.名称:二层商铺电表箱（2AP） 2.规格:功率Pn=281KW，电气元件详见配电系统图 3.安装方式:悬挂式（明装） 4.其他说明:满足规范及设计要求 |  | 台 | 1
8 | 030404017003 | 配电箱 | 1.名称:三层商铺电表箱（3AP） 2.规格:功率Pn=281KW，电气元件详见配电系统图 3.安装方式:悬挂式（明装） 4.其他说明:满足规范及设计要求 |  | 台 | 1
本页小计
注：为计取规费等的使用，可在表中增设其中：“定额人工费”。
表—08
分部分项工程和单价措施项目清单与计价表
工程名称：电白区人才公寓项目——地上电气工程 |  |  |  | 标段： |  |  |  | 第 2 页 共 20 页
序号 | 项目编码 | 项目名称 | 项目特征描述 |  | 计量单位 | 工程量 | 金额（元）
[7 empty] | 综合单价 |  | 综合合价 | 其中
暂估价
9 | 030404017004 | 配电箱 | 1.名称:七～二十层电源（电表）箱（7～20AP） 2.规格:功率Pn=98KW，电气元件详见配电系统图 3.安装方式:悬挂式（明装） 4.其他说明:满足规范及设计要求 |  | 台 | 14
10 | 030404017005 | 配电箱 | 1.名称:二十一层电源箱（21AP） 2.规格:功率Pn=98KW，电气元件详见配电系统图 3.安装方式:悬挂式（明装） 4.其他说明:满足规范及设计要求 |  | 台 | 1
11 | 030404017006 | 配电箱 | 1.名称:二十二～二十六层电源箱（21AP） 2.规格:功率Pn=72KW，电气元件详见配电系统图 3.安装方式:悬挂式（明装） 4.其他说明:满足规范及设计要求 |  | 台 | 5
12 | 030404017007 | 配电箱 | 1.名称:二十七～二十八层电源箱（27～28AP） 2.规格:功率Pn=72KW，电气元件详见配电系统图 3.安装方式:悬挂式（明装） 4.其他说明:满足规范及设计要求 |  | 台 | 2
13 | 030404017008 | 配电箱 | 1.名称:天面层普通设备电源箱（RAPRS） 2.规格:功率Pn=116KW，电气元件详见配电系统图 3.安装方式:悬挂式（明装） 4.其他说明:满足规范及设计要求 |  | 台 | 1
14 | 030404017009 | 配电箱 | 1.名称:4层空调室外机电源总箱2（4APK2） 2.规格:功率Pn=198KW，电气元件详见配电系统图 3.安装方式:悬挂式（明装） 4.其他说明:满足规范及设计要求 |  | 台 | 1
本页小计
注：为计取规费等的使用，可在表中增设其中：“定额人工费”。
表—08
分部分项工程和单价措施项目清单与计价表
工程名称：电白区人才公寓项目——地上电气工程 |  |  |  | 标段： |  |  |  | 第 3 页 共 20 页
序号 | 项目编码 | 项目名称 | 项目特征描述 |  | 计量单位 | 工程量 | 金额（元）
[7 empty] | 综合单价 |  | 综合合价 | 其中
暂估价
15 | 030404017010 | 配电箱 | 1.名称:4层空调室外机电源总箱1（4APK1） 2.规格:功率Pn=195KW，电气元件详见配电系统图 3.安装方式:悬挂式（明装） 4.其他说明:满足规范及设计要求 |  | 台 | 1
16 | 030404017011 | 配电箱 | 1.名称:22层弱电机房配电箱（22ATRD） 2.规格:功率Pn=15KW，电气元件详见配电系统图 3.安装方式:悬挂式（明装） 4.其他说明:满足规范及设计要求 |  | 台 | 1
17 | 030404017012 | 配电箱 | 1.名称:天面5G基站配电箱（22ATRD） 2.规格:功率Pn=15KW，电气元件详见配电系统图 3.安装方式:悬挂式（明装） 4.其他说明:满足规范及设计要求 |  | 台 | 1
18 | 030404017013 | 配电箱 | 1.名称:电梯配电箱（RATDT） 2.规格:功率Pn=30.0KW，电气元件详见配电系统图 3.安装方式:悬挂式（明装） 4.其他说明:满足规范及设计要求 |  | 台 | 2
19 | 030404017014 | 配电箱 | 1.名称:3层消防电源总箱（3APXN） 2.规格:功率Pn=40KW，电气元件详见配电系统图 3.安装方式:悬挂式（明装） 4.其他说明:满足规范及设计要求 |  | 台 | 1
20 | 030404017015 | 配电箱 | 1.名称:3层消防电源总箱（3APXE） 2.规格:功率Pn=53KW，电气元件详见配电系统图 3.安装方式:悬挂式（明装） 4.其他说明:满足规范及设计要求 |  | 台 | 1
本页小计
注：为计取规费等的使用，可在表中增设其中：“定额人工费”。
表—08
分部分项工程和单价措施项目清单与计价表
工程名称：电白区人才公寓项目——地上电气工程 |  |  |  | 标段： |  |  |  | 第 4 页 共 20 页
序号 | 项目编码 | 项目名称 | 项目特征描述 |  | 计量单位 | 工程量 | 金额（元）
[7 empty] | 综合单价 |  | 综合合价 | 其中
暂估价
21 | 030404017016 | 配电箱 | 1.名称:消防设备电源箱（1、7、14、22ATX） 2.规格:功率Pn=2KW，电气元件详见配电系统图 3.安装方式:悬挂式（明装） 4.其他说明:满足规范及设计要求 |  | 台 | 4
22 | 030404017017 | 配电箱 | 1.名称:消防风机配电箱（3ATXFJ1） 2.规格:功率Pn=19KW，电气元件详见配电系统图 3.安装方式:悬挂式（明装） 4.其他说明:满足规范及设计要求 |  | 台 | 1
23 | 030404017018 | 配电箱 | 1.名称:消防风机配电箱（3ATXFJ2/3ATXFJ3） 2.规格:功率Pn=11KW，电气元件详见配电系统图 3.安装方式:悬挂式（明装） 4.其他说明:满足规范及设计要求 |  | 台 | 2
24 | 030404017019 | 配电箱 | 1.名称:消防风机配电箱（RATXFJ） 2.规格:功率Pn=54KW，电气元件详见配电系统图 3.安装方式:悬挂式（明装） 4.其他说明:满足规范及设计要求 |  | 台 | 1
25 | 030404017020 | 配电箱 | 1.名称:消防电梯配电箱（RATXDT） 2.规格:功率Pn=30.0KW，电气元件详见配电系统图 3.安装方式:悬挂式（明装） 4.其他说明:满足规范及设计要求 |  | 台 | 2
26 | 030404017021 | 配电箱 | 1.名称:首层消防控制配电箱（1-1ATXK） 2.规格:功率Pn=30KW，电气元件详见配电系统图 3.安装方式:悬挂式（明装） 4.其他说明:满足规范及设计要求 |  | 台 | 1
本页小计
注：为计取规费等的使用，可在表中增设其中：“定额人工费”。
表—08
分部分项工程和单价措施项目清单与计价表
工程名称：电白区人才公寓项目——地上电气工程 |  |  |  | 标段： |  |  |  | 第 5 页 共 20 页
序号 | 项目编码 | 项目名称 | 项目特征描述 |  | 计量单位 | 工程量 | 金额（元）
[7 empty] | 综合单价 |  | 综合合价 | 其中
暂估价
27 | 030404017022 | 配电箱 | 1.名称:4层弱电机房配电箱（4ATRD） 2.规格:功率Pn=30KW，电气元件详见配电系统图 3.安装方式:悬挂式（明装） 4.其他说明:满足规范及设计要求 |  | 台 | 1
28 | 030404017023 | 配电箱 | 1.名称:四层电源箱（4APXF） 2.规格:功率Pn=160KW，电气元件详见配电系统图 3.安装方式:悬挂式（明装） 4.其他说明:满足规范及设计要求 |  | 台 | 1
29 | 030404017024 | 配电箱 | 1.名称:首层电源箱（1APXF） 2.规格:功率Pn=20KW，电气元件详见配电系统图 3.安装方式:悬挂式（明装） 4.其他说明:满足规范及设计要求 |  | 台 | 1
30 | 030404017025 | 配电箱 | 1.名称:六层电源箱（6APXF） 2.规格:功率Pn=50KW，电气元件详见配电系统图 3.安装方式:悬挂式（明装） 4.其他说明:满足规范及设计要求 |  | 台 | 1
31 | 030404017026 | 配电箱 | 1.名称:五层电源箱（5APXF） 2.规格:功率Pn=70KW，电气元件详见配电系统图 3.安装方式:悬挂式（明装） 4.其他说明:满足规范及设计要求 |  | 台 | 1
32 | 030404017027 | 配电箱 | 1.名称:首层扶梯总箱（1ATFT） 2.规格:功率Pn=50KW，电气元件详见配电系统图 3.安装方式:悬挂式（明装） 4.其他说明:满足规范及设计要求 |  | 台 | 1
本页小计
注：为计取规费等的使用，可在表中增设其中：“定额人工费”。
表—08
分部分项工程和单价措施项目清单与计价表
工程名称：电白区人才公寓项目——地上电气工程 |  |  |  | 标段： |  |  |  | 第 6 页 共 20 页
序号 | 项目编码 | 项目名称 | 项目特征描述 |  | 计量单位 | 工程量 | 金额（元）
[7 empty] | 综合单价 |  | 综合合价 | 其中
暂估价
33 | 030404017028 | 配电箱 | 1.名称:餐厅配电箱（4APCT） 2.规格:功率Pn=100KW，电气元件详见配电系统图 3.安装方式:悬挂式（明装） 4.其他说明:满足规范及设计要求 |  | 台 | 1
34 | 030404017029 | 配电箱 | 1.名称:餐厅厨房配电箱（4APCF） 2.规格:功率Pn=80KW，电气元件详见配电系统图 3.安装方式:悬挂式（明装） 4.其他说明:满足规范及设计要求 |  | 台 | 1
35 | 030404017030 | 配电箱 | 1.名称:公寓照明配电箱1（AL1） 2.规格:功率Pn=12.0KW，电气元件详见配电系统图 3.安装方式:嵌入式（暗装） 4.其他说明:满足规范及设计要求 |  | 台 | 56
36 | 030404017031 | 配电箱 | 1.名称:公寓照明配电箱2（AL2） 2.规格:功率Pn=10.0KW，电气元件详见配电系统图 3.安装方式:嵌入式（暗装） 4.其他说明:满足规范及设计要求 |  | 台 | 70
37 | 030404017032 | 配电箱 | 1.名称:配套用房照明配电箱1（ALPT1） 2.规格:功率Pn=5.0KW，电气元件详见配电系统图 3.安装方式:嵌入式（暗装） 4.其他说明:满足规范及设计要求 |  | 台 | 3
38 | 030404017033 | 配电箱 | 1.名称:配套用房照明配电箱2（ALPT2） 2.规格:功率Pn=7.0KW，电气元件详见配电系统图 3.安装方式:嵌入式（暗装） 4.其他说明:满足规范及设计要求 |  | 台 | 1
本页小计
注：为计取规费等的使用，可在表中增设其中：“定额人工费”。
表—08
分部分项工程和单价措施项目清单与计价表
工程名称：电白区人才公寓项目——地上电气工程 |  |  |  | 标段： |  |  |  | 第 7 页 共 20 页
序号 | 项目编码 | 项目名称 | 项目特征描述 |  | 计量单位 | 工程量 | 金额（元）
[7 empty] | 综合单价 |  | 综合合价 | 其中
暂估价
39 | 030404017034 | 配电箱 | 1.名称:配套用房照明配电箱3（ALPT3） 2.规格:功率Pn=10.0KW，电气元件详见配电系统图 3.安装方式:嵌入式（暗装） 4.其他说明:满足规范及设计要求 |  | 台 | 1
40 | 030404017035 | 配电箱 | 1.名称:配套用房照明配电箱4（ALPT4） 2.规格:功率Pn=26.0KW，电气元件详见配电系统图 3.安装方式:嵌入式（暗装） 4.其他说明:满足规范及设计要求 |  | 台 | 1
41 | 030404017036 | 配电箱 | 1.名称:配套用房照明配电箱5（ALPT5） 2.规格:功率Pn=6KW，电气元件详见配电系统图 3.安装方式:嵌入式（暗装） 4.其他说明:满足规范及设计要求 |  | 台 | 18
42 | 030404017037 | 配电箱 | 1.名称:1层公共照明配电箱（1ALG1） 2.规格:功率Pn=5KW，电气元件详见配电系统图 3.安装方式:悬挂式（明装） 4.其他说明:满足规范及设计要求 |  | 台 | 1
43 | 030404017038 | 配电箱 | 1.名称:2～6、8～13、15～21、23～28层公共照明配电箱（2～6、8～13、15～21、23～28ALG1） 2.规格:功率Pn=10KW，电气元件详见配电系统图 3.安装方式:悬挂式（明装） 4.其他说明:满足规范及设计要求 |  | 台 | 24
本页小计
注：为计取规费等的使用，可在表中增设其中：“定额人工费”。
表—08
分部分项工程和单价措施项目清单与计价表
工程名称：电白区人才公寓项目——地上电气工程 |  |  |  | 标段： |  |  |  | 第 8 页 共 20 页
序号 | 项目编码 | 项目名称 | 项目特征描述 |  | 计量单位 | 工程量 | 金额（元）
[7 empty] | 综合单价 |  | 综合合价 | 其中
暂估价
44 | 030404017039 | 配电箱 | 1.名称:7、14、22层公共照明配电箱（7、14、22ALG1） 2.规格:功率Pn=5KW，电气元件详见配电系统图 3.安装方式:悬挂式（明装） 4.其他说明:满足规范及设计要求 |  | 台 | 4
45 | 030404017040 | 配电箱 | 1.名称:1～3层公共照明配电箱2（1～3ALG2） 2.规格:功率Pn=10KW，电气元件详见配电系统图 3.安装方式:悬挂式（明装） 4.其他说明:满足规范及设计要求 |  | 台 | 3
46 | 030404017041 | 配电箱 | 1.名称:门厅照明配电箱（ALXF） 2.规格:功率Pn=10KW，电气元件详见配电系统图 3.安装方式:嵌入式（暗装） 4.其他说明:满足规范及设计要求 |  | 台 | 1
47 | 030404017042 | 配电箱 | 1.名称:办公照明配电箱1（ALBG1） 2.规格:功率Pn=2.0KW，电气元件详见配电系统图 3.安装方式:嵌入式（暗装） 4.其他说明:满足规范及设计要求 |  | 台 | 5
48 | 030404017043 | 配电箱 | 1.名称:办公照明配电箱2（ALBG2） 2.规格:功率Pn=4.0KW，电气元件详见配电系统图 3.安装方式:嵌入式（暗装） 4.其他说明:满足规范及设计要求 |  | 台 | 9
49 | 030404017044 | 配电箱 | 1.名称:办公照明配电箱3（ALBG3） 2.规格:功率Pn=6.0KW，电气元件详见配电系统图 3.安装方式:嵌入式（暗装） 4.其他说明:满足规范及设计要求 |  | 台 | 18
本页小计
注：为计取规费等的使用，可在表中增设其中：“定额人工费”。
表—08
分部分项工程和单价措施项目清单与计价表
工程名称：电白区人才公寓项目——地上电气工程 |  |  |  | 标段： |  |  |  | 第 9 页 共 20 页
序号 | 项目编码 | 项目名称 | 项目特征描述 |  | 计量单位 | 工程量 | 金额（元）
[7 empty] | 综合单价 |  | 综合合价 | 其中
暂估价
50 | 030404017045 | 配电箱 | 1.名称:招待室照明配电箱（ALZD） 2.规格:功率Pn=7.0KW，电气元件详见配电系统图 3.安装方式:嵌入式（暗装） 4.其他说明:满足规范及设计要求 |  | 台 | 1
51 | 030404017046 | 配电箱 | 1.名称:会议室照明配电箱1（ALHY1） 2.规格:功率Pn=3.0KW，电气元件详见配电系统图 3.安装方式:嵌入式（暗装） 4.其他说明:满足规范及设计要求 |  | 台 | 1
52 | 030404017047 | 配电箱 | 1.名称:会议室照明配电箱2（ALHY2） 2.规格:功率Pn=5.0KW，电气元件详见配电系统图 3.安装方式:嵌入式（暗装） 4.其他说明:满足规范及设计要求 |  | 台 | 2
53 | 030404017048 | 配电箱 | 1.名称:会议室照明配电箱3（ALHY3） 2.规格:功率Pn=7.0KW，电气元件详见配电系统图 3.安装方式:嵌入式（暗装） 4.其他说明:满足规范及设计要求 |  | 台 | 2
54 | 030404017049 | 配电箱 | 1.名称:会议室照明配电箱4（ALHY4） 2.规格:功率Pn=9.0KW，电气元件详见配电系统图 3.安装方式:嵌入式（暗装） 4.其他说明:满足规范及设计要求 |  | 台 | 1
55 | 030404017050 | 配电箱 | 1.名称:会议室照明配电箱5（ALHY5） 2.规格:功率Pn=15.0KW，电气元件详见配电系统图 3.安装方式:嵌入式（暗装） 4.其他说明:满足规范及设计要求 |  | 台 | 1
本页小计
注：为计取规费等的使用，可在表中增设其中：“定额人工费”。
表—08
分部分项工程和单价措施项目清单与计价表
工程名称：电白区人才公寓项目——地上电气工程 |  |  |  | 标段： |  |  |  | 第 10 页 共 20 页
序号 | 项目编码 | 项目名称 | 项目特征描述 |  | 计量单位 | 工程量 | 金额（元）
[7 empty] | 综合单价 |  | 综合合价 | 其中
暂估价
56 | 030404017051 | 配电箱 | 1.名称:客房照明配电箱（ALKF） 2.规格:功率Pn=4.0KW，电气元件详见配电系统图 3.安装方式:嵌入式（暗装） 4.其他说明:满足规范及设计要求 |  | 台 | 90
57 | 030404017052 | 配电箱 | 1.名称:应急照明配电箱（1ALE1） 2.规格:功率Pe=0.2KW，电气元件详见配电系统图 3.安装方式:悬挂式（明装） |  | 台 | 1
58 | 030404017053 | 配电箱 | 1.名称:应急照明配电箱（1ALE2） 2.规格:功率Pe=0.2KW，电气元件详见配电系统图 3.安装方式:悬挂式（明装） |  | 台 | 1
59 | 030404017054 | 配电箱 | 1.名称:应急照明配电箱（7ALE1） 2.规格:功率Pe=0.2KW，电气元件详见配电系统图 3.安装方式:悬挂式（明装） |  | 台 | 1
60 | 030404017055 | 配电箱 | 1.名称:应急照明配电箱（7ALE2） 2.规格:功率Pe=0.2KW，电气元件详见配电系统图 3.安装方式:悬挂式（明装） |  | 台 | 1
61 | 030404017056 | 配电箱 | 1.名称:应急照明配电箱（14ALE1） 2.规格:功率Pe=0.2KW，电气元件详见配电系统图 3.安装方式:悬挂式（明装） |  | 台 | 1
62 | 030404017057 | 配电箱 | 1.名称:应急照明配电箱（14ALE2） 2.规格:功率Pe=0.2KW，电气元件详见配电系统图 3.安装方式:悬挂式（明装） |  | 台 | 1
本页小计
注：为计取规费等的使用，可在表中增设其中：“定额人工费”。
表—08
分部分项工程和单价措施项目清单与计价表
工程名称：电白区人才公寓项目——地上电气工程 |  |  |  | 标段： |  |  |  | 第 11 页 共 20 页
序号 | 项目编码 | 项目名称 | 项目特征描述 |  | 计量单位 | 工程量 | 金额（元）
[7 empty] | 综合单价 |  | 综合合价 | 其中
暂估价
63 | 030404017058 | 配电箱 | 1.名称:应急照明配电箱（22ALE1） 2.规格:功率Pe=0.2KW，电气元件详见配电系统图 3.安装方式:悬挂式（明装） |  | 台 | 1
64 | 030404017059 | 配电箱 | 1.名称:应急照明配电箱（22ALE2） 2.规格:功率Pe=0.2KW，电气元件详见配电系统图 3.安装方式:悬挂式（明装） |  | 台 | 1
65 | 030404016001 | 控制箱 | 1.名称:消防卷帘门控制箱 2.规格:功率1KW 3.安装方式:明装 |  | 台 | 4
66 | 030404018001 | 插座箱 | 1.名称:电缆T接箱 2.规格:按规范以及设计要求 |  | 台 | 36
控制设备及低压电器安装合计
电缆安装
67 | 030408001001 | 电力电缆 | 1.名称:矿物绝缘电缆 2.规格:BTTRZ-2×2.5mm2 |  | m | 5001.798
68 | 030408001002 | 电力电缆 | 1.名称:矿物绝缘电缆 2.规格:BTTRZ-3×35+2×16mm2 |  | m | 419.724
69 | 030408001003 | 电力电缆 | 1.名称:矿物绝缘电缆 2.规格:BTTRZ-3×50+2×25mm2 |  | m | 243.651
70 | 030408001004 | 电力电缆 | 1.名称:矿物绝缘电缆 2.规格:BTTRZ-5×4mm2 |  | m | 36
71 | 030408001005 | 电力电缆 | 1.名称:矿物绝缘电缆 2.规格:BTTRZ-5×16mm2 |  | m | 240.834
72 | 030408001006 | 电力电缆 | 1.名称:低烟无卤阻燃耐火电缆 2.规格:WDZBN-YJY-4×4mm2 |  | m | 80.407
73 | 030408001007 | 电力电缆 | 1.名称:低烟无卤阻燃耐火电缆 2.规格:WDZBN-YJY-4×6mm2 |  | m | 34.906
本页小计
注：为计取规费等的使用，可在表中增设其中：“定额人工费”。
表—08
分部分项工程和单价措施项目清单与计价表
工程名称：电白区人才公寓项目——地上电气工程 |  |  |  | 标段： |  |  |  | 第 12 页 共 20 页
序号 | 项目编码 | 项目名称 | 项目特征描述 |  | 计量单位 | 工程量 | 金额（元）
[7 empty] | 综合单价 |  | 综合合价 | 其中
暂估价
74 | 030408001008 | 电力电缆 | 1.名称:低烟无卤阻燃耐火电缆 2.规格:WDZBN-YJY-4×10mm2 |  | m | 22.536
75 | 030408001009 | 电力电缆 | 1.名称:低烟无卤阻燃耐火电缆 2.规格:WDZBN-YJY-5×10mm2 |  | m | 311.737
76 | 030408001010 | 电力电缆 | 1.名称:低烟无卤阻燃耐火电缆 2.规格:WDZBN-YJY-5×16mm2 |  | m | 35.579
77 | 030408001012 | 电力电缆 | 1.名称:低烟无卤阻燃电缆 2.规格:WDZB-YJY-3×25+2×16mm2 |  | m | 138.517
78 | 030408001013 | 电力电缆 | 1.名称:低烟无卤阻燃电缆 2.规格:WDZB-YJY-3×35+2×16mm2 |  | m | 646.537
79 | 030408001014 | 电力电缆 | 1.名称:低烟无卤阻燃电缆 2.规格:WDZB-YJY-3×50+2×25mm2 |  | m | 123.328
80 | 030408001015 | 电力电缆 | 1.名称:低烟无卤阻燃电缆 2.规格:WDZB-YJY-3×70+2×35mm2 |  | m | 58.22
81 | 030408001016 | 电力电缆 | 1.名称:低烟无卤阻燃电缆 2.规格:WDZB-YJY-4×120+1×70mm2 |  | m | 118.792
82 | 030408001017 | 电力电缆 | 1.名称:低烟无卤阻燃电缆 2.规格:WDZB-YJY-4×150+1×95mm2 |  | m | 18
83 | 030408001018 | 电力电缆 | 1.名称:低烟无卤阻燃电缆 2.规格:WDZB-YJY-4×185+1×95mm2 |  | m | 123.718
84 | 030408001019 | 电力电缆 | 1.名称:低烟无卤阻燃电缆 2.规格:WDZB-YJY-4×50+1×25mm2 |  | m | 24
85 | 030408001020 | 电力电缆 | 1.名称:低烟无卤阻燃电缆 2.规格:WDZB-YJY-5×2.5mm2 |  | m | 171.737
本页小计
注：为计取规费等的使用，可在表中增设其中：“定额人工费”。
表—08
分部分项工程和单价措施项目清单与计价表
工程名称：电白区人才公寓项目——地上电气工程 |  |  |  | 标段： |  |  |  | 第 13 页 共 20 页
序号 | 项目编码 | 项目名称 | 项目特征描述 |  | 计量单位 | 工程量 | 金额（元）
[7 empty] | 综合单价 |  | 综合合价 | 其中
暂估价
86 | 030408001021 | 电力电缆 | 1.名称:低烟无卤阻燃电缆 2.规格:WDZB-YJY-5×4mm2 |  | m | 204.999
87 | 030408001022 | 电力电缆 | 1.名称:低烟无卤阻燃电缆 2.规格:WDZB-YJY-5×10mm2 |  | m | 22.579
88 | 030408001023 | 电力电缆 | 1.名称:低烟无卤阻燃电缆 2.规格:WDZB-YJY-5×16mm2 |  | m | 1021.275
89 | 030408006001 | 电力电缆头 | 1.名称:矿物绝缘电缆终端头 2.规格:五芯 10～16mm2 |  | 个 | 2
90 | 030408006002 | 电力电缆头 | 1.名称:矿物绝缘电缆终端头 2.规格:五芯 25～50mm2 |  | 个 | 4
91 | 030408006003 | 电力电缆头 | 1.名称:热缩式电缆终端头 2.规格:四芯 10～16mm2 |  | 个 | 4
92 | 030408006004 | 电力电缆头 | 1.名称:热缩式电缆终端头 2.规格:五芯 10～16mm2 |  | 个 | 38
93 | 030408006005 | 电力电缆头 | 1.名称:热缩式电缆终端头 2.规格:五芯 25～50mm2 |  | 个 | 29
94 | 030408006006 | 电力电缆头 | 1.名称:热缩式电缆终端头 2.规格:五芯 70～120mm2 |  | 个 | 2
电缆安装合计
配管、配线
95 | 030411001001 | 配管 | 1.名称:镀锌电线管 2.规格:JDG20 3.配置形式:暗配 |  | m | 4769.9904
96 | 030411001003 | 配管 | 1.名称:镀锌电线管 2.规格:JDG20 3.配置形式:明配 |  | m | 1192.4976
97 | 030411001002 | 配管 | 1.名称:镀锌电线管 2.规格:JDG25 3.配置形式:暗配 |  | m | 39.812
98 | 030411001004 | 配管 | 1.名称:镀锌电线管 2.规格:JDG25 3.配置形式:明配 |  | m | 9.953
99 | 030411001005 | 配管 | 1.名称:镀锌电线管 2.规格:JDG32 3.配置形式:明配 |  | m | 48.789
100 | 030411001006 | 配管 | 1.名称:镀锌电线管 2.规格:JDG40 3.配置形式:明配 |  | m | 21.692
本页小计
注：为计取规费等的使用，可在表中增设其中：“定额人工费”。
表—08
分部分项工程和单价措施项目清单与计价表
工程名称：电白区人才公寓项目——地上电气工程 |  |  |  | 标段： |  |  |  | 第 14 页 共 20 页
序号 | 项目编码 | 项目名称 | 项目特征描述 |  | 计量单位 | 工程量 | 金额（元）
[7 empty] | 综合单价 |  | 综合合价 | 其中
暂估价
101 | 030411001007 | 配管 | 1.名称:镀锌电线管 2.规格:JDG50 3.配置形式:明配 |  | m | 4.106
102 | 030411001008 | 配管 | 1.名称:塑料线管 2.规格:PC20 3.配置形式:暗配 |  | m | 42678.689
103 | 030411001009 | 配管 | 1.名称:塑料线管 2.规格:PC25 3.配置形式:暗配 |  | m | 542.572
104 | 030411001010 | 配管 | 1.名称:塑料线管 2.规格:PC32 3.配置形式:暗配 |  | m | 189.273
105 | 030411001011 | 配管 | 1.名称:塑料线管 2.规格:PC40 3.配置形式:暗配 |  | m | 25.949
106 | 030411001012 | 配管 | 1.名称:塑料线管 2.规格:PC50 3.配置形式:暗配 |  | m | 630.325
107 | 030411003001 | 桥架 | 1.名称:钢制桥架 2.规格:200×150 |  | m | 83.735
108 | 030411003002 | 桥架 | 1.名称:钢制桥架 2.规格:300×150 |  | m | 1831.307
109 | 030411003003 | 桥架 | 1.名称:钢制桥架 2.规格:400×150 |  | m | 14.2
110 | 030411003004 | 桥架 | 1.名称:耐火桥架 2.规格:200×150 |  | m | 82.298
111 | 030411003005 | 桥架 | 1.名称:耐火桥架（防火分隔） 2.规格:200×150 |  | m | 51.318
112 | 030411003006 | 桥架 | 1.名称:耐火桥架（防火分隔） 2.规格:300×150 |  | m | 204.4
113 | 030411003007 | 桥架 | 1.名称:钢制桥架 2.规格:100×100 |  | m | 18.032
114 | 030411004001 | 配线 | 1.名称:低烟无卤阻燃耐火电线 2.配线形式:管内穿线 3.规格:WDZBN-BYJ-1.5mm2 |  | m | 117.377
本页小计
注：为计取规费等的使用，可在表中增设其中：“定额人工费”。
表—08
分部分项工程和单价措施项目清单与计价表
工程名称：电白区人才公寓项目——地上电气工程 |  |  |  | 标段： |  |  |  | 第 15 页 共 20 页
序号 | 项目编码 | 项目名称 | 项目特征描述 |  | 计量单位 | 工程量 | 金额（元）
[7 empty] | 综合单价 |  | 综合合价 | 其中
暂估价
115 | 030411004002 | 配线 | 1.名称:低烟无卤阻燃耐火电线 2.配线形式:管内穿线 3.规格:WDZBN-BYJ-2.5mm2 |  | m | 3808.272
116 | 030411004003 | 配线 | 1.名称:低烟无卤阻燃耐火电线 2.配线形式:管内穿线 3.规格:WDZBN-BYJ-4mm2 |  | m | 55.691
117 | 030411004004 | 配线 | 1.名称:低烟无卤阻燃电线 2.配线形式:管内穿线 3.规格:WDZB-BYJ-2.5mm2 |  | m | 21578.888
118 | 030411004005 | 配线 | 1.名称:低烟无卤阻燃电线 2.配线形式:管内穿线 3.规格:WDZB-BYJ-4mm2 |  | m | 433.453
119 | 030411004006 | 配线 | 1.名称:低烟无卤阻燃电线 2.配线形式:管内穿线 3.规格:WDZB-BYJ-6mm2 |  | m | 2008.097
120 | 030411004007 | 配线 | 1.名称:低烟无卤阻燃电线 2.配线形式:管内穿线 3.规格:WDZB-BYJ-10mm2 |  | m | 541.091
121 | 030411004008 | 配线 | 1.名称:低烟无卤阻燃电线 2.配线形式:管内穿线 3.规格:WDZB-BYJ-16mm2 |  | m | 1613.469
122 | 030411004009 | 配线 | 1.名称:阻燃耐火电线 2.配线形式:管内穿线 3.规格:ZN-BV-2.5mm2 |  | m | 1098.244
123 | 030411004010 | 配线 | 1.名称:阻燃耐火电线 2.配线形式:管内穿线 3.规格:ZN-BV-6mm2 |  | m | 42.414
124 | 030411004011 | 配线 | 1.名称:阻燃电线 2.配线形式:管内穿线 3.规格:ZR-BV-2.5mm2 |  | m | 86639.602
125 | 030411004012 | 配线 | 1.名称:阻燃电线 2.配线形式:管内穿线 3.规格:ZR-BV-4mm2 |  | m | 23658.882
126 | 030411004013 | 配线 | 1.名称:阻燃电线 2.配线形式:线槽或桥架配线 3.规格:WDZB-BYJ-2.5mm2 |  | m | 3751.475
本页小计
注：为计取规费等的使用，可在表中增设其中：“定额人工费”。
表—08
分部分项工程和单价措施项目清单与计价表
工程名称：电白区人才公寓项目——地上电气工程 |  |  |  | 标段： |  |  |  | 第 16 页 共 20 页
序号 | 项目编码 | 项目名称 | 项目特征描述 |  | 计量单位 | 工程量 | 金额（元）
[7 empty] | 综合单价 |  | 综合合价 | 其中
暂估价
127 | 030411004014 | 配线 | 1.名称:低烟无卤阻燃电线 2.配线形式:线槽或桥架配线 3.规格:WDZB-BYJ-4mm2 |  | m | 1353.238
128 | 030411004015 | 配线 | 1.名称:低烟无卤阻燃电线 2.配线形式:线槽或桥架配线 3.规格:WDZB-BYJ-6mm2 |  | m | 6003.541
129 | 030411004016 | 配线 | 1.名称:低烟无卤阻燃电线 2.配线形式:线槽或桥架配线 3.规格:WDZB-BYJ-10mm2 |  | m | 1856.345
130 | 030411004017 | 配线 | 1.名称:低烟无卤阻燃电线 2.配线形式:线槽或桥架配线 3.规格:WDZB-BYJ-16mm2 |  | m | 7885.912
131 | 030411004018 | 配线 | 1.名称:通讯线 2.配线形式:线槽或桥架配线 3.规格:ZR-RVS-2×1.5mm2 |  | m | 186.73
132 | 030411004019 | 配线 | 1.名称:通讯线 2.配线形式:管内穿线 3.规格:WDZB-RYJS-4×1.5mm2 |  | m | 320.494
133 | 030411006001 | 接线盒 | 1.名称:塑料开关盒 2.规格:86mm×86mm 3.安装形式:暗装 |  | 个 | 8135
134 | 030411006002 | 接线盒 | 1.名称:塑料接线盒 2.规格:86mm×86mm 3.安装形式:暗装 |  | 个 | 2435
135 | 030411006003 | 接线盒 | 1.名称:金属接线盒 2.规格:86mm×86mm 3.安装形式:暗装 |  | 个 | 1203
136 | 030413001001 | 铁构件 | 1.名称:型钢支架 2.规格:按规范及设计要求 |  | kg | 27583.5
137 | 031201003001 | 金属结构刷油 | 1.除锈级别:综合考虑 2.结构类型:一般钢结构 3.涂刷遍数、漆膜厚度:防锈漆≥两遍 |  | kg | 27583.5
配管、配线合计
照明器具安装
138 | 030412001001 | 普通灯具 | 1.名称:紧凑式节能灯 2.规格:LED,9W带不燃烧保护罩 |  | 套 | 64
本页小计
注：为计取规费等的使用，可在表中增设其中：“定额人工费”。
表—08
分部分项工程和单价措施项目清单与计价表
工程名称：电白区人才公寓项目——地上电气工程 |  |  |  | 标段： |  |  |  | 第 17 页 共 20 页
序号 | 项目编码 | 项目名称 | 项目特征描述 |  | 计量单位 | 工程量 | 金额（元）
[7 empty] | 综合单价 |  | 综合合价 | 其中
暂估价
139 | 030412001002 | 普通灯具 | 1.名称:圆形带罩吸顶灯 2.规格:LED,10W,800LM |  | 套 | 32
140 | 030412001003 | 普通灯具 | 1.名称:圆形带罩吸顶灯 2.规格:LED,18W,1600LM(灯具内自带人体感应延时开关) |  | 套 | 139
141 | 030412001004 | 普通灯具 | 1.名称:防水型吸顶灯 2.规格:LED,10W,880LM |  | 套 | 224
142 | 030412001005 | 普通灯具 | 1.名称:圆形带罩吸顶灯(防水型) 2.规格:LED,8W,640LM |  | 套 | 63
143 | 030412001006 | 普通灯具 | 1.名称:座灯头 |  | 套 | 910
144 | 030412001007 | 普通灯具 | 1.名称:小夜灯 2.规格:0.6W |  | 套 | 96
145 | 030412002001 | 工厂灯 | 1.名称:集中电源集中控制型应急灯 2.规格:A型LED灯,电压等级DC36V,3W,350LM 3.安装形式:壁式 |  | 套 | 527
146 | 030412004001 | 装饰灯 | 1.名称:集中电源集中控制型安全出口指示灯 2.规格:A型LED灯,电压等级DC36V,3W,IP30 3.安装形式:壁式 |  | 套 | 16
147 | 030412004002 | 装饰灯 | 1.名称:集中电源集中控制型单向疏散指示灯 2.规格:A型LED灯,电压等级DC36V,3W,IP30 3.安装形式:壁式 |  | 套 | 223
148 | 030412004003 | 装饰灯 | 1.名称:集中电源集中控制型楼层显示器 2.规格:A型LED灯,电压等级DC36V,3W,IP30 3.安装形式:壁式 |  | 套 | 68
149 | 030412004004 | 装饰灯 | 1.名称:集中电源集中控制型疏散出口指示灯 2.规格:A型LED灯,电压等级DC36V,3W,IP30 3.安装形式:壁式 |  | 套 | 153
本页小计
注：为计取规费等的使用，可在表中增设其中：“定额人工费”。
表—08
分部分项工程和单价措施项目清单与计价表
工程名称：电白区人才公寓项目——地上电气工程 |  |  |  | 标段： |  |  |  | 第 18 页 共 20 页
序号 | 项目编码 | 项目名称 | 项目特征描述 |  | 计量单位 | 工程量 | 金额（元）
[7 empty] | 综合单价 |  | 综合合价 | 其中
暂估价
150 | 030412004005 | 装饰灯 | 1.名称:集中电源集中控制型双向疏散指示灯 2.规格:A型LED灯,电压等级DC36V,3W,IP30 3.安装形式:壁式 |  | 套 | 107
151 | 030412004006 | 装饰灯 | 1.名称:300×300LED灯盘 2.规格:1×18W,光源光通量>=1600LM,RA>80 3.安装形式:吸顶或嵌入吊顶安装 |  | 套 | 409
152 | 030412004007 | 装饰灯 | 1.名称:600×600LED灯盘 2.规格:1×28W,光源光通量>=2700LM,RA>80 3.安装形式:吸顶或嵌入吊顶安装 |  | 套 | 55
153 | 030412004008 | 装饰灯 | 1.名称:1200×600LED灯盘 2.规格:1×50W,光源光通量>=4800LM,RA>80 3.安装形式:吸顶或嵌入吊顶安装 |  | 套 | 361
154 | 030412004009 | 装饰灯 | 1.名称:LED灯带 2.规格:5W/米,光源光通量>=400LM/米,RA>80 3.安装形式:吸顶或嵌入吊顶安装 |  | m | 603.561
155 | 030412004010 | 装饰灯 | 1.名称:墙身LED灯槽 2.规格:5W/米,光源光通量>=400LM/米,RA>80 3.安装形式:壁装 |  | 套 | 192
156 | 030412004011 | 装饰灯 | 1.名称:LED防雾射灯 2.规格:1×4W,光源光通量>=320LM,RA>80 3.安装形式:吸顶或嵌入吊顶安装 |  | 套 | 384
157 | 030412004012 | 装饰灯 | 1.名称:LED射灯 2.规格:1×4W,光源光通量>=320LM,RA>80 3.安装形式:吸顶或嵌入吊顶安装 |  | 套 | 384
本页小计
注：为计取规费等的使用，可在表中增设其中：“定额人工费”。
表—08
分部分项工程和单价措施项目清单与计价表
工程名称：电白区人才公寓项目——地上电气工程 |  |  |  | 标段： |  |  |  | 第 19 页 共 20 页
序号 | 项目编码 | 项目名称 | 项目特征描述 |  | 计量单位 | 工程量 | 金额（元）
[7 empty] | 综合单价 |  | 综合合价 | 其中
暂估价
158 | 030412005001 | 荧光灯 | 1.名称:单管T5 2.规格:1×28W,三基色荧光灯 3.安装形式:壁式 |  | 套 | 9
159 | 030412005002 | 荧光灯 | 1.名称:单管T5 2.规格:1×28W,三基色荧光灯 3.安装形式:吸顶式 |  | 套 | 20
160 | 030412005003 | 荧光灯 | 1.名称:双管T5 2.规格:2×28W,三基色荧光灯 |  | 套 | 11
照明器具安装合计
插座开关小电器
161 | 030404034001 | 照明开关 | 1.名称:单极单控开关 2.规格:250V,10A 3.安装方式:暗装 |  | 个 | 194
162 | 030404034002 | 照明开关 | 1.名称:双极单控开关 2.规格:250V,10A 3.安装方式:暗装 |  | 个 | 549
163 | 030404034003 | 照明开关 | 1.名称:三极单控开关 2.规格:250V,10A 3.安装方式:暗装 |  | 个 | 216
164 | 030404034004 | 照明开关 | 1.名称:单极双控开关 2.规格:250V,10A 3.安装方式:暗装 |  | 个 | 844
165 | 030404034005 | 照明开关 | 1.名称:双极双控开关 2.规格:250V,10A 3.安装方式:暗装 |  | 个 | 4
166 | 030404034006 | 照明开关 | 1.名称:三极双控开关 2.规格:250V,10A 3.安装方式:暗装 |  | 个 | 6
167 | 030404035001 | 插座 | 1.名称:厨房电器插座 2.规格:250V,10A 3.安装方式:暗装 |  | 个 | 378
168 | 030404035002 | 插座 | 1.名称:地插 2.规格:250V,10A 3.安装方式:暗装 |  | 个 | 15
本页小计
注：为计取规费等的使用，可在表中增设其中：“定额人工费”。
表—08
分部分项工程和单价措施项目清单与计价表
工程名称：电白区人才公寓项目——地上电气工程 |  |  |  | 标段： |  |  |  | 第 20 页 共 20 页
序号 | 项目编码 | 项目名称 | 项目特征描述 |  | 计量单位 | 工程量 | 金额（元）
[7 empty] | 综合单价 |  | 综合合价 | 其中
暂估价
169 | 030404035003 | 插座 | 1.名称:电冰箱插座 2.规格:250V,10A 3.安装方式:暗装 |  | 个 | 126
170 | 030404035004 | 插座 | 1.名称:二,三极安全型插座 2.规格:250V,10A 3.安装方式:暗装 |  | 个 | 2907
171 | 030404035005 | 插座 | 1.名称:排风扇插座 2.规格:250V,10A 3.安装方式:暗装 |  | 个 | 238
172 | 030404035006 | 插座 | 1.名称:卫生间插座 2.规格:250V,10A,带防水盒 3.安装方式:暗装 |  | 个 | 482
173 | 030404035007 | 插座 | 1.名称:洗衣机插座 2.规格:250V,10A 3.安装方式:暗装 |  | 个 | 126
174 | 030404035008 | 插座 | 1.名称:空调插座 2.规格:250V,20A 3.安装方式:暗装 |  | 个 | 626
175 | 030404035009 | 插座 | 1.名称:热水器插座 2.规格:250V,32A 3.安装方式:暗装 |  | 个 | 126
176 | 030404035010 | 插座 | 1.名称:抽油烟机插座 2.规格:250V,10A 3.安装方式:暗装 |  | 个 | 42
177 | 030904005001 | 声光报警器 | 1.名称:残疾人呼叫声光报警器（含呼叫按钮） |  | 个 | 7
插座开关小电器合计
分部分项合计
措施项目
178 | 031302007001 | 高层施工增加 |  |  | 项 | 1
179 | 031301017001 | 脚手架搭拆费 |  |  | 项 | 1
单价措施合计
本页小计
合 计
注：为计取规费等的使用，可在表中增设其中：“定额人工费”。
表—08

## 表-11 总价措施项目清单与计价表
总价措施项目清单与计价表
工程名称：电白区人才公寓项目——地上电气工程 |  |  |  |  | 标段： |  |  | 第 1 页 共 2 页
序号 | 项目编码 | 项目名称 | 计算基础 | 费率 (%) |  | 金额 (元) | 调整费率 (%) |  | 调整后金额 (元) | 备注
1 | LSSGCSF00001 | 绿色施工安全防护措施费 | 分部分项人工费+分部分项机具费 | 35.77 | [5 empty] | 以分部分项的人工费与施工机具费之和为计算基础，费率35.77%
2 | 031301010001 | 安装与生产同时进行增加费用 | 分部分项人工费 | 0 | [5 empty] | 按人工费的10%计算
3 | 031301011001 | 在有害身体健康环境中施工增加费 | 分部分项人工费 | 0 | [5 empty] | 按人工费的10%计算
4 | TSSGBWZJF001 | 在地下（暗）室、设备及大口径管道内等特殊施工部位进行施工增加费 |  | 30 | [5 empty] | 按该部分人工费的30%计算
5 | 粤031302008001 | 赶工措施费 | 分部分项人工费+分部分项机具费 | 0 | [5 empty] | 赶工措施费=（1-δ）*分部分项（人工费+施工机具费）*0.344 （0.8≤δ＜1 式中：δ=合同工期/定额工期）
6 | 031302002001 | 夜间施工增加费 |  | 20 | [5 empty] | 按其夜间施工项目人工费的20%计算
7 | JTGRSGZJF001 | 交通干扰工程施工增加费 |  | 10 | [5 empty] | 按在市政道路上施工项目人工费的10%计算
8 | 粤031302009001 | 文明工地增加费 | 分部分项人工费+分部分项机具费 | 0 | [5 empty] | 以分部分项的人工费与施工机具费之和为计算基础；市级文明工地1.00%；省级文明工地2.00%
9 | DXGXJCJXF001 | 地下管线交叉降效费 | [7 empty] | 按实际发生或经批准的施工方案计算
编制人（造价人员）： |  |  |  |  | 复核人（造价工程师）：
表-11
总价措施项目清单与计价表
工程名称：电白区人才公寓项目——地上电气工程 |  |  |  |  | 标段： |  |  | 第 2 页 共 2 页
序号 | 项目编码 | 项目名称 | 计算基础 | 费率 (%) |  | 金额 (元) | 调整费率 (%) |  | 调整后金额 (元) | 备注
10 | QTFY00000001 | 其他费用 | [7 empty] | 按实际发生或经批准的施工组织设计方案计算
合 计
编制人（造价人员）： |  |  |  |  | 复核人（造价工程师）：
表-11

## 表-12 其他项目清单与计价汇总表
其他项目清单与计价汇总表
工程名称：电白区人才公寓项目——地上电气工程 |  |  | 标段： |  | 第 1 页 共 1 页
序号 | 项目名称 | 金额（元） |  | 结算金额（元） |  | 备注
1 | 暂列金额 | 245079.49 |  |  |  | 明细详见表-12-1
2 | 暂估价 | 741806.95
2.1 | 材料暂估价 | — |  |  |  | 明细详见表-12-2
2.2 | 专业工程暂估价 | 260470.00 |  |  |  | 明细详见表-12-3
3 | 计日工 |  |  |  |  | 明细详见表-12-4
4 | 总承包服务费 |  |  |  |  | 明细详见表-12-5
5 | 预算包干费
6 | 工程优质费
7 | 概算幅度差
8 | 现场签证费用
9 | 索赔费用
10 | 其他费用
合 计 | [5 empty] | —
注：材料（工程设备）暂估单价进入清单项目综合单价，此处不汇总。
表—12

## 表-12-1 暂列金额表
暂列金额明细表
工程名称：电白区人才公寓项目——地上电气工程 |  |  | 标段： |  | 第 1 页 共 1 页
序号 | 名称 | 计量单位 |  | 暂定金额（元） |  | 备注
1 | 暂列金额 |  |  | 245079.49
合 计 |  |  |  | 245079.49 |  | —
注：此表由招标人填写，如不能详列，也可只列暂列金额总额，投标人应将上述暂列金额计入投标总价中。
表—12—1

## 表-12-2 材料(工程设备)暂估价及调整表
材料（工程设备）暂估单价及调整表
工程名称：电白区人才公寓项目——地上电气工程 | [6 empty] | 标段： |  |  | 第 1 页 共 4 页
序号 | 材料(工程设备) 名称、规格、型号 | 计量单位 | 数量 |  | 暂估（元） |  |  | 确认(元) |  |  | 差额±(元) |  | 备注
|  |  | 暂估 | 确认 | 单价 | 合价 |  | 单价 | 合价 |  | 单价 | 合价
1 | 首层商铺电表箱（1AP） 功率Pn=281KW，电气元件详见配电系统图 | 台 |  |  | 9500
2 | 二层商铺电表箱（2AP） 功率Pn=281KW，电气元件详见配电系统图 | 台 |  |  | 9500
3 | 三层商铺电表箱（3AP） 功率Pn=281KW，电气元件详见配电系统图 | 台 |  |  | 9500
4 | 首层扶梯总箱（1ATFT） 功率Pn=50KW，电气元件详见配电系统图 | 台 |  |  | 5603.55
5 | 应急照明配电箱（1ALE1） 功率Pe=0.2KW，电气元件详见配电系统图 | 台 |  |  | 17268.45
6 | 应急照明配电箱（1ALE2） 功率Pe=0.2KW，电气元件详见配电系统图 | 台 |  |  | 17268.45
7 | 应急照明配电箱（7ALE1） 功率Pe=0.2KW，电气元件详见配电系统图 | 台 |  |  | 17268.45
8 | 应急照明配电箱（7ALE2） 功率Pe=0.2KW，电气元件详见配电系统图 | 台 |  |  | 17268.45
9 | 应急照明配电箱（14ALE1） 功率Pe=0.2KW，电气元件详见配电系统图 | 台 |  |  | 17268.45
10 | 应急照明配电箱（14ALE2） 功率Pe=0.2KW，电气元件详见配电系统图 | 台 |  |  | 17268.45
11 | 应急照明配电箱（22ALE1） 功率Pe=0.2KW，电气元件详见配电系统图 | 台 |  |  | 17268.45
12 | 应急照明配电箱（22ALE2） 功率Pe=0.2KW，电气元件 | 台 |  |  | 17268.45
合 计
注：1.此表由招标人填写“暂估单价”，并在备注栏说明暂估价的材料、工程设备拟用在那些清单项目上，投标人应将上述材料、工程设备暂估单价计入工程量清单综合单价报价中
表—12—2
材料（工程设备）暂估单价及调整表
工程名称：电白区人才公寓项目——地上电气工程 | [6 empty] | 标段： |  |  | 第 2 页 共 4 页
序号 | 材料(工程设备) 名称、规格、型号 | 计量单位 | 数量 |  | 暂估（元） |  |  | 确认(元) |  |  | 差额±(元) |  | 备注
|  |  | 暂估 | 确认 | 单价 | 合价 |  | 单价 | 合价 |  | 单价 | 合价
详见配电系统图
13 | 消防风机配电箱（RATXFJ） 功率Pn=54KW，电气元件详见配电系统图 | 台 |  |  | 10699.56
14 | 天面5G基站配电箱（22ATRD） 功率Pn=15KW，电气元件详见配电系统图 | 台 |  |  | 4183.34
15 | 二十一层电源箱（21AP） 功率Pn=98KW，电气元件详见配电系统图 | 台 |  |  | 2815.64
16 | 七～二十层电源（电表）箱（7～20AP） 功率Pn=98KW，电气元件详见配电系统图 | 台 |  |  | 4677.78
17 | 消防风机配电箱（3ATXFJ1） 功率Pn=19KW，电气元件详见配电系统图 | 台 |  |  | 5911.38
18 | 消防电梯配电箱（RATXDT） 功率Pn=30.0KW，电气元件详见配电系统图 | 台 |  |  | 6878.02
19 | 电梯配电箱（RATDT） 功率Pn=30.0KW，电气元件详见配电系统图 | 台 |  |  | 7044.34
20 | 4层空调室外机电源总箱2（4APK2） 功率Pn=198KW，电气元件详见配电系统图 | 台 |  |  | 3041.73
21 | 消防风机配电箱（3ATXFJ2/3ATXFJ3） 功率Pn=11KW，电气元件详见配电系统图 | 台 |  |  | 4780.12
22 | 首层消防控制配电箱（1-1ATXK） 功率Pn=30KW，电气元件详见配电系统图 | 台 |  |  | 5174.52
23 | 消防设备电源箱（1、7、14、22ATX） 功率Pn=2KW，电气元件详见配电系统图 | 台 |  |  | 3718.51
24 | 4层空调室外机电源总 | 台 |  |  | 3124.74
合 计
注：1.此表由招标人填写“暂估单价”，并在备注栏说明暂估价的材料、工程设备拟用在那些清单项目上，投标人应将上述材料、工程设备暂估单价计入工程量清单综合单价报价中
表—12—2
材料（工程设备）暂估单价及调整表
工程名称：电白区人才公寓项目——地上电气工程 | [6 empty] | 标段： |  |  | 第 3 页 共 4 页
序号 | 材料(工程设备) 名称、规格、型号 | 计量单位 | 数量 |  | 暂估（元） |  |  | 确认(元) |  |  | 差额±(元) |  | 备注
|  |  | 暂估 | 确认 | 单价 | 合价 |  | 单价 | 合价 |  | 单价 | 合价
箱1（4APK1） 功率Pn=195KW，电气元件详见配电系统图
25 | 二十二～二十六层电源箱（21AP） 功率Pn=72KW，电气元件详见配电系统图 | 台 |  |  | 4517.55
26 | 22层弱电机房配电箱（22ATRD） 功率Pn=15KW，电气元件详见配电系统图 | 台 |  |  | 4108.1
27 | 公寓照明配电箱2（AL2） 功率Pn=10.0KW，电气元件详见配电系统图 | 台 |  |  | 533.28
28 | 公寓照明配电箱1（AL1） 功率Pn=12.0KW，电气元件详见配电系统图 | 台 |  |  | 665.28
29 | 2～6、8～13、15～21、23～28层公共照明配电箱（2～6、8～13、15～21、23～28ALG1） 功率Pn=10KW，电气元件详见配电系统图 | 台 |  |  | 1427.38
30 | 1～3层公共照明配电箱2（1～3ALG2） 功率Pn=10KW，电气元件详见配电系统图 | 台 |  |  | 1538.26
31 | 3层消防电源总箱（3APXN） 功率Pn=40KW，电气元件详见配电系统图 | 台 |  |  | 1879.88
32 | 首层电源箱（1APXF） 功率Pn=20KW，电气元件详见配电系统图 | 台 |  |  | 1424.48
33 | 餐厅配电箱（4APCT） 功率Pn=100KW，电气元件详见配电系统图 | 台 |  |  | 2118.8
34 | 3层消防电源总箱（3APXE） 功率Pn=53KW，电气元件详见配电系统图 | 台 |  |  | 2079.2
35 | 4层弱电机房配电箱（4ATRD） 功率Pn=30KW，电气元件详见配电 | 台 |  |  | 4108.1
合 计
注：1.此表由招标人填写“暂估单价”，并在备注栏说明暂估价的材料、工程设备拟用在那些清单项目上，投标人应将上述材料、工程设备暂估单价计入工程量清单综合单价报价中
表—12—2
材料（工程设备）暂估单价及调整表
工程名称：电白区人才公寓项目——地上电气工程 | [6 empty] | 标段： |  |  | 第 4 页 共 4 页
序号 | 材料(工程设备) 名称、规格、型号 | 计量单位 | 数量 |  | 暂估（元） |  |  | 确认(元) |  |  | 差额±(元) |  | 备注
|  |  | 暂估 | 确认 | 单价 | 合价 |  | 单价 | 合价 |  | 单价 | 合价
系统图
36 | 六层电源箱（6APXF） 功率Pn=50KW，电气元件详见配电系统图 | 台 |  |  | 1444.28
37 | 1层公共照明配电箱（1ALG1） 功率Pn=5KW，电气元件详见配电系统图 | 台 |  |  | 1581.82
38 | 天面层普通设备电源箱（RAPRS） 功率Pn=116KW，电气元件详见配电系统图 | 台 |  |  | 2488.32
39 | 四层电源箱（4APXF） 功率Pn=160KW，电气元件详见配电系统图 | 台 |  |  | 2165.58
合 计
注：1.此表由招标人填写“暂估单价”，并在备注栏说明暂估价的材料、工程设备拟用在那些清单项目上，投标人应将上述材料、工程设备暂估单价计入工程量清单综合单价报价中
表—12—2

## 表-12-3 专业工程暂估价及结算价表
专业工程暂估价及结算价表
工程名称：电白区人才公寓项目——地上电气工程 |  |  |  | 标段： |  | 第 1 页 共 1 页
序号 | 工程名称 | 工程内容 | 暂估金额 （元） |  | 结算金额 (元) |  | 差额 ±(元) | 备注
| LED显示屏 | 裙楼外立面显示屏规格：12.2m*6.1m，共74.42㎡，暂估3500元/㎡（含LED显示屏外框装饰、电源及其他控制设备等） | 260470
合 计 |  |  | 260470.00 |  |  |  |  | —
注：此表由招标人填写，投标人应将上述专业工程暂估价计入投标总价中。
表—12—3

## 表-13 规费、税金项目清单与计价表
规费、税金项目清单与计价表
工程名称：电白区人才公寓项目——地上电气工程 |  |  | 标段： |  | 第 1 页 共 1 页
序号 | 项目名称 | 计算基础 | 计算基数 | 计算费率 (%) |  | 金额(元)
1 | 增值税销项税额 | 分部分项合计+措施合计+其他项目 |  | 9
合 计
编制人（造价人员）： |  |  | 复核人（造价工程师）：
表—13

## 表-21 承包人提供主要材料和工程设备一览表
承包人提供主要材料和工程设备一览表
(适用于造价信息差额调整法)
工程名称：电白区人才公寓项目——地上电气工程 | [5 empty] | 标段： |  | 第 1 页 共 11 页
序号 | 名称、规格、型号 | 单位 | 数量 | 风险系数 (%) | 基准单价 （元） |  | 投标单价 （元） |  | 发承包人 确认单价 (元) | 备注
1 | 圆钢 | kg | 2206.68
2 | 扁钢 | kg | 6068.37
3 | 角钢 | kg | 20687.625
4 | 醇酸防锈漆 | kg | 582.0119
5 | 残疾人呼叫声光报警器 | 个 | 7
6 | 单管T5 1×28W,三基色荧光灯 | 套 | 29.29
7 | 圆形带罩吸顶灯 LED,10W,800LM | 套 | 32.32
8 | 圆形带罩吸顶灯 LED,18W,1600LM(灯具内自带人体感应延时开关) | 套 | 140.39
9 | 防水型吸顶灯 LED,10W,880LM | 套 | 226.24
10 | 圆形带罩吸顶灯(防水型) LED,8W,640LM | 套 | 63.63
11 | 座灯头 | 套 | 919.1
12 | 小夜灯 0.6W | 套 | 96.96
13 | 300×300LED灯盘 1×18W,光源光通量>=1600LM,RA>80 | 套 | 413.09
14 | 600×600LED灯盘 1×28W,光源光通量>=2700LM,RA>80 | 套 | 55.55
15 | 1200×600LED灯盘 1×50W,光源光通量>=4800LM,RA>80 | 套 | 364.61
16 | LED防雾射灯 1×4W,光源光通量>=320LM,RA>80 | 套 | 387.84
17 | 集中电源集中控制型安全出口指示灯 A型LED灯,电压等级DC36V,3W,IP30 | 套 | 16.16
18 | LED射灯 1×4W,光源光通量>=320LM,RA>80 | 套 | 387.84
19 | 集中电源集中控制型单向疏散指示灯 A型LED灯,电压等级DC36V,3W,IP30 | 套 | 225.23
注：1.此表由招标人填写除“投标单价”栏的内容，投标人在投标时自主确定投标单价。 2.基准单价应优先采用工程造价管理机构发布的单价，未发布的，通过市场调查确定其基准单价。
表-21
承包人提供主要材料和工程设备一览表
(适用于造价信息差额调整法)
工程名称：电白区人才公寓项目——地上电气工程 | [5 empty] | 标段： |  | 第 2 页 共 11 页
序号 | 名称、规格、型号 | 单位 | 数量 | 风险系数 (%) | 基准单价 （元） |  | 投标单价 （元） |  | 发承包人 确认单价 (元) | 备注
20 | 集中电源集中控制型楼层显示器 A型LED灯,电压等级DC36V,3W,IP30 | 套 | 68.68
21 | 集中电源集中控制型疏散出口指示灯 A型LED灯,电压等级DC36V,3W,IP30 | 套 | 154.53
22 | 集中电源集中控制型双向疏散指示灯 A型LED灯,电压等级DC36V,3W,IP30 | 套 | 108.07
23 | 集中电源集中控制型应急灯 A型LED灯,电压等级DC36V,3W,350LM | 套 | 532.27
24 | 紧凑式节能灯 LED,9W带不燃烧保护罩 | 套 | 64.64
25 | 双管T5 2×28W,三基色荧光灯 | 套 | 11.11
26 | 墙身LED灯槽 5W/米,光源光通量>=400LM/米,RA>80 | 套 | 193.92
27 | LED灯带 5W/米,光源光通量>=400LM/米,RA>80 | m | 609.5966
28 | 单极单控开关 250V,10A | 个 | 197.88
29 | 双极单控开关 250V,10A | 个 | 559.98
30 | 三极单控开关 250V,10A | 个 | 220.32
31 | 单极双控开关 250V,10A | 个 | 860.88
32 | 双极双控开关 250V,10A | 个 | 4.08
33 | 三极双控开关 250V,10A | 个 | 6.12
34 | 厨房电器插座 250V,10A | 个 | 385.56
35 | 抽油烟机插座 250V,10A | 个 | 42.84
36 | 地插 250V,10A | 个 | 15.3
37 | 电冰箱插座 250V,10A | 个 | 128.52
38 | 二,三极安全型插座 250V,10A | 个 | 2965.14
39 | 排风扇插座 250V,10A | 个 | 242.76
40 | 卫生间插座 250V,10A | 个 | 491.64
41 | 洗衣机插座 250V,10A | 个 | 128.52
注：1.此表由招标人填写除“投标单价”栏的内容，投标人在投标时自主确定投标单价。 2.基准单价应优先采用工程造价管理机构发布的单价，未发布的，通过市场调查确定其基准单价。
表-21
承包人提供主要材料和工程设备一览表
(适用于造价信息差额调整法)
工程名称：电白区人才公寓项目——地上电气工程 | [5 empty] | 标段： |  | 第 3 页 共 11 页
序号 | 名称、规格、型号 | 单位 | 数量 | 风险系数 (%) | 基准单价 （元） |  | 投标单价 （元） |  | 发承包人 确认单价 (元) | 备注
42 | 空调插座 250V,20A | 个 | 638.52
43 | 热水器插座 250V,32A | 个 | 128.52
44 | 低烟无卤阻燃耐火电线 WDZBN-BYJ-1.5mm2 | m | 129.1147
45 | 阻燃耐火电线 ZN-BV-6mm2 | m | 45.8071
46 | 阻燃电线 ZR-BV-2.5mm2 | m | 95303.5622
47 | 阻燃电线 ZR-BV-4mm2 | m | 25551.5926
48 | 通讯线 ZR-RVS-2×1.5mm2 | m | 196.0665
49 | 低烟无卤阻燃耐火电线 WDZBN-BYJ-2.5mm2 | m | 4189.0992
50 | 低烟无卤阻燃耐火电线 WDZBN-BYJ-4mm2 | m | 60.1463
51 | 低烟无卤阻燃电线 WDZB-BYJ-2.5mm2 | m | 27675.8256
52 | 低烟无卤阻燃电线 WDZB-BYJ-4mm2 | m | 1889.0291
53 | 低烟无卤阻燃电线 WDZB-BYJ-6mm2 | m | 8472.4629
54 | 低烟无卤阻燃电线 WDZB-BYJ-10mm2 | m | 2517.3079
55 | 低烟无卤阻燃电线 WDZB-BYJ-16mm2 | m | 9974.3501
56 | 阻燃耐火电线 ZN-BV-2.5mm2 | m | 1208.0684
57 | 通讯线 WDZB-RYJS-4×1.5mm2 | m | 346.1335
58 | 低烟无卤阻燃耐火电缆 WDZBN-YJY-4×4mm2 | m | 81.2111
59 | 低烟无卤阻燃电缆 WDZB-YJY-3×70+2×35mm2 | m | 58.8022
60 | 低烟无卤阻燃电缆 WDZB-YJY-4×120+1×70mm2 | m | 119.9799
61 | 低烟无卤阻燃电缆 WDZB-YJY-4×150+1× | m | 18.18
注：1.此表由招标人填写除“投标单价”栏的内容，投标人在投标时自主确定投标单价。 2.基准单价应优先采用工程造价管理机构发布的单价，未发布的，通过市场调查确定其基准单价。
表-21
承包人提供主要材料和工程设备一览表
(适用于造价信息差额调整法)
工程名称：电白区人才公寓项目——地上电气工程 | [5 empty] | 标段： |  | 第 4 页 共 11 页
序号 | 名称、规格、型号 | 单位 | 数量 | 风险系数 (%) | 基准单价 （元） |  | 投标单价 （元） |  | 发承包人 确认单价 (元) | 备注
95mm2
62 | 低烟无卤阻燃电缆 WDZB-YJY-4×185+1×95mm2 | m | 124.9552
63 | 低烟无卤阻燃电缆 WDZB-YJY-4×50+1×25mm2 | m | 24.24
64 | 低烟无卤阻燃电缆 WDZB-YJY-5×2.5mm2 | m | 173.4544
65 | 低烟无卤阻燃电缆 WDZB-YJY-5×4mm2 | m | 207.049
66 | 低烟无卤阻燃电缆 WDZB-YJY-5×10mm2 | m | 22.8048
67 | 低烟无卤阻燃电缆 WDZB-YJY-5×16mm2 | m | 1031.4878
68 | 低烟无卤阻燃电缆 WDZB-YJY-3×35+2×16mm2 | m | 653.0024
69 | 低烟无卤阻燃耐火电缆 WDZBN-YJY-4×6mm2 | m | 35.2551
70 | 低烟无卤阻燃耐火电缆 WDZBN-YJY-4×10mm2 | m | 22.7614
71 | 低烟无卤阻燃耐火电缆 WDZBN-YJY-5×10mm2 | m | 314.8544
72 | 低烟无卤阻燃耐火电缆 WDZBN-YJY-5×16mm2 | m | 35.9348
73 | 低烟无卤阻燃电缆 WDZB-YJY-3×25+2×16mm2 | m | 139.9022
74 | 低烟无卤阻燃电缆 WDZB-YJY-3×50+2×25mm2 | m | 124.5613
75 | 矿物绝缘电缆 BTTRZ-2×2.5mm2 | m | 5001.798
76 | 矿物绝缘电缆 BTTRZ-3×35+2×16mm2 | m | 419.724
77 | 矿物绝缘电缆 BTTRZ-3×50+2×25mm2 | m | 243.651
注：1.此表由招标人填写除“投标单价”栏的内容，投标人在投标时自主确定投标单价。 2.基准单价应优先采用工程造价管理机构发布的单价，未发布的，通过市场调查确定其基准单价。
表-21
承包人提供主要材料和工程设备一览表
(适用于造价信息差额调整法)
工程名称：电白区人才公寓项目——地上电气工程 | [5 empty] | 标段： |  | 第 5 页 共 11 页
序号 | 名称、规格、型号 | 单位 | 数量 | 风险系数 (%) | 基准单价 （元） |  | 投标单价 （元） |  | 发承包人 确认单价 (元) | 备注
78 | 矿物绝缘电缆 BTTRZ-5×4mm2 | m | 36
79 | 矿物绝缘电缆 BTTRZ-5×16mm2 | m | 240.834
80 | 钢制桥架 200×150 | m | 87.9218
81 | 钢制桥架 300×150 | m | 1922.8724
82 | 钢制桥架 400×150 | m | 14.91
83 | 钢制桥架 100×100 | m | 18.9336
84 | 耐火桥架 200×150 | m | 86.4129
85 | 耐火桥架（防火分隔） 200×150 | m | 53.8839
86 | 耐火桥架（防火分隔） 300×150 | m | 214.62
87 | 密集型母线槽 CMC-5C-1000A-4P | m | 80.066
88 | 母线插接箱 630A | 台 | 2
89 | 母线插接箱 500A | 台 | 2
90 | 母线插接箱 250A | 台 | 15
91 | 母线插接箱 160A | 台 | 8
92 | 镀锌电线管 JDG20 | m | 6141.3626
93 | 镀锌电线管 JDG25 | m | 51.258
94 | 镀锌电线管 JDG32 | m | 50.2527
95 | 镀锌电线管 JDG40 | m | 22.3428
96 | 镀锌电线管 JDG50 | m | 4.2292
97 | 塑料线管 PC20 | m | 46946.5579
98 | 塑料线管 PC25 | m | 596.8292
99 | 塑料线管 PC32 | m | 208.2003
100 | 塑料线管 PC40 | m | 28.5439
101 | 塑料线管 PC50 | m | 693.3575
102 | 热缩式电缆终端头 四芯 10～16mm2 | 套 | 4.08
103 | 热缩式电缆终端头 五芯 10 | 套 | 38.76
注：1.此表由招标人填写除“投标单价”栏的内容，投标人在投标时自主确定投标单价。 2.基准单价应优先采用工程造价管理机构发布的单价，未发布的，通过市场调查确定其基准单价。
表-21
承包人提供主要材料和工程设备一览表
(适用于造价信息差额调整法)
工程名称：电白区人才公寓项目——地上电气工程 | [5 empty] | 标段： |  | 第 6 页 共 11 页
序号 | 名称、规格、型号 | 单位 | 数量 | 风险系数 (%) | 基准单价 （元） |  | 投标单价 （元） |  | 发承包人 确认单价 (元) | 备注
～16mm2
104 | 热缩式电缆终端头 五芯 25～50mm2 | 套 | 29.58
105 | 热缩式电缆终端头 五芯 70～120mm2 | 套 | 2.04
106 | 矿物绝缘电缆终端头 五芯 25～50mm2 | 套 | 4
107 | 矿物绝缘电缆终端头 五芯 10～16mm2 | 套 | 2
108 | 塑料开关盒 86mm×86mm | 个 | 8297.7
109 | 塑料接线盒 86mm×86mm | 个 | 2483.7
110 | 金属接线盒 86mm×86mm | 个 | 1227.06
111 | 消防卷帘门控制箱 功率1KW | 台 | 4
112 | 电缆T接箱 | 台 | 36
113 | 首层商铺电表箱（1AP） 功率Pn=281KW，电气元件详见配电系统图 | 台 | 1
114 | 4层空调室外机电源总箱1（4APK1） 功率Pn=195KW，电气元件详见配电系统图 | 台 | 1
115 | 22层弱电机房配电箱（22ATRD） 功率Pn=15KW，电气元件详见配电系统图 | 台 | 1
116 | 天面5G基站配电箱（22ATRD） 功率Pn=15KW，电气元件详见配电系统图 | 台 | 1
117 | 电梯配电箱（RATDT） 功率Pn=30.0KW，电气元件详见配电系统图 | 台 | 2
118 | 3层消防电源总箱（3APXN） 功率Pn=40KW，电气元件详见配电系统图 | 台 | 1
119 | 3层消防电源总箱（3APXE） 功率Pn=53KW，电气元件详见配电系统图 | 台 | 1
注：1.此表由招标人填写除“投标单价”栏的内容，投标人在投标时自主确定投标单价。 2.基准单价应优先采用工程造价管理机构发布的单价，未发布的，通过市场调查确定其基准单价。
表-21
承包人提供主要材料和工程设备一览表
(适用于造价信息差额调整法)
工程名称：电白区人才公寓项目——地上电气工程 | [5 empty] | 标段： |  | 第 7 页 共 11 页
序号 | 名称、规格、型号 | 单位 | 数量 | 风险系数 (%) | 基准单价 （元） |  | 投标单价 （元） |  | 发承包人 确认单价 (元) | 备注
120 | 消防设备电源箱（1、7、14、22ATX） 功率Pn=2KW，电气元件详见配电系统图 | 台 | 4
121 | 消防风机配电箱（3ATXFJ1） 功率Pn=19KW，电气元件详见配电系统图 | 台 | 1
122 | 消防风机配电箱（3ATXFJ2/3ATXFJ3） 功率Pn=11KW，电气元件详见配电系统图 | 台 | 2
123 | 消防风机配电箱（RATXFJ） 功率Pn=54KW，电气元件详见配电系统图 | 台 | 1
124 | 二层商铺电表箱（2AP） 功率Pn=281KW，电气元件详见配电系统图 | 台 | 1
125 | 消防电梯配电箱（RATXDT） 功率Pn=30.0KW，电气元件详见配电系统图 | 台 | 2
126 | 首层消防控制配电箱（1-1ATXK） 功率Pn=30KW，电气元件详见配电系统图 | 台 | 1
127 | 4层弱电机房配电箱（4ATRD） 功率Pn=30KW，电气元件详见配电系统图 | 台 | 1
128 | 四层电源箱（4APXF） 功率Pn=160KW，电气元件详见配电系统图 | 台 | 1
129 | 首层电源箱（1APXF） 功率Pn=20KW，电气元件详见配电系统图 | 台 | 1
130 | 六层电源箱（6APXF） 功率Pn=50KW，电气元件详见配电系统图 | 台 | 1
131 | 五层电源箱（5APXF） 功率Pn=70KW，电气元件详见配电系统图 | 台 | 1
注：1.此表由招标人填写除“投标单价”栏的内容，投标人在投标时自主确定投标单价。 2.基准单价应优先采用工程造价管理机构发布的单价，未发布的，通过市场调查确定其基准单价。
表-21
承包人提供主要材料和工程设备一览表
(适用于造价信息差额调整法)
工程名称：电白区人才公寓项目——地上电气工程 | [5 empty] | 标段： |  | 第 8 页 共 11 页
序号 | 名称、规格、型号 | 单位 | 数量 | 风险系数 (%) | 基准单价 （元） |  | 投标单价 （元） |  | 发承包人 确认单价 (元) | 备注
132 | 首层扶梯总箱（1ATFT） 功率Pn=50KW，电气元件详见配电系统图 | 台 | 1
133 | 餐厅配电箱（4APCT） 功率Pn=100KW，电气元件详见配电系统图 | 台 | 1
134 | 餐厅厨房配电箱（4APCF） 功率Pn=80KW，电气元件详见配电系统图 | 台 | 1
135 | 三层商铺电表箱（3AP） 功率Pn=281KW，电气元件详见配电系统图 | 台 | 1
136 | 公寓照明配电箱1（AL1） 功率Pn=12.0KW，电气元件详见配电系统图 | 台 | 56
137 | 公寓照明配电箱2（AL2） 功率Pn=10.0KW，电气元件详见配电系统图 | 台 | 70
138 | 配套用房照明配电箱1（ALPT1） 功率Pn=5.0KW，电气元件详见配电系统图 | 台 | 3
139 | 配套用房照明配电箱2（ALPT2） 功率Pn=7.0KW，电气元件详见配电系统图 | 台 | 1
140 | 配套用房照明配电箱3（ALPT3） 功率Pn=10.0KW，电气元件详见配电系统图 | 台 | 1
141 | 配套用房照明配电箱4（ALPT4） 功率Pn=26.0KW，电气元件详见配电系统图 | 台 | 1
142 | 配套用房照明配电箱5（ALPT5） 功率Pn=6KW，电气元件详见配电系统图 | 台 | 18
143 | 1层公共照明配电箱（1ALG1） 功率Pn=5KW，电气元件详见配电系统图 | 台 | 1
注：1.此表由招标人填写除“投标单价”栏的内容，投标人在投标时自主确定投标单价。 2.基准单价应优先采用工程造价管理机构发布的单价，未发布的，通过市场调查确定其基准单价。
表-21
承包人提供主要材料和工程设备一览表
(适用于造价信息差额调整法)
工程名称：电白区人才公寓项目——地上电气工程 | [5 empty] | 标段： |  | 第 9 页 共 11 页
序号 | 名称、规格、型号 | 单位 | 数量 | 风险系数 (%) | 基准单价 （元） |  | 投标单价 （元） |  | 发承包人 确认单价 (元) | 备注
144 | 2～6、8～13、15～21、23～28层公共照明配电箱（2～6、8～13、15～21、23～28ALG1） 功率Pn=10KW，电气元件详见配电系统图 | 台 | 24
145 | 7、14、22层公共照明配电箱（7、14、22ALG1） 功率Pn=5KW，电气元件详见配电系统图 | 台 | 4
146 | 七～二十层电源（电表）箱（7～20AP） 功率Pn=98KW，电气元件详见配电系统图 | 台 | 14
147 | 1～3层公共照明配电箱2（1～3ALG2） 功率Pn=10KW，电气元件详见配电系统图 | 台 | 1
148 | 门厅照明配电箱（ALXF） 功率Pn=10KW，电气元件详见配电系统图 | 台 | 1
149 | 办公照明配电箱1（ALBG1） 功率Pn=2.0KW，电气元件详见配电系统图 | 台 | 5
150 | 办公照明配电箱2（ALBG2） 功率Pn=4.0KW，电气元件详见配电系统图 | 台 | 9
151 | 办公照明配电箱3（ALBG3） 功率Pn=6.0KW，电气元件详见配电系统图 | 台 | 18
152 | 招待室照明配电箱（ALZD） 功率Pn=7.0KW，电气元件详见配电系统图 | 台 | 1
153 | 会议室照明配电箱1（ALHY1） 功率Pn=3.0KW，电气元件详见配电系统图 | 台 | 1
154 | 会议室照明配电箱2（ALHY2） 功率Pn=5.0KW， | 台 | 2
注：1.此表由招标人填写除“投标单价”栏的内容，投标人在投标时自主确定投标单价。 2.基准单价应优先采用工程造价管理机构发布的单价，未发布的，通过市场调查确定其基准单价。
表-21
承包人提供主要材料和工程设备一览表
(适用于造价信息差额调整法)
工程名称：电白区人才公寓项目——地上电气工程 | [5 empty] | 标段： |  | 第 10 页 共 11 页
序号 | 名称、规格、型号 | 单位 | 数量 | 风险系数 (%) | 基准单价 （元） |  | 投标单价 （元） |  | 发承包人 确认单价 (元) | 备注
电气元件详见配电系统图
155 | 会议室照明配电箱3（ALHY3） 功率Pn=7.0KW，电气元件详见配电系统图 | 台 | 2
156 | 会议室照明配电箱4（ALHY4） 功率Pn=9.0KW，电气元件详见配电系统图 | 台 | 1
157 | 二十一层电源箱（21AP） 功率Pn=98KW，电气元件详见配电系统图 | 台 | 1
158 | 会议室照明配电箱5（ALHY5） 功率Pn=15.0KW，电气元件详见配电系统图 | 台 | 1
159 | 客房照明配电箱（ALKF） 功率Pn=4.0KW，电气元件详见配电系统图 | 台 | 90
160 | 应急照明配电箱（1ALE1） 功率Pe=0.2KW，电气元件详见配电系统图 | 台 | 1
161 | 应急照明配电箱（1ALE2） 功率Pe=0.2KW，电气元件详见配电系统图 | 台 | 1
162 | 应急照明配电箱（7ALE1） 功率Pe=0.2KW，电气元件详见配电系统图 | 台 | 1
163 | 应急照明配电箱（7ALE2） 功率Pe=0.2KW，电气元件详见配电系统图 | 台 | 1
164 | 应急照明配电箱（22ALE1） 功率Pe=0.2KW，电气元件详见配电系统图 | 台 | 1
165 | 应急照明配电箱（22ALE2） 功率Pe=0.2KW，电气元件详见配电系统图 | 台 | 1
166 | 应急照明配电箱（14ALE1 | 台 | 1
注：1.此表由招标人填写除“投标单价”栏的内容，投标人在投标时自主确定投标单价。 2.基准单价应优先采用工程造价管理机构发布的单价，未发布的，通过市场调查确定其基准单价。
表-21
承包人提供主要材料和工程设备一览表
(适用于造价信息差额调整法)
工程名称：电白区人才公寓项目——地上电气工程 | [5 empty] | 标段： |  | 第 11 页 共 11 页
序号 | 名称、规格、型号 | 单位 | 数量 | 风险系数 (%) | 基准单价 （元） |  | 投标单价 （元） |  | 发承包人 确认单价 (元) | 备注
） 功率Pe=0.2KW，电气元件详见配电系统图
167 | 应急照明配电箱（14ALE2） 功率Pe=0.2KW，电气元件详见配电系统图 | 台 | 1
168 | 二十二～二十六层电源箱（21AP） 功率Pn=72KW，电气元件详见配电系统图 | 台 | 5
169 | 二十七～二十八层电源箱（27～28AP） 功率Pn=72KW，电气元件详见配电系统图 | 台 | 2
170 | 天面层普通设备电源箱（RAPRS） 功率Pn=116KW，电气元件详见配电系统图 | 台 | 1
171 | 4层空调室外机电源总箱2（4APK2） 功率Pn=198KW，电气元件详见配电系统图 | 台 | 1
注：1.此表由招标人填写除“投标单价”栏的内容，投标人在投标时自主确定投标单价。 2.基准单价应优先采用工程造价管理机构发布的单价，未发布的，通过市场调查确定其基准单价。
表-21