## 表-04 单位工程招标控制价汇总表
单位工程招标控制价汇总表
工程名称：电白区人才公寓项目——地上给排水工程 |  | 标段： |  | 第 1 页 共 1 页
序号 | 汇总内容 |  | 金额:(元) |  | 其中：暂估价(元)
1 | 分部分项合计
2 | 措施合计
2.1 | 绿色施工安全防护措施费
2.2 | 其他措施费
3 | 其他项目
3.1 | 暂列金额
3.2 | 暂估价
3.3 | 计日工
3.4 | 总承包服务费
3.5 | 预算包干费
3.6 | 工程优质费
3.7 | 概算幅度差
3.8 | 索赔费用
3.9 | 现场签证费用
3.10 | 其他费用
4 | 税前工程造价
5 | 增值税销项税额
6 | 总造价
7 | 人工费
招标控制价合计=1+2+3+5
注：本表适用于单位工程招标控制价或投标报价的汇总，如无单位工程划分，单项工程也使用本表汇总
表—04

## 表-08 分部分项工程和单价措施项目清单与计价表
分部分项工程和单价措施项目清单与计价表
工程名称：电白区人才公寓项目——地上给排水工程 |  |  |  | 标段： |  |  |  | 第 1 页 共 10 页
序号 | 项目编码 | 项目名称 | 项目特征描述 |  | 计量单位 | 工程量 | 金额（元）
[7 empty] | 综合单价 |  | 综合合价 | 其中
暂估价
整个项目
1 | 031001007001 | 复合管 | 1.安装部位:室内 2.介质:给水 3.材质、规格:钢塑复合压力管 DN15 4.连接形式:扩口式接口管件连接 |  | m | 0.84
2 | 031001007007 | 复合管 | 1.安装部位:室内 2.介质:给水 3.材质、规格:钢塑复合压力管 DN20 4.连接形式:扩口式接口管件连接 |  | m | 24.907
3 | 031001007002 | 复合管 | 1.安装部位:室内 2.介质:给水 3.材质、规格:钢塑复合压力管 DN40 4.连接形式:扩口式接口管件连接 |  | m | 17.934
4 | 031001007003 | 复合管 | 1.安装部位:室内 2.介质:给水 3.材质、规格:钢塑复合压力管 DN50 4.连接形式:扩口式接口管件连接 |  | m | 27.901
5 | 031001007004 | 复合管 | 1.安装部位:室内 2.介质:给水 3.材质、规格:钢塑复合压力管 DN65 4.连接形式:扩口式接口管件连接 |  | m | 58.847
6 | 031001007005 | 复合管 | 1.安装部位:室内 2.介质:给水 3.材质、规格:钢塑复合压力管 DN80 4.连接形式:扩口式接口管件连接 |  | m | 1.38
本页小计
注：为计取规费等的使用，可在表中增设其中：“定额人工费”。
表—08
分部分项工程和单价措施项目清单与计价表
工程名称：电白区人才公寓项目——地上给排水工程 |  |  |  | 标段： |  |  |  | 第 2 页 共 10 页
序号 | 项目编码 | 项目名称 | 项目特征描述 |  | 计量单位 | 工程量 | 金额（元）
[7 empty] | 综合单价 |  | 综合合价 | 其中
暂估价
7 | 031001007006 | 复合管 | 1.安装部位:室内 2.介质:给水 3.材质、规格:钢塑复合压力管 DN100 4.连接形式:扩口式接口管件连接 |  | m | 241.8
8 | 031001006014 | 塑料管 | 1.安装部位:室内 2.介质:给水（冷、热水） 3.材质、规格:PPR塑料给水管 DN15 4.连接形式:热熔连接 |  | m | 2150.186
9 | 031001006001 | 塑料管 | 1.安装部位:室内 2.介质:给水（冷、热水） 3.材质、规格:PPR塑料给水管 DN20 4.连接形式:热熔连接 |  | m | 1268.608
10 | 031001006002 | 塑料管 | 1.安装部位:室内 2.介质:给水（冷、热水） 3.材质、规格:PPR塑料给水管 DN25 4.连接形式:热熔连接 |  | m | 3787.806
11 | 031001006003 | 塑料管 | 1.安装部位:室内 2.介质:给水（冷、热水） 3.材质、规格:PPR塑料给水管 DN32 4.连接形式:热熔连接 |  | m | 125.542
12 | 031001006004 | 塑料管 | 1.安装部位:室内 2.介质:给水（冷、热水） 3.材质、规格:PPR塑料给水管 DN40 4.连接形式:热熔连接 |  | m | 373.721
13 | 031001006005 | 塑料管 | 1.安装部位:室内 2.介质:给水（冷、热水） 3.材质、规格:PPR塑料给水管 DN50 4.连接形式:热熔连接 |  | m | 315.284
14 | 031001006006 | 塑料管 | 1.安装部位:室内 2.介质:给水（冷、热水） 3.材质、规格:PPR塑料给水管 DN65 4.连接形式:热熔连接 |  | m | 257.577
本页小计
注：为计取规费等的使用，可在表中增设其中：“定额人工费”。
表—08
分部分项工程和单价措施项目清单与计价表
工程名称：电白区人才公寓项目——地上给排水工程 |  |  |  | 标段： |  |  |  | 第 3 页 共 10 页
序号 | 项目编码 | 项目名称 | 项目特征描述 |  | 计量单位 | 工程量 | 金额（元）
[7 empty] | 综合单价 |  | 综合合价 | 其中
暂估价
15 | 031001006015 | 塑料管 | 1.安装部位:室内 2.介质:给水（冷、热水） 3.材质、规格:PPR塑料给水管 DN80 4.连接形式:热熔连接 |  | m | 79.649
16 | 031001006007 | 塑料管 | 1.安装部位:室内 2.介质:空调冷凝水 3.材质、规格:UPVC塑料排水管 DN50 4.连接形式:溶剂粘接 |  | m | 1437.176
17 | 031001006016 | 塑料管 | 1.安装部位:室内 2.介质:排水 3.材质、规格:UPVC塑料排水管 DN50 4.连接形式:溶剂粘接 |  | m | 1477.424
18 | 031001006017 | 塑料管 | 1.安装部位:室内 2.介质:排水 3.材质、规格:UPVC塑料排水管 DN75 4.连接形式:溶剂粘接 |  | m | 256.531
19 | 031001006008 | 塑料管 | 1.安装部位:室内 2.介质:排水 3.材质、规格:UPVC塑料排水管 DN100 4.连接形式:溶剂粘接 |  | m | 3964.49
20 | 031001006009 | 塑料管 | 1.安装部位:室内 2.介质:排水 3.材质、规格:UPVC塑料排水管 DN150 4.连接形式:溶剂粘接 |  | m | 255.299
21 | 031001006010 | 塑料管 | 1.安装部位:室内 2.介质:排水 3.材质、规格:UPVC塑料排水管（加厚型） DN150 4.连接形式:溶剂粘接 |  | m | 5.5
22 | 031001006011 | 塑料管 | 1.安装部位:室内 2.介质:雨水 3.材质、规格:UPVC塑料排水管 DN75 4.连接形式:溶剂粘接 |  | m | 10.926
本页小计
注：为计取规费等的使用，可在表中增设其中：“定额人工费”。
表—08
分部分项工程和单价措施项目清单与计价表
工程名称：电白区人才公寓项目——地上给排水工程 |  |  |  | 标段： |  |  |  | 第 4 页 共 10 页
序号 | 项目编码 | 项目名称 | 项目特征描述 |  | 计量单位 | 工程量 | 金额（元）
[7 empty] | 综合单价 |  | 综合合价 | 其中
暂估价
23 | 031001006012 | 塑料管 | 1.安装部位:室内 2.介质:雨水 3.材质、规格:UPVC塑料排水管 DN100 4.连接形式:溶剂粘接 |  | m | 798.492
24 | 031001006013 | 塑料管 | 1.安装部位:室内 2.介质:雨水 3.材质、规格:UPVC塑料排水管 DN150 4.连接形式:溶剂粘接 |  | m | 100.372
25 | 031003001001 | 螺纹阀门 | 1.名称、类型:截止阀 2.规格、压力等级:DN20 3.连接形式:丝扣连接 |  | 个 | 6
26 | 031003001002 | 螺纹阀门 | 1.名称、类型:截止阀 2.规格、压力等级:DN25 3.连接形式:丝扣连接 |  | 个 | 528
27 | 031003001003 | 螺纹阀门 | 1.名称、类型:截止阀 2.规格、压力等级:DN32 3.连接形式:丝扣连接 |  | 个 | 82
28 | 031003001012 | 螺纹阀门 | 1.名称、类型:截止阀 2.规格、压力等级:DN40 3.连接形式:丝扣连接 |  | 个 | 10
29 | 031003001004 | 螺纹阀门 | 1.名称、类型:截止阀 2.规格、压力等级:DN50 3.连接形式:丝扣连接 |  | 个 | 20
30 | 031003001005 | 螺纹阀门 | 1.名称、类型:截止阀 2.规格、压力等级:DN65 3.连接形式:丝扣连接 |  | 个 | 27
31 | 031003001013 | 螺纹阀门 | 1.名称、类型:截止阀 2.规格、压力等级:DN80 3.连接形式:丝扣连接 |  | 个 | 1
32 | 031003001006 | 螺纹阀门 | 1.名称、类型:闸阀 2.规格、压力等级:DN50 3.连接形式:丝扣连接 |  | 个 | 4
33 | 031003001007 | 螺纹阀门 | 1.名称、类型:闸阀 2.规格、压力等级:DN65 3.连接形式:丝扣连接 |  | 个 | 5
34 | 031003001008 | 螺纹阀门 | 1.名称、类型:止回阀 2.规格、压力等级:DN25 3.连接形式:丝扣连接 |  | 个 | 143
本页小计
注：为计取规费等的使用，可在表中增设其中：“定额人工费”。
表—08
分部分项工程和单价措施项目清单与计价表
工程名称：电白区人才公寓项目——地上给排水工程 |  |  |  | 标段： |  |  |  | 第 5 页 共 10 页
序号 | 项目编码 | 项目名称 | 项目特征描述 |  | 计量单位 | 工程量 | 金额（元）
[7 empty] | 综合单价 |  | 综合合价 | 其中
暂估价
35 | 031003001014 | 螺纹阀门 | 1.名称、类型:止回阀 2.规格、压力等级:DN40 3.连接形式:丝扣连接 |  | 个 | 2
36 | 031003001009 | 螺纹阀门 | 1.名称、类型:止回阀 2.规格、压力等级:DN50 3.连接形式:丝扣连接 |  | 个 | 3
37 | 031003001010 | 螺纹阀门 | 1.名称、类型:止回阀 2.规格、压力等级:DN65 3.连接形式:丝扣连接 |  | 个 | 5
38 | 031003001011 | 螺纹阀门 | 1.名称、类型:电动浮球阀 2.规格、压力等级:DN15 3.连接形式:丝扣连接 |  | 个 | 1
39 | 031003008003 | 除污器(过滤器) | 1.名称、类型:Y型过滤器 2.规格、压力等级:DN40 3.连接形式:丝扣连接 |  | 组 | 2
40 | 031003008001 | 除污器(过滤器) | 1.名称、类型:Y型过滤器 2.规格、压力等级:DN50 3.连接形式:丝扣连接 |  | 组 | 2
41 | 031003008002 | 除污器(过滤器) | 1.名称、类型:Y型过滤器 2.规格、压力等级:DN65 3.连接形式:丝扣连接 |  | 组 | 3
42 | 031003012001 | 倒流防止器 | 1.名称、类型:倒流防止器 2.型号、规格:DN65 3.连接形式:丝扣连接 |  | 套 | 1
43 | 031003010003 | 软接头(软管) | 1.名称、类型:橡塑软接头 2.规格:DN40 3.连接形式:丝扣连接 |  | 个 | 4
44 | 031003010001 | 软接头(软管) | 1.名称、类型:橡塑软接头 2.规格:DN50 3.连接形式:丝扣连接 |  | 个 | 6
45 | 031003010002 | 软接头(软管) | 1.名称、类型:橡塑软接头 2.规格:DN65 3.连接形式:丝扣连接 |  | 个 | 3
46 | 031003013001 | 水表 | 1.安装部位:室内 2.型号、规格:DN25 3.连接形式:丝扣连接 4.附件配置:闸阀1个 |  | 组 | 144
本页小计
注：为计取规费等的使用，可在表中增设其中：“定额人工费”。
表—08
分部分项工程和单价措施项目清单与计价表
工程名称：电白区人才公寓项目——地上给排水工程 |  |  |  | 标段： |  |  |  | 第 6 页 共 10 页
序号 | 项目编码 | 项目名称 | 项目特征描述 |  | 计量单位 | 工程量 | 金额（元）
[7 empty] | 综合单价 |  | 综合合价 | 其中
暂估价
47 | 031003013002 | 水表 | 1.安装部位:室内 2.型号、规格:DN50 3.连接形式:丝扣连接 4.附件配置:闸阀1个 |  | 组 | 4
48 | 031003013003 | 水表 | 1.安装部位:室内 2.型号、规格:DN65 3.连接形式:丝扣连接 4.附件配置:闸阀1个 |  | 组 | 5
49 | 031003013004 | 水表 | 1.安装部位:室内 2.型号、规格:DN80 3.连接形式:法兰连接 4.附件配置:闸阀1个，止回阀1个 |  | 组 | 1
50 | 030601002001 | 压力仪表 | 1.名称:压力表 2.规格:DN50 |  | 台 | 12
51 | 031004003001 | 洗脸盆 | 1.名称、类型:洗手盆 2.材质:陶瓷 3.规格、类型:台下式 4.组装形式:成套 5.附件名称、数量:角阀、红外感应龙头等配件 6.其他说明:根据甲方所选器具参考国标图集09S304施工 |  | 组 | 236
52 | 031004003002 | 洗脸盆 | 1.名称、类型:洗手盆 2.材质:陶瓷 3.规格、类型:立柱式 4.组装形式:冷水 5.附件名称、数量:角阀、水龙头等配件 6.其他说明:根据甲方所选器具参考国标图集09S304施工 |  | 组 | 1
53 | 031004003003 | 洗脸盆 | 1.名称、类型:无障碍洗手盆 2.材质:陶瓷 3.规格、类型:台下式 4.组装形式:成套 5.附件名称、数量:角阀、红外感应龙头、无障碍设施等配件 6.其他说明:根据甲方所选器具参考国标图集09S304施工 |  | 组 | 8
本页小计
注：为计取规费等的使用，可在表中增设其中：“定额人工费”。
表—08
分部分项工程和单价措施项目清单与计价表
工程名称：电白区人才公寓项目——地上给排水工程 |  |  |  | 标段： |  |  |  | 第 7 页 共 10 页
序号 | 项目编码 | 项目名称 | 项目特征描述 |  | 计量单位 | 工程量 | 金额（元）
[7 empty] | 综合单价 |  | 综合合价 | 其中
暂估价
54 | 031004004001 | 洗涤盆 | 1.名称、类型:洗菜盆 2.材质:304不锈钢 3.组装形式:成套 4.附件名称、数量:角阀、冷热水龙头等配件 5.其他说明:根据甲方所选器具参考国标图集09S304施工 |  | 组 | 126
55 | 031004006001 | 大便器 | 1.名称、类型:瓷蹲式大便器 2.材质:陶瓷 3.组装形式:成套 4.附件名称、数量:埋入式感应控制器等配件 5.其他说明:根据甲方所选器具参考国标图集09S304施工 |  | 组 | 34
56 | 031004006002 | 大便器 | 1.名称、类型:坐式大便器 2.材质:陶瓷 3.组装形式:成套 4.附件名称、数量:感应式冲洗阀等配件 5.其他说明:根据甲方所选器具参考国标图集09S304施工 |  | 组 | 273
57 | 031004006003 | 大便器 | 1.名称、类型:无障碍坐式大便器 2.材质:陶瓷 3.组装形式:成套 4.附件名称、数量:感应式冲洗阀、无障碍设施等配件 5.其他说明:根据甲方所选器具参考国标图集09S304施工 |  | 组 | 8
58 | 031004007001 | 小便器 | 1.名称、类型:立式小便器 2.材质:陶瓷 3.组装形式:成套 4.附件名称、数量:埋入式感应控制器等配件 5.其他说明:根据甲方所选器具参考国标图集09S304施工 |  | 组 | 10
59 | 031004010001 | 淋浴器 | 1.名称、类型:沐浴花洒套装 2.组装形式:成套 3.附件名称、数量:冷热水开关、花洒、喷枪等配件 4.其他说明:根据甲方所选器具参考国标图集09S304施工 |  | 套 | 183
本页小计
注：为计取规费等的使用，可在表中增设其中：“定额人工费”。
表—08
分部分项工程和单价措施项目清单与计价表
工程名称：电白区人才公寓项目——地上给排水工程 |  |  |  | 标段： |  |  |  | 第 8 页 共 10 页
序号 | 项目编码 | 项目名称 | 项目特征描述 |  | 计量单位 | 工程量 | 金额（元）
[7 empty] | 综合单价 |  | 综合合价 | 其中
暂估价
60 | 031004014005 | 给、排水附(配)件 | 1.名称、类型:塑料地漏 2.型号、规格:DN50 |  | 个 | 532
61 | 031004014006 | 给、排水附(配)件 | 1.名称、类型:洗衣机专用地漏 2.型号、规格:DN50 |  | 个 | 126
62 | 031004014001 | 给、排水附(配)件 | 1.名称、类型:塑料地漏 2.型号、规格:DN100 |  | 个 | 75
63 | 031004014002 | 给、排水附(配)件 | 1.名称、类型:87型雨水斗 2.型号、规格:DN100 |  | 个 | 8
64 | 031004014003 | 给、排水附(配)件 | 1.名称、类型:87型雨水斗 2.型号、规格:DN150 |  | 个 | 6
65 | 031004014004 | 给、排水附(配)件 | 1.名称、类型:侧式雨水斗 2.型号、规格:DN75 |  | 个 | 3
66 | 031004014007 | 给、排水附(配)件 | 1.名称、类型:清扫口 2.型号、规格:DN100 |  | 个 | 6
67 | 031006005001 | 太阳能集热装置 | 1.名称、类型:太阳能集热器 2.综合考虑专业厂家二次深化 3.其他说明:满足设计及规范要求 |  | 套 | 40
68 | 031006006001 | 地源(水源、气源)热泵机组 | 1.名称、类型:空气源热泵（两用）78KW 2.型号、规格:单台:Q=2.3m3/h,N=20.3KW,预留电辅热功率(26KW） |  | 组 | 2
69 | 030211003001 | 循环水泵 | 1.名称、类型:太阳能循环泵（一用一备） 2.规格、型号:Q=6.3m3/h，H=12.5m，N=0.75KW |  | 台 | 2
70 | 030211003002 | 循环水泵 | 1.名称、类型:热泵循环泵（一用一备） 2.规格、型号:Q=25m3/h，H=12.5m，N=2.2KW |  | 台 | 2
71 | 030211003003 | 循环水泵 | 1.名称、类型:热水回水泵（一用一备） 2.规格、型号:Q=3.75m3/h，H=13m，N=0.75KW |  | 台 | 2
72 | 031006015001 | 储热罐 | 1.名称、类型:承压式储热罐 2.型号、规格:有效容积8T |  | 台 | 1
本页小计
注：为计取规费等的使用，可在表中增设其中：“定额人工费”。
表—08
分部分项工程和单价措施项目清单与计价表
工程名称：电白区人才公寓项目——地上给排水工程 |  |  |  | 标段： |  |  |  | 第 9 页 共 10 页
序号 | 项目编码 | 项目名称 | 项目特征描述 |  | 计量单位 | 工程量 | 金额（元）
[7 empty] | 综合单价 |  | 综合合价 | 其中
暂估价
73 | 031006012001 | 热水器、开水炉 | 1.名称、类型:卧挂储水式电热水器 2.能源种类:电能 3.型号、容积:60L 4.安装方式:挂装 |  | 台 | 127
74 | 031002003001 | 阻火圈 | 1.名称、类型:成品阻火圈 2.规格:DN110 |  | 个 | 710
75 | 031002003002 | 阻火圈 | 1.名称、类型:成品阻火圈 2.规格:DN150 |  | 个 | 94
76 | 031002003003 | 套管 | 1.名称、类型:B型刚性防水套管 2.材质:焊接钢管 3.规格:套管管径DN150 4.引用标准图集:02S404防水套管图集 |  | 个 | 11
77 | 031002003004 | 套管 | 1.名称、类型:B型刚性防水套管 2.材质:焊接钢管 3.规格:套管管径DN250 4.引用标准图集:02S404防水套管图集 |  | 个 | 1
78 | 031002001001 | 管道支架 | 1.材质:型钢 2.管架形式:非保温管架 |  | kg | 1273.66
79 | 031201003001 | 金属结构刷油 | 1.名称、类型:金属管道支架 2.除锈级别:综合考虑 3.结构类型:一般钢结构 4.油漆品种、涂刷遍数:除锈后刷樟丹二道，灰色调和漆二道 5.其他说明:满足规范及设计要求 |  | kg | 1273.66
80 | 031208002001 | 管道绝热 | 1.绝热材料品种:硬泡聚氨酯保温板或管壳 2.绝热厚度:25mm 3.管道外径:综合考虑 |  | m3 | 9.087
81 | 031208007001 | 防潮层、保护层 | 1.材料:不燃性玻璃布复合铝箔 2.厚度:0.3 3.对象:管道 |  | m2 | 84.938
分部分项合计
本页小计
注：为计取规费等的使用，可在表中增设其中：“定额人工费”。
表—08
分部分项工程和单价措施项目清单与计价表
工程名称：电白区人才公寓项目——地上给排水工程 |  |  |  | 标段： |  |  |  | 第 10 页 共 10 页
序号 | 项目编码 | 项目名称 | 项目特征描述 |  | 计量单位 | 工程量 | 金额（元）
[7 empty] | 综合单价 |  | 综合合价 | 其中
暂估价
措施项目
82 | 031302007001 | 高层施工增加 |  |  | 项 | 1
83 | 031301017001 | 脚手架搭拆费 |  |  | 项 | 1
单价措施合计
本页小计
合 计
注：为计取规费等的使用，可在表中增设其中：“定额人工费”。
表—08

## 表-11 总价措施项目清单与计价表
总价措施项目清单与计价表
工程名称：电白区人才公寓项目——地上给排水工程 |  |  |  |  | 标段： |  |  | 第 1 页 共 2 页
序号 | 项目编码 | 项目名称 | 计算基础 | 费率 (%) |  | 金额 (元) | 调整费率 (%) |  | 调整后金额 (元) | 备注
1 | LSSGCSF00001 | 绿色施工安全防护措施费 | 分部分项人工费+分部分项机具费 | 35.77 | [5 empty] | 以分部分项的人工费与施工机具费之和为计算基础，费率35.77%
2 | 031301010001 | 安装与生产同时进行增加费用 | 分部分项人工费 | 0 | [5 empty] | 按人工费的10%计算
3 | 031301011001 | 在有害身体健康环境中施工增加费 | 分部分项人工费 | 0 | [5 empty] | 按人工费的10%计算
4 | TSSGBWZJF001 | 在地下（暗）室、设备及大口径管道内等特殊施工部位进行施工增加费 |  | 30 | [5 empty] | 按该部分人工费的30%计算
5 | 粤031302008001 | 赶工措施费 | 分部分项人工费+分部分项机具费 | 0 | [5 empty] | 赶工措施费=（1-δ）*分部分项（人工费+施工机具费）*0.344 （0.8≤δ＜1 式中：δ=合同工期/定额工期）
6 | 031302002001 | 夜间施工增加费 |  | 20 | [5 empty] | 按其夜间施工项目人工费的20%计算
7 | JTGRSGZJF001 | 交通干扰工程施工增加费 |  | 10 | [5 empty] | 按在市政道路上施工项目人工费的10%计算
8 | 粤031302009001 | 文明工地增加费 | 分部分项人工费+分部分项机具费 | 0 | [5 empty] | 以分部分项的人工费与施工机具费之和为计算基础；市级文明工地1.00%；省级文明工地2.00%
9 | DXGXJCJXF001 | 地下管线交叉降效费 | [7 empty] | 按实际发生或经批准的施工方案计算
编制人（造价人员）： |  |  |  |  | 复核人（造价工程师）：
表-11
总价措施项目清单与计价表
工程名称：电白区人才公寓项目——地上给排水工程 |  |  |  |  | 标段： |  |  | 第 2 页 共 2 页
序号 | 项目编码 | 项目名称 | 计算基础 | 费率 (%) |  | 金额 (元) | 调整费率 (%) |  | 调整后金额 (元) | 备注
10 | QTFY00000001 | 其他费用 | [7 empty] | 按实际发生或经批准的施工组织设计方案计算
合 计
编制人（造价人员）： |  |  |  |  | 复核人（造价工程师）：
表-11

## 表-12 其他项目清单与计价汇总表
其他项目清单与计价汇总表
工程名称：电白区人才公寓项目——地上给排水工程 |  |  | 标段： |  | 第 1 页 共 1 页
序号 | 项目名称 | 金额（元） |  | 结算金额（元） |  | 备注
1 | 暂列金额 | 114020.38 |  |  |  | 明细详见表-12-1
2 | 暂估价 | 573935.89
2.1 | 材料暂估价 | — |  |  |  | 明细详见表-12-2
2.2 | 专业工程暂估价 | 0.00 |  |  |  | 明细详见表-12-3
3 | 计日工 |  |  |  |  | 明细详见表-12-4
4 | 总承包服务费 |  |  |  |  | 明细详见表-12-5
5 | 预算包干费
6 | 工程优质费
7 | 概算幅度差
8 | 现场签证费用
9 | 索赔费用
10 | 其他费用
合 计 | [5 empty] | —
注：材料（工程设备）暂估单价进入清单项目综合单价，此处不汇总。
表—12

## 表-12-1 暂列金额表
暂列金额明细表
工程名称：电白区人才公寓项目——地上给排水工程 |  |  | 标段： |  | 第 1 页 共 1 页
序号 | 名称 | 计量单位 |  | 暂定金额（元） |  | 备注
1 | 暂列金额 |  |  | 114020.38
合 计 |  |  |  | 114020.38 |  | —
注：此表由招标人填写，如不能详列，也可只列暂列金额总额，投标人应将上述暂列金额计入投标总价中。
表—12—1

## 表-12-2 材料(工程设备)暂估价及调整表
材料（工程设备）暂估单价及调整表
工程名称：电白区人才公寓项目——地上给排水工程 | [6 empty] | 标段： |  |  | 第 1 页 共 1 页
序号 | 材料(工程设备) 名称、规格、型号 | 计量单位 | 数量 |  | 暂估（元） |  |  | 确认(元) |  |  | 差额±(元) |  | 备注
|  |  | 暂估 | 确认 | 单价 | 合价 |  | 单价 | 合价 |  | 单价 | 合价
1 | 空气源热泵 78KW 单台:Q=2.3m3/h,N=20.3KW,预留电辅热功率(26KW） | 组 |  |  | 90187
2 | 承压式储热罐 有效容积8T | 台 |  |  | 46802.13
3 | 埋入式感应控制器 | 个 |  |  | 494
4 | 热泵循环泵 Q=25m3/h，H=12.5m，N=2.2KW | 台 |  |  | 5361
5 | 太阳能循环泵 Q=6.3m3/h，H=12.5m，N=0.75KW | 台 |  |  | 1985
6 | 热水回水泵 Q=3.75m3/h，H=13m，N=0.75KW | 台 |  |  | 1565
7 | 卧挂储水式电热水器 60L | 台 |  |  | 2417.2
合 计
注：1.此表由招标人填写“暂估单价”，并在备注栏说明暂估价的材料、工程设备拟用在那些清单项目上，投标人应将上述材料、工程设备暂估单价计入工程量清单综合单价报价中
表—12—2

## 表-12-3 专业工程暂估价及结算价表
专业工程暂估价及结算价表
工程名称：电白区人才公寓项目——地上给排水工程 |  |  |  | 标段： |  | 第 1 页 共 1 页
序号 | 工程名称 | 工程内容 | 暂估金额 （元） |  | 结算金额 (元) |  | 差额 ±(元) | 备注
1
合 计 |  |  | 0.00 |  |  |  |  | —
注：此表由招标人填写，投标人应将上述专业工程暂估价计入投标总价中。
表—12—3

## 表-13 规费、税金项目清单与计价表
规费、税金项目清单与计价表
工程名称：电白区人才公寓项目——地上给排水工程 |  |  | 标段： |  | 第 1 页 共 1 页
序号 | 项目名称 | 计算基础 | 计算基数 | 计算费率 (%) |  | 金额(元)
1 | 增值税销项税额 | 分部分项合计+措施合计+其他项目 |  | 9
合 计
编制人（造价人员）： |  |  | 复核人（造价工程师）：
表—13

## 表-21 承包人提供主要材料和工程设备一览表
承包人提供主要材料和工程设备一览表
(适用于造价信息差额调整法)
工程名称：电白区人才公寓项目——地上给排水工程 | [5 empty] | 标段： |  | 第 1 页 共 5 页
序号 | 名称、规格、型号 | 单位 | 数量 | 风险系数 (%) | 基准单价 （元） |  | 投标单价 （元） |  | 发承包人 确认单价 (元) | 备注
1 | 角钢 | kg | 1337.343
2 | 钢板 | kg | 106.25
3 | 不燃性玻璃布复合铝箔 0.3 | m2 | 101.9256
4 | 红外感应龙头及配件 | 套 | 246.44
5 | 水龙头 DN15 | 个 | 1.01
6 | 冷热水龙头 DN15 | 个 | 127.26
7 | 塑料地漏 DN100 | 个 | 75.75
8 | 塑料地漏 DN50 | 个 | 537.32
9 | 洗衣机专用地漏 DN50 | 个 | 127.26
10 | 瓷制大便器用存水弯 | 个 | 34.34
11 | 清扫口 DN100 | 个 | 6.06
12 | 感应式冲洗阀 | 个 | 283.81
13 | 角阀(带铜活) DN15 | 个 | 501.97
14 | 醇酸调和漆 | kg | 19.1049
15 | 醇酸防锈漆 | kg | 26.8742
16 | 专用粘胶带 | m | 3207.711
17 | 硬泡聚氨酯保温板或管壳 25 | m3 | 9.5414
18 | 阻火圈 DN100 | 个 | 710
19 | 阻火圈 DN150 | 个 | 94
20 | 焊接钢管 | kg | 122.82
21 | 金属软管 DN15 | 条 | 748.41
22 | 钢塑复合压力管 DN50 | m | 27.9568
23 | 钢塑复合压力管 DN80 | m | 1.3828
24 | 钢塑复合压力管 DN100 | m | 242.2836
25 | 钢塑复合压力管 DN15 | m | 0.8324
26 | 钢塑复合压力管 DN40 | m | 17.9699
27 | 钢塑复合压力管 DN65 | m | 58.9647
28 | 钢塑复合压力管 DN20 | m | 24.6828
29 | PPR塑料给水管 DN25 | m | 3848.4109
注：1.此表由招标人填写除“投标单价”栏的内容，投标人在投标时自主确定投标单价。 2.基准单价应优先采用工程造价管理机构发布的单价，未发布的，通过市场调查确定其基准单价。
表-21
承包人提供主要材料和工程设备一览表
(适用于造价信息差额调整法)
工程名称：电白区人才公寓项目——地上给排水工程 | [5 empty] | 标段： |  | 第 2 页 共 5 页
序号 | 名称、规格、型号 | 单位 | 数量 | 风险系数 (%) | 基准单价 （元） |  | 投标单价 （元） |  | 发承包人 确认单价 (元) | 备注
30 | PPR塑料给水管 DN20 | m | 1288.9057
31 | PPR塑料给水管 DN40 | m | 379.7005
32 | PPR塑料给水管 DN50 | m | 320.3285
33 | PPR塑料给水管 DN65 | m | 261.6982
34 | PPR塑料给水管 DN32 | m | 127.5507
35 | PPR塑料给水管 DN15 | m | 2184.589
36 | PPR塑料给水管 DN80 | m | 80.9234
37 | UPVC塑料排水管 DN150 | m | 340.4972
38 | UPVC塑料排水管 DN100 | m | 4559.9665
39 | UPVC塑料排水管 DN50 | m | 2949.5752
40 | UPVC塑料排水管（加厚型） DN150 | m | 5.225
41 | UPVC塑料排水管 DN75 | m | 262.4029
42 | 螺纹管件 DN15 | 个 | 871.63
43 | 室内塑料雨水管件(粘接) DN100 | 个 | 332.1727
44 | 室内塑料雨水管件(粘接) DN150 | 个 | 48.6804
45 | 室内塑料雨水管件(粘接) DN75 | 个 | 4.141
46 | 室内塑料排水管件 DN100 | 个 | 4582.9504
47 | 室内塑料排水管件 DN50 | 个 | 2011.074
48 | 室内塑料排水管件 DN150 | 个 | 151.9029
49 | 室内塑料排水管件 DN150 | 个 | 3.2725
50 | 室内塑料排水管件 DN75 | 个 | 227.0299
51 | 室内塑料给水管接头零件(热熔接) DN25 | 个 | 4640.0624
52 | 室内塑料给水管接头零件(热熔接) DN20 | 个 | 1928.2842
53 | 室内塑料给水管接头零件(热熔接) DN40 | 个 | 331.4905
54 | 室内塑料给水管接头零件(热熔接) DN50 | 个 | 233.9407
注：1.此表由招标人填写除“投标单价”栏的内容，投标人在投标时自主确定投标单价。 2.基准单价应优先采用工程造价管理机构发布的单价，未发布的，通过市场调查确定其基准单价。
表-21
承包人提供主要材料和工程设备一览表
(适用于造价信息差额调整法)
工程名称：电白区人才公寓项目——地上给排水工程 | [5 empty] | 标段： |  | 第 3 页 共 5 页
序号 | 名称、规格、型号 | 单位 | 数量 | 风险系数 (%) | 基准单价 （元） |  | 投标单价 （元） |  | 发承包人 确认单价 (元) | 备注
55 | 室内塑料给水管接头零件(热熔接) DN65 | 个 | 169.7432
56 | 室内塑料给水管接头零件(热熔接) DN32 | 个 | 135.7109
57 | 室内塑料给水管接头零件(热熔接) DN15 | 个 | 3268.2827
58 | 室内塑料给水管接头零件(热熔接) DN80 | 个 | 31.4614
59 | 扩口式接口管件 DN50 | 个 | 32.5387
60 | 扩口式接口管件 DN80 | 个 | 0.6389
61 | 扩口式接口管件 DN100 | 个 | 100.347
62 | 扩口式接口管件 DN15 | 个 | 1.2172
63 | 扩口式接口管件 DN65 | 个 | 30.9535
64 | 扩口式接口管件 DN20 | 个 | 30.1375
65 | 排水接头 DN50 | 个 | 20.2
66 | Y型过滤器 DN50 | 个 | 2.02
67 | Y型过滤器 DN65 | 个 | 3.03
68 | Y型过滤器 DN40 | 个 | 2.02
69 | 可曲挠橡胶接头 DN50 | 个 | 6
70 | 可曲挠橡胶接头 DN65 | 个 | 3
71 | 可曲挠橡胶接头 DN40 | 个 | 4
72 | 截止阀 DN20 | 个 | 6.06
73 | 止回阀 DN25 | 个 | 144.43
74 | 止回阀 DN50 | 个 | 3.03
75 | 止回阀 DN65 | 个 | 5.05
76 | 截止阀 DN32 | 个 | 82.82
77 | 截止阀 DN80 | 个 | 1.01
78 | 止回阀 DN40 | 个 | 2.02
79 | 截止阀 DN25 | 个 | 533.28
80 | 截止阀 DN50 | 个 | 20.2
81 | 截止阀 DN65 | 个 | 27.27
82 | 截止阀 DN40 | 个 | 10.1
注：1.此表由招标人填写除“投标单价”栏的内容，投标人在投标时自主确定投标单价。 2.基准单价应优先采用工程造价管理机构发布的单价，未发布的，通过市场调查确定其基准单价。
表-21
承包人提供主要材料和工程设备一览表
(适用于造价信息差额调整法)
工程名称：电白区人才公寓项目——地上给排水工程 | [5 empty] | 标段： |  | 第 4 页 共 5 页
序号 | 名称、规格、型号 | 单位 | 数量 | 风险系数 (%) | 基准单价 （元） |  | 投标单价 （元） |  | 发承包人 确认单价 (元) | 备注
83 | 闸阀 DN50 | 个 | 4.04
84 | 闸阀 DN65 | 个 | 5.05
85 | 法兰闸阀 DN80 | 个 | 1
86 | 螺纹闸阀 DN25 | 个 | 145.44
87 | 螺纹闸阀 DN50 | 个 | 4.04
88 | 螺纹闸阀 DN65 | 个 | 5.05
89 | 法兰止回阀 DN80 | 个 | 1
90 | 倒流防止器 DN65 | 个 | 1
91 | 电动浮球阀 DN15 | 个 | 1
92 | 钢板平焊法兰 DN80 | 副 | 3
93 | 钢板平焊法兰 DN40 | 副 | 4
94 | 沐浴花洒套装 冷热水开关、花洒、喷枪等配件 | 套 | 183
95 | 洗手盆 立柱式 | 套 | 1.01
96 | 洗手盆 台下式 | 套 | 238.36
97 | 无障碍洗手盆 台下式 | 套 | 8.08
98 | 洗菜盆 304不锈钢 | 套 | 127.26
99 | 瓷蹲式大便器 | 个 | 34.34
100 | 落地式坐便器(含存水弯) | 个 | 275.73
101 | 无障碍坐便器(含存水弯) | 个 | 8.08
102 | 立式小便器 | 个 | 10.1
103 | 太阳能集热器 | 台 | 40
104 | 法兰水表 DN80 | 个 | 1
105 | 水表 DN25 | 个 | 144
106 | 水表 DN50 | 个 | 4
107 | 水表 DN65 | 个 | 5
108 | 压力表 DN50 | 台 | 12
109 | 87型雨水斗 DN100 | 套 | 8
110 | 87型雨水斗 DN150 | 套 | 6
111 | 侧式雨水斗 DN75 | 套 | 3
注：1.此表由招标人填写除“投标单价”栏的内容，投标人在投标时自主确定投标单价。 2.基准单价应优先采用工程造价管理机构发布的单价，未发布的，通过市场调查确定其基准单价。
表-21
承包人提供主要材料和工程设备一览表
(适用于造价信息差额调整法)
工程名称：电白区人才公寓项目——地上给排水工程 | [5 empty] | 标段： |  | 第 5 页 共 5 页
序号 | 名称、规格、型号 | 单位 | 数量 | 风险系数 (%) | 基准单价 （元） |  | 投标单价 （元） |  | 发承包人 确认单价 (元) | 备注
112 | 承压式储热罐 有效容积8T | 台 | 1
113 | 空气源热泵 78KW 单台:Q=2.3m3/h,N=20.3KW,预留电辅热功率(26KW） | 组 | 2
114 | 太阳能循环泵 Q=6.3m3/h，H=12.5m，N=0.75KW | 台 | 2
115 | 热泵循环泵 Q=25m3/h，H=12.5m，N=2.2KW | 台 | 2
116 | 热水回水泵 Q=3.75m3/h，H=13m，N=0.75KW | 台 | 2
117 | 卧挂储水式电热水器 60L | 台 | 127
118 | 埋入式感应控制器 | 个 | 44.44
119 | 预拌水泥砂浆 1:2.5 | m3 | 0.9552
注：1.此表由招标人填写除“投标单价”栏的内容，投标人在投标时自主确定投标单价。 2.基准单价应优先采用工程造价管理机构发布的单价，未发布的，通过市场调查确定其基准单价。
表-21