## 表-04 单位工程招标控制价汇总表
单位工程招标控制价汇总表
工程名称：电白区人才公寓项目——地下室电气工程 |  | 标段： |  | 第 1 页 共 1 页
序号 | 汇总内容 |  | 金额:(元) |  | 其中：暂估价(元)
1 | 分部分项合计
1.1 | 变压器安装
1.2 | 配电装置安装
1.3 | 母线安装
1.4 | 控制设备及低压电器安装
1.5 | 电缆安装
1.6 | 配管、配线
1.7 | 照明器具安装
2 | 措施合计
2.1 | 绿色施工安全防护措施费
2.2 | 其他措施费
3 | 其他项目
3.1 | 暂列金额
3.2 | 暂估价
3.3 | 计日工
3.4 | 总承包服务费
3.5 | 预算包干费
3.6 | 工程优质费
3.7 | 概算幅度差
3.8 | 索赔费用
3.9 | 现场签证费用
3.10 | 其他费用
4 | 税前工程造价
5 | 增值税销项税额
6 | 总造价
7 | 人工费
招标控制价合计=1+2+3+5
注：本表适用于单位工程招标控制价或投标报价的汇总，如无单位工程划分，单项工程也使用本表汇总
表—04

## 表-08 分部分项工程和单价措施项目清单与计价表
分部分项工程和单价措施项目清单与计价表
工程名称：电白区人才公寓项目——地下室电气工程 |  |  |  | 标段： |  |  |  | 第 1 页 共 23 页
序号 | 项目编码 | 项目名称 | 项目特征描述 |  | 计量单位 | 工程量 | 金额（元）
[7 empty] | 综合单价 |  | 综合合价 | 其中
暂估价
变压器安装
1 | 030113008001 | 柴油发电机组 | 1.名称:柴油发电机组 2.规格、型号:常用功率800KW |  | 台 | 1
2 | 030401002001 | 干式变压器 | 1.名称:SCB14干式变压器 2.容量（kV·A):1600kVA |  | 台 | 2
3 | 030414001001 | 电力变压器系统 | 1.电力变压器系统调试 10kV以下变压器容量(kV·A以下) 2000 |  | 系统 | 2
变压器安装合计
配电装置安装
4 | 030402017001 | 高压成套配电柜 | 1.名称:主供电源进线柜1AH1 2.型号:ExMCM 3.规格:800mm×1500mm×2300mm |  | 台 | 1
5 | 030402017002 | 高压成套配电柜 | 1.名称:计量柜1AH2 2.型号:ExMCM 3.规格:800mm×1500mm×2300mm |  | 台 | 1
6 | 030402017003 | 高压成套配电柜 | 1.名称:2#变压器出线柜1AH3 2.型号:ExMCM 3.规格:800mm×1500mm×2300mm |  | 台 | 1
7 | 030402017004 | 高压成套配电柜 | 1.名称:1#变压器出线柜1AH4 2.型号:ExMCM 3.规格:800mm×1500mm×2300mm |  | 台 | 1
8 | 030414002001 | 送配电装置系统 | 1.送配电装置系统调试 (综合) 10kV以下交流供电 |  | 系统 | 4
配电装置安装合计
母线安装
9 | 030403006001 | 低压封闭式插接母线槽 | 1.名称:密集型母线槽 2.型号:CMC-5C-1000A-4P 3.容量(A):1000A |  | m | 19.756
10 | 030403006002 | 低压封闭式插接母线槽 | 1.名称:密集型母线槽 2.型号:CMC-5C-1250A-4P 3.容量(A):1250A |  | m | 261.245
本页小计
注：为计取规费等的使用，可在表中增设其中：“定额人工费”。
表—08
分部分项工程和单价措施项目清单与计价表
工程名称：电白区人才公寓项目——地下室电气工程 |  |  |  | 标段： |  |  |  | 第 2 页 共 23 页
序号 | 项目编码 | 项目名称 | 项目特征描述 |  | 计量单位 | 工程量 | 金额（元）
[7 empty] | 综合单价 |  | 综合合价 | 其中
暂估价
11 | 030403006003 | 低压封闭式插接母线槽 | 1.名称:密集型母线槽 2.型号:CMC-5C-3200A-4P 3.容量(A):3200A |  | m | 31.069
母线安装合计
控制设备及低压电器安装
12 | 030404004001 | 低压开关柜(屏) | 1.名称:低压配电柜1DP1 2.型号:lnModule 3.规格:800mm(柜宽)×1000mm(柜深) |  | 台 | 1
13 | 030404004002 | 低压开关柜(屏) | 1.名称:低压配电柜1DP2 2.型号:lnModule 3.规格:1000mm(柜宽)×1000mm(柜深) |  | 台 | 1
14 | 030404004003 | 低压开关柜(屏) | 1.名称:低压配电柜1DP3 2.型号:lnModule 3.规格:1000mm(柜宽)×1000mm(柜深) |  | 台 | 1
15 | 030404004004 | 低压开关柜(屏) | 1.名称:低压配电柜1DP4 2.型号:lnModule 3.规格:800mm(柜宽)×1000mm(柜深) |  | 台 | 1
16 | 030404004005 | 低压开关柜(屏) | 1.名称:低压配电柜1DP5 2.型号:lnModule 3.规格:800mm(柜宽)×1000mm(柜深) |  | 台 | 1
17 | 030404004006 | 低压开关柜(屏) | 1.名称:低压配电柜1DP6 2.型号:lnModule 3.规格:800mm(柜宽)×1000mm(柜深) |  | 台 | 1
18 | 030404004007 | 低压开关柜(屏) | 1.名称:低压配电柜1DP7 2.型号:lnModule 3.规格:800mm(柜宽)×1000mm(柜深) |  | 台 | 1
19 | 030404004008 | 低压开关柜(屏) | 1.名称:低压配电柜1DP8 2.型号:lnModule 3.规格:800mm(柜宽)×1000mm(柜深) |  | 台 | 1
本页小计
注：为计取规费等的使用，可在表中增设其中：“定额人工费”。
表—08
分部分项工程和单价措施项目清单与计价表
工程名称：电白区人才公寓项目——地下室电气工程 |  |  |  | 标段： |  |  |  | 第 3 页 共 23 页
序号 | 项目编码 | 项目名称 | 项目特征描述 |  | 计量单位 | 工程量 | 金额（元）
[7 empty] | 综合单价 |  | 综合合价 | 其中
暂估价
20 | 030404004009 | 低压开关柜(屏) | 1.名称:低压配电柜1DP9 2.型号:lnModule 3.规格:800mm(柜宽)×1000mm(柜深) |  | 台 | 1
21 | 030404004010 | 低压开关柜(屏) | 1.名称:低压配电柜1DP10 2.型号:lnModule 3.规格:800mm(柜宽)×1000mm(柜深) |  | 台 | 1
22 | 030404004011 | 低压开关柜(屏) | 1.名称:低压配电柜1DP11 2.型号:lnModule 3.规格:800mm(柜宽)×1000mm(柜深) |  | 台 | 1
23 | 030404004012 | 低压开关柜(屏) | 1.名称:低压配电柜2DP1 2.型号:lnModule 3.规格:800mm(柜宽)×1000mm(柜深) |  | 台 | 1
24 | 030404004013 | 低压开关柜(屏) | 1.名称:低压配电柜2DP2 2.型号:lnModule 3.规格:1000mm(柜宽)×1000mm(柜深) |  | 台 | 1
25 | 030404004014 | 低压开关柜(屏) | 1.名称:低压配电柜2DP3 2.型号:lnModule 3.规格:1000mm(柜宽)×1000mm(柜深) |  | 台 | 1
26 | 030404004015 | 低压开关柜(屏) | 1.名称:低压配电柜2DP4 2.型号:lnModule 3.规格:800mm(柜宽)×1000mm(柜深) |  | 台 | 1
27 | 030404004016 | 低压开关柜(屏) | 1.名称:低压配电柜2DP5 2.型号:lnModule 3.规格:800mm(柜宽)×1000mm(柜深) |  | 台 | 1
28 | 030404004017 | 低压开关柜(屏) | 1.名称:低压配电柜2DP6 2.型号:lnModule 3.规格:800mm(柜宽)×1000mm(柜深) |  | 台 | 1
29 | 030404004018 | 低压开关柜(屏) | 1.名称:低压配电柜2DP7 2.型号:lnModule 3.规格:800mm(柜宽)×1000mm(柜深) |  | 台 | 1
本页小计
注：为计取规费等的使用，可在表中增设其中：“定额人工费”。
表—08
分部分项工程和单价措施项目清单与计价表
工程名称：电白区人才公寓项目——地下室电气工程 |  |  |  | 标段： |  |  |  | 第 4 页 共 23 页
序号 | 项目编码 | 项目名称 | 项目特征描述 |  | 计量单位 | 工程量 | 金额（元）
[7 empty] | 综合单价 |  | 综合合价 | 其中
暂估价
30 | 030404004019 | 低压开关柜(屏) | 1.名称:低压配电柜2DP8 2.型号:lnModule 3.规格:800mm(柜宽)×1000mm(柜深) |  | 台 | 1
31 | 030404004020 | 低压开关柜(屏) | 1.名称:低压配电柜2DP9 2.型号:lnModule 3.规格:800mm(柜宽)×1000mm(柜深) |  | 台 | 1
32 | 030404004021 | 低压开关柜(屏) | 1.名称:低压配电柜2DP10 2.型号:lnModule 3.规格:800mm(柜宽)×1000mm(柜深) |  | 台 | 1
33 | 030404004022 | 低压开关柜(屏) | 1.名称:低压配电柜2DP11 2.型号:lnModule 3.规格:800mm(柜宽)×1000mm(柜深) |  | 台 | 1
34 | 030414002002 | 送配电装置系统 | 1.送配电装置系统调试 (综合) 1kV以下交流供电 |  | 系统 | 70
35 | 030404013001 | 直流馈电屏 | 1.名称:直流屏ZD 2.型号:GZDW 3.规格:800mm×600mm×1800mm |  | 台 | 1
36 | 030404017001 | 配电箱 | 1.名称:车库照明总箱1（B1ALMCK1） 2.规格:功率Pn=60KW，电气元件详见配电系统图 3.安装方式:悬挂式（明装） 4.其他说明:满足规范及设计要求 |  | 台 | 1
37 | 030404017002 | 配电箱 | 1.名称:车库照明总箱2（B1ALMCK2） 2.规格:功率Pn=60KW，电气元件详见配电系统图 3.安装方式:悬挂式（明装） 4.其他说明:满足规范及设计要求 |  | 台 | 1
本页小计
注：为计取规费等的使用，可在表中增设其中：“定额人工费”。
表—08
分部分项工程和单价措施项目清单与计价表
工程名称：电白区人才公寓项目——地下室电气工程 |  |  |  | 标段： |  |  |  | 第 5 页 共 23 页
序号 | 项目编码 | 项目名称 | 项目特征描述 |  | 计量单位 | 工程量 | 金额（元）
[7 empty] | 综合单价 |  | 综合合价 | 其中
暂估价
38 | 030404017003 | 配电箱 | 1.名称:B1-1车库照明配电箱1（B1-1ALG1） 2.规格:功率Pn=5KW，电气元件详见配电系统图 3.安装方式:悬挂式（明装） 4.其他说明:满足规范及设计要求 |  | 台 | 1
39 | 030404017004 | 配电箱 | 1.名称:B1-1车库照明配电箱2（B1-1ALG2） 2.规格:功率Pn=5KW，电气元件详见配电系统图 3.安装方式:悬挂式（明装） 4.其他说明:满足规范及设计要求 |  | 台 | 1
40 | 030404017005 | 配电箱 | 1.名称:B1-2车库照明配电箱1（B1-2ALG1） 2.规格:功率Pn=5KW，电气元件详见配电系统图 3.安装方式:悬挂式（明装） 4.其他说明:满足规范及设计要求 |  | 台 | 1
41 | 030404017006 | 配电箱 | 1.名称:B2-1车库照明配电箱2（B2-1ALG2） 2.规格:功率Pn=5KW，电气元件详见配电系统图 3.安装方式:悬挂式（明装） 4.其他说明:满足规范及设计要求 |  | 台 | 1
42 | 030404017007 | 配电箱 | 1.名称:B2-1车库照明配电箱1（B2-1ALG1） 2.规格:功率Pn=5KW，电气元件详见配电系统图 3.安装方式:悬挂式（明装） 4.其他说明:满足规范及设计要求 |  | 台 | 1
43 | 030404017008 | 配电箱 | 1.名称:B2-1车库照明配电箱1（B2-2ALG1） 2.规格:功率Pn=5KW，电气元件详见配电系统图 3.安装方式:悬挂式（明装） 4.其他说明:满足规范及设计要求 |  | 台 | 1
本页小计
注：为计取规费等的使用，可在表中增设其中：“定额人工费”。
表—08
分部分项工程和单价措施项目清单与计价表
工程名称：电白区人才公寓项目——地下室电气工程 |  |  |  | 标段： |  |  |  | 第 6 页 共 23 页
序号 | 项目编码 | 项目名称 | 项目特征描述 |  | 计量单位 | 工程量 | 金额（元）
[7 empty] | 综合单价 |  | 综合合价 | 其中
暂估价
44 | 030404017009 | 配电箱 | 1.名称:B2-2车库照明配电箱2（B2-2ALG2） 2.规格:功率Pn=5KW，电气元件详见配电系统图 3.安装方式:悬挂式（明装） 4.其他说明:满足规范及设计要求 |  | 台 | 1
45 | 030404017010 | 配电箱 | 1.名称:B3-1车库照明配电箱1（B3-1ALG1） 2.规格:功率Pn=5KW，电气元件详见配电系统图 3.安装方式:悬挂式（明装） 4.其他说明:满足规范及设计要求 |  | 台 | 1
46 | 030404017011 | 配电箱 | 1.名称:B3-1车库照明配电箱2（B3-1ALG2） 2.规格:功率Pn=5KW，电气元件详见配电系统图 3.安装方式:悬挂式（明装） 4.其他说明:满足规范及设计要求 |  | 台 | 1
47 | 030404017012 | 配电箱 | 1.名称:B3-2车库照明配电箱1（B3-2ALG1） 2.规格:功率Pn=5KW，电气元件详见配电系统图 3.安装方式:悬挂式（明装） 4.其他说明:满足规范及设计要求 |  | 台 | 1
48 | 030404017013 | 配电箱 | 1.名称:B3-2车库照明配电箱2（B3-2ALG2） 2.规格:功率Pn=5KW，电气元件详见配电系统图 3.安装方式:悬挂式（明装） 4.其他说明:满足规范及设计要求 |  | 台 | 1
49 | 030404017014 | 配电箱 | 1.名称:弱电机房配电箱（B1ATRD） 2.规格:功率Pn=30KW，电气元件详见配电系统图 3.安装方式:悬挂式（明装） 4.其他说明:满足规范及设计要求 |  | 台 | 1
本页小计
注：为计取规费等的使用，可在表中增设其中：“定额人工费”。
表—08
分部分项工程和单价措施项目清单与计价表
工程名称：电白区人才公寓项目——地下室电气工程 |  |  |  | 标段： |  |  |  | 第 7 页 共 23 页
序号 | 项目编码 | 项目名称 | 项目特征描述 |  | 计量单位 | 工程量 | 金额（元）
[7 empty] | 综合单价 |  | 综合合价 | 其中
暂估价
50 | 030404017015 | 配电箱 | 1.名称:地下二层生活水泵房配电箱（B2APSHB1） 2.规格:功率Pn=71KW，电气元件详见配电系统图 3.安装方式:悬挂式（明装） 4.其他说明:满足规范及设计要求 |  | 台 | 1
51 | 030404017016 | 配电箱 | 1.名称:地下一层充电桩配电箱（B1APCDZ） 2.规格:功率Pn=196KW，电气元件详见配电系统图 3.安装方式:悬挂式（明装） 4.其他说明:满足规范及设计要求 |  | 台 | 1
52 | 030404017017 | 配电箱 | 1.名称:无机房电梯配电箱（B1APDT1） 2.规格:功率Pn=15.0KW，电气元件详见配电系统图 3.安装方式:悬挂式（明装） 4.其他说明:满足规范及设计要求 |  | 台 | 1
53 | 030404017018 | 配电箱 | 1.名称:无机房电梯配电箱（B1APDT2/B1APDT3） 2.规格:功率Pn=30.0KW，电气元件详见配电系统图 3.安装方式:悬挂式（明装） 4.其他说明:满足规范及设计要求 |  | 台 | 2
54 | 030404017019 | 配电箱 | 1.名称:B2-1动力配电箱（B2-1APN） 2.规格:功率Pn=167.2KW，电气元件详见配电系统图 3.安装方式:悬挂式（明装） 4.其他说明:满足规范及设计要求 |  | 台 | 1
55 | 030404017020 | 配电箱 | 1.名称:B2-1动力配电箱（B2-1APE） 2.规格:功率Pn=167.2KW，电气元件详见配电系统图 3.安装方式:悬挂式（明装） 4.其他说明:满足规范及设计要求 |  | 台 | 1
本页小计
注：为计取规费等的使用，可在表中增设其中：“定额人工费”。
表—08
分部分项工程和单价措施项目清单与计价表
工程名称：电白区人才公寓项目——地下室电气工程 |  |  |  | 标段： |  |  |  | 第 8 页 共 23 页
序号 | 项目编码 | 项目名称 | 项目特征描述 |  | 计量单位 | 工程量 | 金额（元）
[7 empty] | 综合单价 |  | 综合合价 | 其中
暂估价
56 | 030404017021 | 配电箱 | 1.名称:B2-1动力配电箱（B2-2APN） 2.规格:功率Pn=118.8KW，电气元件详见配电系统图 3.安装方式:悬挂式（明装） 4.其他说明:满足规范及设计要求 |  | 台 | 1
57 | 030404017022 | 配电箱 | 1.名称:B2-1动力配电箱（B2-2APE） 2.规格:功率Pn=118.8KW，电气元件详见配电系统图 3.安装方式:悬挂式（明装） 4.其他说明:满足规范及设计要求 |  | 台 | 1
58 | 030404017023 | 配电箱 | 1.名称:机械停车配电箱1（ATTC1） 2.规格:功率Pn=11KW，电气元件详见配电系统图 3.安装方式:悬挂式（明装） 4.其他说明:满足规范及设计要求 |  | 台 | 2
59 | 030404017024 | 配电箱 | 1.名称:机械停车配电箱2（ATTC2） 2.规格:功率Pn=15.4KW，电气元件详见配电系统图 3.安装方式:悬挂式（明装） 4.其他说明:满足规范及设计要求 |  | 台 | 1
60 | 030404017025 | 配电箱 | 1.名称:机械停车配电箱3（ATTC3） 2.规格:功率Pn=22KW，电气元件详见配电系统图 3.安装方式:悬挂式（明装） 4.其他说明:满足规范及设计要求 |  | 台 | 3
61 | 030404017026 | 配电箱 | 1.名称:机械停车配电箱4（ATTC4） 2.规格:功率Pn=24.2KW，电气元件详见配电系统图 3.安装方式:悬挂式（明装） 4.其他说明:满足规范及设计要求 |  | 台 | 2
本页小计
注：为计取规费等的使用，可在表中增设其中：“定额人工费”。
表—08
分部分项工程和单价措施项目清单与计价表
工程名称：电白区人才公寓项目——地下室电气工程 |  |  |  | 标段： |  |  |  | 第 9 页 共 23 页
序号 | 项目编码 | 项目名称 | 项目特征描述 |  | 计量单位 | 工程量 | 金额（元）
[7 empty] | 综合单价 |  | 综合合价 | 其中
暂估价
62 | 030404017027 | 配电箱 | 1.名称:机械停车配电箱5（ATTC5） 2.规格:功率Pn=33KW，电气元件详见配电系统图 3.安装方式:悬挂式（明装） 4.其他说明:满足规范及设计要求 |  | 台 | 2
63 | 030404017028 | 配电箱 | 1.名称:机械停车配电箱6（ATTC6） 2.规格:功率Pn=37.4KW，电气元件详见配电系统图 3.安装方式:悬挂式（明装） 4.其他说明:满足规范及设计要求 |  | 台 | 1
64 | 030404017029 | 配电箱 | 1.名称:机械停车配电箱7（ATTC7） 2.规格:功率Pn=41.8KW，电气元件详见配电系统图 3.安装方式:悬挂式（明装） 4.其他说明:满足规范及设计要求 |  | 台 | 1
65 | 030404017030 | 配电箱 | 1.名称:地下二层消防泵房控制箱1（B1ATXFB1，防护等级IP55） 2.规格:功率Pn=150KW，电气元件详见配电系统图 3.安装方式:悬挂式（明装） 4.其他说明:满足规范及设计要求 |  | 台 | 1
66 | 030404017031 | 配电箱 | 1.名称:地下二层消防泵房控制箱2（B1ATXFB2，防护等级IP55） 2.规格:功率Pn=220KW，电气元件详见配电系统图 3.安装方式:悬挂式（明装） 4.其他说明:满足规范及设计要求 |  | 台 | 1
本页小计
注：为计取规费等的使用，可在表中增设其中：“定额人工费”。
表—08
分部分项工程和单价措施项目清单与计价表
工程名称：电白区人才公寓项目——地下室电气工程 |  |  |  | 标段： |  |  |  | 第 10 页 共 23 页
序号 | 项目编码 | 项目名称 | 项目特征描述 |  | 计量单位 | 工程量 | 金额（元）
[7 empty] | 综合单价 |  | 综合合价 | 其中
暂估价
67 | 030404017032 | 配电箱 | 1.名称:电房照明配电箱（B1ALEDF） 2.规格:功率Pn=5KW，电气元件详见配电系统图 3.安装方式:悬挂式（明装） 4.其他说明:满足规范及设计要求 |  | 台 | 1
68 | 030404017033 | 配电箱 | 1.名称:发电机房照明配电箱（B1ALEfd） 2.规格:功率Pn=5KW，电气元件详见配电系统图 3.安装方式:悬挂式（明装） 4.其他说明:满足规范及设计要求 |  | 台 | 1
69 | 030404017034 | 配电箱 | 1.名称:B1-1防火分区消防电源总箱（B1-1APXN） 2.规格:功率Pn=60.5KW，电气元件详见配电系统图 3.安装方式:悬挂式（明装） 4.其他说明:满足规范及设计要求 |  | 台 | 1
70 | 030404017035 | 配电箱 | 1.名称:B1-1防火分区消防电源总箱（B1-1APXE） 2.规格:功率Pn=60.5KW，电气元件详见配电系统图 3.安装方式:悬挂式（明装） 4.其他说明:满足规范及设计要求 |  | 台 | 1
71 | 030404017036 | 配电箱 | 1.名称:消防风机配电箱（B1-2ATXFJ） 2.规格:功率Pn=22KW，电气元件详见配电系统图 3.安装方式:悬挂式（明装） 4.其他说明:满足规范及设计要求 |  | 台 | 1
72 | 030404017037 | 配电箱 | 1.名称:B2-1防火分区消防电源总箱（B2-1APXN） 2.规格:功率Pn=27.5KW，电气元件详见配电系统图 3.安装方式:悬挂式（明装） 4.其他说明:满足规范及设计要求 |  | 台 | 1
本页小计
注：为计取规费等的使用，可在表中增设其中：“定额人工费”。
表—08
分部分项工程和单价措施项目清单与计价表
工程名称：电白区人才公寓项目——地下室电气工程 |  |  |  | 标段： |  |  |  | 第 11 页 共 23 页
序号 | 项目编码 | 项目名称 | 项目特征描述 |  | 计量单位 | 工程量 | 金额（元）
[7 empty] | 综合单价 |  | 综合合价 | 其中
暂估价
73 | 030404017038 | 配电箱 | 1.名称:B2-1防火分区消防电源总箱（B2-1APXE） 2.规格:功率Pn=27.5KW，电气元件详见配电系统图 3.安装方式:悬挂式（明装） 4.其他说明:满足规范及设计要求 |  | 台 | 1
74 | 030404017039 | 配电箱 | 1.名称:B2-2防火分区消防电源总箱（B2-2APXN） 2.规格:功率Pn=39KW，电气元件详见配电系统图 3.安装方式:悬挂式（明装） 4.其他说明:满足规范及设计要求 |  | 台 | 1
75 | 030404017040 | 配电箱 | 1.名称:B2-2防火分区消防电源总箱（B2-2APXE） 2.规格:功率Pn=39KW，电气元件详见配电系统图 3.安装方式:悬挂式（明装） 4.其他说明:满足规范及设计要求 |  | 台 | 1
76 | 030404017041 | 配电箱 | 1.名称:B3-1防火分区消防电源总箱（B3-1APXN） 2.规格:功率Pn=53KW，电气元件详见配电系统图 3.安装方式:悬挂式（明装） 4.其他说明:满足规范及设计要求 |  | 台 | 1
77 | 030404017042 | 配电箱 | 1.名称:B3-1防火分区消防电源总箱（B3-1APXE） 2.规格:功率Pn=53KW，电气元件详见配电系统图 3.安装方式:悬挂式（明装） 4.其他说明:满足规范及设计要求 |  | 台 | 1
78 | 030404017043 | 配电箱 | 1.名称:B3-2防火分区消防电源总箱（B3-2APXN） 2.规格:功率Pn=53KW，电气元件详见配电系统图 3.安装方式:悬挂式（明装） 4.其他说明:满足规范及设计要求 |  | 台 | 1
本页小计
注：为计取规费等的使用，可在表中增设其中：“定额人工费”。
表—08
分部分项工程和单价措施项目清单与计价表
工程名称：电白区人才公寓项目——地下室电气工程 |  |  |  | 标段： |  |  |  | 第 12 页 共 23 页
序号 | 项目编码 | 项目名称 | 项目特征描述 |  | 计量单位 | 工程量 | 金额（元）
[7 empty] | 综合单价 |  | 综合合价 | 其中
暂估价
79 | 030404017044 | 配电箱 | 1.名称:B3-2防火分区消防电源总箱（B3-2APXE） 2.规格:功率Pn=53KW，电气元件详见配电系统图 3.安装方式:悬挂式（明装） 4.其他说明:满足规范及设计要求 |  | 台 | 1
80 | 030404017045 | 配电箱 | 1.名称:消防风机配电箱（B1-1ATXFJ1） 2.规格:功率Pn=23KW，电气元件详见配电系统图 3.安装方式:悬挂式（明装） 4.其他说明:满足规范及设计要求 |  | 台 | 1
81 | 030404017046 | 配电箱 | 1.名称:消防风机配电箱（B1-2ATXFJ2/B3-1ATXFJ2） 2.规格:功率Pn=5.5KW，电气元件详见配电系统图 3.安装方式:悬挂式（明装） 4.其他说明:满足规范及设计要求 |  | 台 | 2
82 | 030404017056 | 配电箱 | 1.名称:消防风机配电箱（B1-1ATXFJ2） 2.规格:功率Pn=5.5KW，电气元件详见配电系统图 3.安装方式:悬挂式（明装） 4.其他说明:满足规范及设计要求 |  | 台 | 1
83 | 030404017047 | 配电箱 | 1.名称:消防风机配电箱（B1-1ATXFJ3） 2.规格:功率Pn=33.5KW，电气元件详见配电系统图 3.安装方式:悬挂式（明装） 4.其他说明:满足规范及设计要求 |  | 台 | 1
本页小计
注：为计取规费等的使用，可在表中增设其中：“定额人工费”。
表—08
分部分项工程和单价措施项目清单与计价表
工程名称：电白区人才公寓项目——地下室电气工程 |  |  |  | 标段： |  |  |  | 第 13 页 共 23 页
序号 | 项目编码 | 项目名称 | 项目特征描述 |  | 计量单位 | 工程量 | 金额（元）
[7 empty] | 综合单价 |  | 综合合价 | 其中
暂估价
84 | 030404017048 | 配电箱 | 1.名称:消防设备配电箱（B1-1ATX） 2.规格:功率Pn=6KW，电气元件详见配电系统图 3.安装方式:悬挂式（明装） 4.其他说明:满足规范及设计要求 |  | 台 | 1
85 | 030404017049 | 配电箱 | 1.名称:消防风机配电箱（B2-1ATXFJ1/B2-2ATXFJ1/B3-1ATXFJ1/B3-2ATXFJ1） 2.规格:功率Pn=15.5KW，电气元件详见配电系统图 3.安装方式:悬挂式（明装） 4.其他说明:满足规范及设计要求 |  | 台 | 4
86 | 030404017057 | 配电箱 | 1.名称:消防风机配电箱（B2-2ATXFJ1） 2.规格:功率Pn=13KW，电气元件详见配电系统图 3.安装方式:悬挂式（明装） 4.其他说明:满足规范及设计要求 |  | 台 | 1
87 | 030404017058 | 配电箱 | 1.名称:消防风机配电箱（B3-2ATXFJ2） 2.规格:功率Pn=7.5KW，电气元件详见配电系统图 3.安装方式:悬挂式（明装） 4.其他说明:满足规范及设计要求 |  | 台 | 1
88 | 030404017050 | 配电箱 | 1.名称:消防风机配电箱（B2-1ATXFJ2/B2-2ATXFJ3） 2.规格:功率Pn=7.5KW，电气元件详见配电系统图 3.安装方式:悬挂式（明装） 4.其他说明:满足规范及设计要求 |  | 台 | 2
本页小计
注：为计取规费等的使用，可在表中增设其中：“定额人工费”。
表—08
分部分项工程和单价措施项目清单与计价表
工程名称：电白区人才公寓项目——地下室电气工程 |  |  |  | 标段： |  |  |  | 第 14 页 共 23 页
序号 | 项目编码 | 项目名称 | 项目特征描述 |  | 计量单位 | 工程量 | 金额（元）
[7 empty] | 综合单价 |  | 综合合价 | 其中
暂估价
89 | 030404017051 | 配电箱 | 1.名称:消防设备电源箱（B2-1ATX/B2-2ATX） 2.规格:功率Pn=3KW，电气元件详见配电系统图 3.安装方式:悬挂式（明装） 4.其他说明:满足规范及设计要求 |  | 台 | 2
90 | 030404017052 | 配电箱 | 1.名称:消防设备电源箱（B3-1ATX） 2.规格:功率Pn=20KW，电气元件详见配电系统图 3.安装方式:悬挂式（明装） 4.其他说明:满足规范及设计要求 |  | 台 | 1
91 | 030404017053 | 配电箱 | 1.名称:电梯潜污泵切换箱（B3-1ATXWB） 2.规格:功率Pn=11KW，电气元件详见配电系统图 3.安装方式:悬挂式（明装） 4.其他说明:满足规范及设计要求 |  | 台 | 1
92 | 030404017054 | 配电箱 | 1.名称:消防设备电源箱（B3-2ATX） 2.规格:功率Pn=30KW，电气元件详见配电系统图 3.安装方式:悬挂式（明装） 4.其他说明:满足规范及设计要求 |  | 台 | 1
93 | 030404017055 | 配电箱 | 1.名称:B1-2车库照明配电箱2（B1-2ALG2） 2.规格:功率Pn=5KW，电气元件详见配电系统图 3.安装方式:悬挂式（明装） 4.其他说明:满足规范及设计要求 |  | 台 | 1
94 | 030404017059 | 配电箱 | 1.名称:应急照明配电箱（B1-1ALE） 2.规格:功率Pe=0.2KW，电气元件详见配电系统图 3.安装方式:悬挂式（明装） |  | 台 | 1
本页小计
注：为计取规费等的使用，可在表中增设其中：“定额人工费”。
表—08
分部分项工程和单价措施项目清单与计价表
工程名称：电白区人才公寓项目——地下室电气工程 |  |  |  | 标段： |  |  |  | 第 15 页 共 23 页
序号 | 项目编码 | 项目名称 | 项目特征描述 |  | 计量单位 | 工程量 | 金额（元）
[7 empty] | 综合单价 |  | 综合合价 | 其中
暂估价
95 | 030404017060 | 配电箱 | 1.名称:应急照明配电箱（B1-2ALE） 2.规格:功率Pe=0.2KW，电气元件详见配电系统图 3.安装方式:悬挂式（明装） |  | 台 | 1
96 | 030404017061 | 配电箱 | 1.名称:应急照明配电箱（B2-1ALE） 2.规格:功率Pe=0.2KW，电气元件详见配电系统图 3.安装方式:悬挂式（明装） |  | 台 | 1
97 | 030404017062 | 配电箱 | 1.名称:应急照明配电箱（B2-2ALE） 2.规格:功率Pe=0.2KW，电气元件详见配电系统图 3.安装方式:悬挂式（明装） |  | 台 | 1
98 | 030404017063 | 配电箱 | 1.名称:应急照明配电箱（B3-1ALE） 2.规格:功率Pe=0.2KW，电气元件详见配电系统图 3.安装方式:悬挂式（明装） |  | 台 | 1
99 | 030404017064 | 配电箱 | 1.名称:应急照明配电箱（B3-2ALE） 2.规格:功率Pe=0.2KW，电气元件详见配电系统图 3.安装方式:悬挂式（明装） |  | 台 | 1
100 | 030404016001 | 控制箱 | 1.名称:潜污泵控制箱QWB 2.规格:产品供应商配套提供 3.安装方式:明装 |  | 台 | 17
101 | 030404016002 | 控制箱 | 1.名称:潜污泵控制箱XWB 2.规格:产品供应商配套提供 3.安装方式:明装 |  | 台 | 1
102 | 030404016003 | 控制箱 | 1.名称:消防卷帘门控制箱 2.规格:功率1KW 3.安装方式:明装 |  | 台 | 4
103 | 030404023001 | 充电桩 | 1.名称、类型:交流充电桩 2.规格:容量7KW 3.其他说明:满足规范及设计要求 |  | 台 | 28
控制设备及低压电器安装合计
本页小计
注：为计取规费等的使用，可在表中增设其中：“定额人工费”。
表—08
分部分项工程和单价措施项目清单与计价表
工程名称：电白区人才公寓项目——地下室电气工程 |  |  |  | 标段： |  |  |  | 第 16 页 共 23 页
序号 | 项目编码 | 项目名称 | 项目特征描述 |  | 计量单位 | 工程量 | 金额（元）
[7 empty] | 综合单价 |  | 综合合价 | 其中
暂估价
电缆安装
104 | 030408001001 | 电力电缆 | 1.名称:矿物绝缘电缆 2.规格:BTTRZ-3×35+2×16mm2 |  | m | 143.163
105 | 030408001002 | 电力电缆 | 1.名称:矿物绝缘电缆 2.规格:BTTRZ-3×50+2×25mm2 |  | m | 67.785
106 | 030408001003 | 电力电缆 | 1.名称:矿物绝缘电缆 2.规格:BTTRZ-3×150+2×95mm2 |  | m | 332.826
107 | 030408001004 | 电力电缆 | 1.名称:矿物绝缘电缆 2.规格:BTTRZ-5×16mm2 |  | m | 69.459
108 | 030408001005 | 电力电缆 | 1.名称:低烟无卤阻燃耐火电缆 2.规格:WDZBN-YJY-3×25+2×16mm2 |  | m | 146.136
109 | 030408001006 | 电力电缆 | 1.名称:低烟无卤阻燃耐火电缆 2.规格:WDZBN-YJY-3×35+2×16mm2 |  | m | 138.311
110 | 030408001007 | 电力电缆 | 1.名称:低烟无卤阻燃耐火电缆 2.规格:WDZBN-YJY-3×50+2×25mm2 |  | m | 493.932
111 | 030408001008 | 电力电缆 | 1.名称:低烟无卤阻燃耐火电缆 2.规格:WDZBN-YJY-3×70+2×35mm2 |  | m | 72.185
112 | 030408001009 | 电力电缆 | 1.名称:低烟无卤阻燃耐火电缆 2.规格:WDZBN-YJY-4×2.5mm2 |  | m | 52.401
113 | 030408001010 | 电力电缆 | 1.名称:低烟无卤阻燃耐火电缆 2.规格:WDZBN-YJY-4×6mm2 |  | m | 125.791
114 | 030408001011 | 电力电缆 | 1.名称:低烟无卤阻燃耐火电缆 2.规格:WDZBN-YJY-4×10mm2 |  | m | 59.891
本页小计
注：为计取规费等的使用，可在表中增设其中：“定额人工费”。
表—08
分部分项工程和单价措施项目清单与计价表
工程名称：电白区人才公寓项目——地下室电气工程 |  |  |  | 标段： |  |  |  | 第 17 页 共 23 页
序号 | 项目编码 | 项目名称 | 项目特征描述 |  | 计量单位 | 工程量 | 金额（元）
[7 empty] | 综合单价 |  | 综合合价 | 其中
暂估价
115 | 030408001012 | 电力电缆 | 1.名称:低烟无卤阻燃耐火电缆 2.规格:WDZBN-YJY-5×4mm2 |  | m | 454.479
116 | 030408001013 | 电力电缆 | 1.名称:低烟无卤阻燃耐火电缆 2.规格:WDZBN-YJY-5×6mm2 |  | m | 181.692
117 | 030408001014 | 电力电缆 | 1.名称:低烟无卤阻燃耐火电缆 2.规格:WDZBN-YJY-5×10mm2 |  | m | 363.945
118 | 030408001015 | 电力电缆 | 1.名称:低烟无卤阻燃耐火电缆 2.规格:WDZBN-YJY-5×16mm2 |  | m | 526.867
119 | 030408001017 | 电力电缆 | 1.名称:低烟无卤阻燃电缆 2.规格:WDZB-YJY-3×25+2×16mm2 |  | m | 206.017
120 | 030408001018 | 电力电缆 | 1.名称:低烟无卤阻燃电缆 2.规格:WDZB-YJY-3×35+2×16mm2 |  | m | 555.235
121 | 030408001019 | 电力电缆 | 1.名称:低烟无卤阻燃电缆 2.规格:WDZB-YJY-3×50+2×25mm2 |  | m | 139.444
122 | 030408001020 | 电力电缆 | 1.名称:低烟无卤阻燃电缆 2.规格:WDZB-YJY-3×70+2×35mm2 |  | m | 177.003
123 | 030408001021 | 电力电缆 | 1.名称:低烟无卤阻燃电缆 2.规格:WDZB-YJY-4×50+1×25mm2 |  | m | 79.556
124 | 030408001022 | 电力电缆 | 1.名称:低烟无卤阻燃电缆 2.规格:WDZB-YJY-4×185+1×95mm2 |  | m | 65.898
125 | 030408001023 | 电力电缆 | 1.名称:低烟无卤阻燃电缆 2.规格:WDZB-YJY-5×4mm2 |  | m | 726.719
126 | 030408001024 | 电力电缆 | 1.名称:低烟无卤阻燃电缆 2.规格:WDZB-YJY-5×6mm2 |  | m | 130.019
127 | 030408001025 | 电力电缆 | 1.名称:低烟无卤阻燃电缆 2.规格:WDZB-YJY-5×10mm2 |  | m | 149.588
128 | 030408001026 | 电力电缆 | 1.名称:低烟无卤阻燃电缆 2.规格:WDZB-YJY-5×16mm2 |  | m | 1114.806
本页小计
注：为计取规费等的使用，可在表中增设其中：“定额人工费”。
表—08
分部分项工程和单价措施项目清单与计价表
工程名称：电白区人才公寓项目——地下室电气工程 |  |  |  | 标段： |  |  |  | 第 18 页 共 23 页
序号 | 项目编码 | 项目名称 | 项目特征描述 |  | 计量单位 | 工程量 | 金额（元）
[7 empty] | 综合单价 |  | 综合合价 | 其中
暂估价
129 | 030408001027 | 电力电缆 | 1.名称:阻燃耐火电缆 2.规格:ZN-YJY-3×35+2×16mm2 |  | m | 56.49
130 | 030408001028 | 电力电缆 | 1.名称:阻燃耐火电缆 2.规格:ZN-YJY-3×70mm2 |  | m | 137.747
131 | 030408001029 | 电力电缆 | 1.名称:阻燃耐火电缆 2.规格:ZN-YJY-3×70+2×35mm2 |  | m | 151.247
132 | 030408001030 | 电力电缆 | 1.名称:阻燃耐火电缆 2.规格:ZN-YJY-4×6mm2 |  | m | 11.277
133 | 030408001031 | 电力电缆 | 1.名称:阻燃耐火电缆 2.规格:ZN-YJY-4×10mm2 |  | m | 11.271
134 | 030408001032 | 电力电缆 | 1.名称:低烟无卤阻燃耐火电缆 2.规格:WDZN-YJY-3×120mm2 |  | m | 25.99
135 | 030408001033 | 电力电缆 | 1.名称:高压铜芯电缆 2.规格:ZRYJV22-8.7/15KV-3×240mm2 |  | m | 120
136 | 030408006001 | 电力电缆头 | 1.名称:矿物绝缘电缆终端头 2.规格:五芯 10～16mm2 |  | 个 | 2
137 | 030408006002 | 电力电缆头 | 1.名称:矿物绝缘电缆终端头 2.规格:五芯 25～50mm2 |  | 个 | 6
138 | 030408006003 | 电力电缆头 | 1.名称:矿物绝缘电缆终端头 2.规格:五芯 150～240mm2 |  | 个 | 6
139 | 030408006004 | 电力电缆头 | 1.名称:热缩式电缆终端头 2.规格:三芯 25～50mm2 |  | 个 | 8
140 | 030408006005 | 电力电缆头 | 1.名称:热缩式电缆终端头 2.规格:三芯 70～120mm2 |  | 个 | 11
141 | 030408006006 | 电力电缆头 | 1.名称:热缩式电缆终端头 2.规格:四芯 10～16mm2 |  | 个 | 12
142 | 030408006007 | 电力电缆头 | 1.名称:热缩式电缆终端头 2.规格:四芯 25～50mm2 |  | 个 | 4
143 | 030408006008 | 电力电缆头 | 1.名称:热缩式电缆终端头 2.规格:四芯 70～120mm2 |  | 个 | 12
144 | 030408006009 | 电力电缆头 | 1.名称:热缩式电缆终端头 2.规格:五芯 10～16mm2 |  | 个 | 81
本页小计
注：为计取规费等的使用，可在表中增设其中：“定额人工费”。
表—08
分部分项工程和单价措施项目清单与计价表
工程名称：电白区人才公寓项目——地下室电气工程 |  |  |  | 标段： |  |  |  | 第 19 页 共 23 页
序号 | 项目编码 | 项目名称 | 项目特征描述 |  | 计量单位 | 工程量 | 金额（元）
[7 empty] | 综合单价 |  | 综合合价 | 其中
暂估价
145 | 030408006010 | 电力电缆头 | 1.名称:热缩式电缆终端头 2.规格:五芯 25～50mm2 |  | 个 | 52
146 | 030408006011 | 电力电缆头 | 1.名称:热缩式电缆终端头 2.规格:五芯 70～120mm2 |  | 个 | 8
147 | 030408006012 | 电力电缆头 | 1.名称:热缩式电缆终端头 2.规格:五芯 150～240mm2 |  | 个 | 2
电缆安装合计
配管、配线
148 | 030411001001 | 配管 | 1.名称:镀锌电线管 2.规格:JDG20 3.配置形式:暗配 |  | m | 2359.5784
149 | 030411001002 | 配管 | 1.名称:镀锌电线管 2.规格:JDG20 3.配置形式:明配 |  | m | 589.8946
150 | 030411001004 | 配管 | 1.名称:镀锌电线管 2.规格:JDG32 3.配置形式:明配 |  | m | 109.69
151 | 030411001005 | 配管 | 1.名称:镀锌电线管 2.规格:JDG40 3.配置形式:明配 |  | m | 262.98
152 | 030411001006 | 配管 | 1.名称:镀锌电线管 2.规格:JDG50 3.配置形式:明配 |  | m | 43.078
153 | 030411001007 | 配管 | 1.名称:塑料线管 2.规格:PC20 3.配置形式:暗配 |  | m | 2418.675
154 | 030411001008 | 配管 | 1.名称:塑料线管 2.规格:PC25 3.配置形式:暗配 |  | m | 99.254
155 | 030411001009 | 配管 | 1.名称:塑料线管 2.规格:PC32 3.配置形式:暗配 |  | m | 360.569
156 | 030411001010 | 配管 | 1.名称:塑料线管 2.规格:PC40 3.配置形式:暗配 |  | m | 11.229
157 | 030411001011 | 配管 | 1.名称:塑料线管 2.规格:PC50 3.配置形式:暗配 |  | m | 144.589
本页小计
注：为计取规费等的使用，可在表中增设其中：“定额人工费”。
表—08
分部分项工程和单价措施项目清单与计价表
工程名称：电白区人才公寓项目——地下室电气工程 |  |  |  | 标段： |  |  |  | 第 20 页 共 23 页
序号 | 项目编码 | 项目名称 | 项目特征描述 |  | 计量单位 | 工程量 | 金额（元）
[7 empty] | 综合单价 |  | 综合合价 | 其中
暂估价
158 | 030411001012 | 配管 | 1.名称:软管 2.规格:DN20 |  | m | 115
159 | 030411003001 | 桥架 | 1.名称:镀锌钢制桥架 2.规格:100×100 |  | m | 431.438
160 | 030411003002 | 桥架 | 1.名称:镀锌钢制桥架 2.规格:200×150 |  | m | 262.498
161 | 030411003003 | 桥架 | 1.名称:镀锌钢制桥架 2.规格:300×150 |  | m | 409.357
162 | 030411003004 | 桥架 | 1.名称:镀锌钢制桥架 2.规格:400×150 |  | m | 30.82
163 | 030411003005 | 桥架 | 1.名称:耐火桥架 2.规格:300×150 |  | m | 34.574
164 | 030411003006 | 桥架 | 1.名称:耐火桥架（防火分隔） 2.规格:200×150 |  | m | 474.748
165 | 030411003007 | 桥架 | 1.名称:耐火桥架（防火分隔） 2.规格:300×150 |  | m | 12.83
166 | 030411003008 | 桥架 | 1.名称:耐火桥架（防火分隔） 2.规格:400×150 |  | m | 52.756
167 | 030411003009 | 桥架 | 1.名称:高压桥架 2.规格:300×150 |  | m | 39.062
168 | 030411004001 | 配线 | 1.名称:低烟无卤阻燃耐火电线 2.配线形式:管内穿线 3.规格:WDZBN-BYJ-1.5mm2 |  | m | 248.531
169 | 030411004002 | 配线 | 1.名称:低烟无卤阻燃耐火电线 2.配线形式:管内穿线 3.规格:WDZBN-BYJ-2.5mm2 |  | m | 6639.994
170 | 030411004003 | 配线 | 1.名称:低烟无卤阻燃耐火电线 2.配线形式:管内穿线 3.规格:WDZBN-BYJ-6mm2 |  | m | 33.519
171 | 030411004004 | 配线 | 1.名称:低烟无卤阻燃电线 2.配线形式:管内穿线 3.规格:WDZB-BYJ-2.5mm2 |  | m | 7366.487
本页小计
注：为计取规费等的使用，可在表中增设其中：“定额人工费”。
表—08
分部分项工程和单价措施项目清单与计价表
工程名称：电白区人才公寓项目——地下室电气工程 |  |  |  | 标段： |  |  |  | 第 21 页 共 23 页
序号 | 项目编码 | 项目名称 | 项目特征描述 |  | 计量单位 | 工程量 | 金额（元）
[7 empty] | 综合单价 |  | 综合合价 | 其中
暂估价
172 | 030411004005 | 配线 | 1.名称:低烟无卤阻燃电线 2.配线形式:管内穿线 3.规格:WDZB-BYJ-10mm2 |  | m | 1081.707
173 | 030411004006 | 配线 | 1.名称:阻燃耐火电线 2.配线形式:管内穿线 3.规格:ZN-BV-1.5mm2 |  | m | 10.45
174 | 030411004007 | 配线 | 1.名称:阻燃耐火电线 2.配线形式:管内穿线 3.规格:ZN-BV-2.5mm2 |  | m | 793.791
175 | 030411004008 | 配线 | 1.名称:低烟无卤阻燃耐火电线 2.配线形式:线槽或桥架配线 3.规格:WDZBN-BYJ-2.5mm2 |  | m | 4880.61
176 | 030411004009 | 配线 | 1.名称:低烟无卤阻燃电线 2.配线形式:线槽或桥架配线 3.规格:WDZB-BYJ-2.5mm2 |  | m | 1884.873
177 | 030411004010 | 配线 | 1.名称:低烟无卤阻燃电线 2.配线形式:线槽或桥架配线 3.规格:WDZB-BYJ-10mm2 |  | m | 10019.39
178 | 030411004011 | 配线 | 1.名称:阻燃耐火电线 2.配线形式:线槽或桥架配线 3.规格:ZN-BV-2.5mm2 |  | m | 934.708
179 | 030411004012 | 配线 | 1.名称:通讯线 2.配线形式:线槽或桥架配线 3.规格:ZR-RVS-2×1.5mm2 |  | m | 175.055
180 | 030411006001 | 接线盒 | 1.名称:塑料开关盒 2.规格:86mm×86mm 3.安装形式:暗装 |  | 个 | 105
181 | 030411006002 | 接线盒 | 1.名称:塑料接线盒 2.规格:86mm×86mm 3.安装形式:暗装 |  | 个 | 374
182 | 030411006003 | 接线盒 | 1.名称:金属接线盒 2.规格:86mm×86mm 3.安装形式:暗装 |  | 个 | 268
183 | 030413001001 | 铁构件 | 1.名称:型钢支架 2.规格:按规范及设计要求 |  | kg | 21608
184 | 031201003001 | 金属结构刷油 | 1.除锈级别:综合考虑 2.结构类型:一般钢结构 3.涂刷遍数、漆膜厚度:防锈漆≥两遍 |  | kg | 21608
本页小计
注：为计取规费等的使用，可在表中增设其中：“定额人工费”。
表—08
分部分项工程和单价措施项目清单与计价表
工程名称：电白区人才公寓项目——地下室电气工程 |  |  |  | 标段： |  |  |  | 第 22 页 共 23 页
序号 | 项目编码 | 项目名称 | 项目特征描述 |  | 计量单位 | 工程量 | 金额（元）
[7 empty] | 综合单价 |  | 综合合价 | 其中
暂估价
配管、配线合计
照明器具安装
185 | 030412005001 | 荧光灯 | 1.名称:单管T5 2.规格:1×28W,三基色荧光灯 3.安装形式:壁式 |  | 套 | 88
186 | 030412005002 | 荧光灯 | 1.名称:单管T5 2.规格:1×28W,三基色荧光灯 3.安装形式:吸顶式 |  | 套 | 81
187 | 030412005003 | 荧光灯 | 1.名称:单管T5 2.规格:1×28W,三基色荧光灯 3.安装形式:吊管式 |  | 套 | 80
188 | 030412005004 | 荧光灯 | 1.名称:单管T5 2.规格:1×28W,三基色荧光灯 3.安装形式:吊链式 |  | 套 | 35
189 | 030412004001 | 装饰灯 | 1.名称:集中电源集中控制型单向疏散指示灯 2.规格:A型LED灯,电压等级DC36V,3W,IP30 3.安装形式:壁式 |  | 套 | 66
190 | 030412004002 | 装饰灯 | 1.名称:集中电源集中控制型楼层显示器 2.规格:A型LED灯,电压等级DC36V,3W,IP30 3.安装形式:壁式 |  | 套 | 9
191 | 030412004003 | 装饰灯 | 1.名称:集中电源集中控制型疏散出口指示灯 2.规格:A型LED灯,电压等级DC36V,3W,IP30 3.安装形式:壁式 |  | 套 | 45
192 | 030412004004 | 装饰灯 | 1.名称:集中电源集中控制型双向疏散指示灯 2.规格:A型LED灯,电压等级DC36V,3W,IP30 3.安装形式:壁式 |  | 套 | 14
本页小计
注：为计取规费等的使用，可在表中增设其中：“定额人工费”。
表—08
分部分项工程和单价措施项目清单与计价表
工程名称：电白区人才公寓项目——地下室电气工程 |  |  |  | 标段： |  |  |  | 第 23 页 共 23 页
序号 | 项目编码 | 项目名称 | 项目特征描述 |  | 计量单位 | 工程量 | 金额（元）
[7 empty] | 综合单价 |  | 综合合价 | 其中
暂估价
193 | 030412002001 | 工厂灯 | 1.名称:集中电源集中控制型应急灯 2.规格:A型LED灯,电压等级DC36V,3W,350LM 3.安装形式:壁式 |  | 套 | 134
194 | 030412001001 | 普通灯具 | 1.名称:紧凑式节能灯 2.规格:LED,9W带不燃烧保护罩 |  | 套 | 6
195 | 030412001002 | 普通灯具 | 1.名称:圆形带罩吸顶灯 2.规格:LED,18W,1600LM |  | 套 | 45
196 | 030412001003 | 普通灯具 | 1.名称:圆形带罩吸顶灯 2.规格:LED,10W,1600LM |  | 套 | 18
197 | 030412001004 | 普通灯具 | 1.名称:井道照明灯 2.规格:220V,1×40W,带防护罩 |  | 套 | 84
198 | 030412001005 | 普通灯具 | 1.名称:圆形带罩吸顶灯 2.规格:LED,18W,1600LM(灯具内自带人体感应延时开关) |  | 套 | 15
199 | 030404034001 | 照明开关 | 1.名称:单极单控开关 2.规格:250V,10A 3.安装方式:暗装 |  | 个 | 45
200 | 030404034002 | 照明开关 | 1.名称:双极单控开关 2.规格:250V,10A 3.安装方式:暗装 |  | 个 | 23
201 | 030404034003 | 照明开关 | 1.名称:单极双控开关 2.规格:250V,10A 3.安装方式:暗装 |  | 个 | 4
202 | 030404035001 | 插座 | 1.名称:二,三极安全型插座 2.规格:250V,10A 3.安装方式:暗装 |  | 个 | 33
照明器具安装合计
分部分项合计
措施项目
203 | 031302007001 | 高层施工增加 |  |  | 项 | 1
204 | 031301017001 | 脚手架搭拆费 |  |  | 项 | 1
单价措施合计
本页小计
合 计
注：为计取规费等的使用，可在表中增设其中：“定额人工费”。
表—08

## 表-11 总价措施项目清单与计价表
总价措施项目清单与计价表
工程名称：电白区人才公寓项目——地下室电气工程 |  |  |  |  | 标段： |  |  | 第 1 页 共 2 页
序号 | 项目编码 | 项目名称 | 计算基础 | 费率 (%) |  | 金额 (元) | 调整费率 (%) |  | 调整后金额 (元) | 备注
1 | LSSGCSF00001 | 绿色施工安全防护措施费 | 分部分项人工费+分部分项机具费 | 35.77 | [5 empty] | 以分部分项的人工费与施工机具费之和为计算基础，费率35.77%
2 | 031301010001 | 安装与生产同时进行增加费用 | 分部分项人工费 | 0 | [5 empty] | 按人工费的10%计算
3 | 031301011001 | 在有害身体健康环境中施工增加费 | 分部分项人工费 | 0 | [5 empty] | 按人工费的10%计算
4 | TSSGBWZJF001 | 在地下（暗）室、设备及大口径管道内等特殊施工部位进行施工增加费 |  | 30 | [5 empty] | 按该部分人工费的30%计算
5 | 粤031302008001 | 赶工措施费 | 分部分项人工费+分部分项机具费 | 0 | [5 empty] | 赶工措施费=（1-δ）*分部分项（人工费+施工机具费）*0.344 （0.8≤δ＜1 式中：δ=合同工期/定额工期）
6 | 031302002001 | 夜间施工增加费 |  | 20 | [5 empty] | 按其夜间施工项目人工费的20%计算
7 | JTGRSGZJF001 | 交通干扰工程施工增加费 |  | 10 | [5 empty] | 按在市政道路上施工项目人工费的10%计算
8 | 粤031302009001 | 文明工地增加费 | 分部分项人工费+分部分项机具费 | 0 | [5 empty] | 以分部分项的人工费与施工机具费之和为计算基础；市级文明工地1.00%；省级文明工地2.00%
9 | DXGXJCJXF001 | 地下管线交叉降效费 | [7 empty] | 按实际发生或经批准的施工方案计算
编制人（造价人员）： |  |  |  |  | 复核人（造价工程师）：
表-11
总价措施项目清单与计价表
工程名称：电白区人才公寓项目——地下室电气工程 |  |  |  |  | 标段： |  |  | 第 2 页 共 2 页
序号 | 项目编码 | 项目名称 | 计算基础 | 费率 (%) |  | 金额 (元) | 调整费率 (%) |  | 调整后金额 (元) | 备注
10 | QTFY00000001 | 其他费用 | [7 empty] | 按实际发生或经批准的施工组织设计方案计算
合 计
编制人（造价人员）： |  |  |  |  | 复核人（造价工程师）：
表-11

## 表-12 其他项目清单与计价汇总表
其他项目清单与计价汇总表
工程名称：电白区人才公寓项目——地下室电气工程 |  |  | 标段： |  | 第 1 页 共 1 页
序号 | 项目名称 | 金额（元） |  | 结算金额（元） |  | 备注
1 | 暂列金额 | 373722.58 |  |  |  | 明细详见表-12-1
2 | 暂估价 | 3879294.11
2.1 | 材料暂估价 | — |  |  |  | 明细详见表-12-2
2.2 | 专业工程暂估价 | 0.00 |  |  |  | 明细详见表-12-3
3 | 计日工 |  |  |  |  | 明细详见表-12-4
4 | 总承包服务费 |  |  |  |  | 明细详见表-12-5
5 | 预算包干费
6 | 工程优质费
7 | 概算幅度差
8 | 现场签证费用
9 | 索赔费用
10 | 其他费用
合 计 | [5 empty] | —
注：材料（工程设备）暂估单价进入清单项目综合单价，此处不汇总。
表—12

## 表-12-1 暂列金额表
暂列金额明细表
工程名称：电白区人才公寓项目——地下室电气工程 |  |  | 标段： |  | 第 1 页 共 1 页
序号 | 名称 | 计量单位 |  | 暂定金额（元） |  | 备注
1 | 暂列金额 |  |  | 373722.58
合 计 |  |  |  | 373722.58 |  | —
注：此表由招标人填写，如不能详列，也可只列暂列金额总额，投标人应将上述暂列金额计入投标总价中。
表—12—1

## 表-12-2 材料(工程设备)暂估价及调整表
材料（工程设备）暂估单价及调整表
工程名称：电白区人才公寓项目——地下室电气工程 | [6 empty] | 标段： |  |  | 第 1 页 共 7 页
序号 | 材料(工程设备) 名称、规格、型号 | 计量单位 | 数量 |  | 暂估（元） |  |  | 确认(元) |  |  | 差额±(元) |  | 备注
|  |  | 暂估 | 确认 | 单价 | 合价 |  | 单价 | 合价 |  | 单价 | 合价
1 | 柴油发电机组 常用功率800KW | 台 |  |  | 581094
2 | SCB14干式变压器 1600kVA | 台 |  |  | 220822.32
3 | 1#变压器出线柜1AH4 ExMCM,800mm×1500mm×2300mm | 台 |  |  | 135000
4 | 计量柜1AH2 800mm×1500mm×2300mm | 台 |  |  | 135000
5 | 主供电源进线柜1AH1 ExMCM,800mm×1500mm×2300mm | 台 |  |  | 135000
6 | 2#变压器出线柜1AH3 ExMCM,800mm×1500mm×2300mm | 台 |  |  | 135000
7 | 交流充电桩 容量7KW | 台 |  |  | 3797.47
8 | 低压配电柜1DP9 800mm(柜宽)×1000mm(柜深) | 台 |  |  | 80000
9 | 低压配电柜2DP4 800mm(柜宽)×1000mm(柜深) | 台 |  |  | 80000
10 | 低压配电柜1DP2 1000mm(柜宽)×1000mm(柜深) | 台 |  |  | 80000
11 | 低压配电柜1DP7 800mm(柜宽)×1000mm(柜深) | 台 |  |  | 80000
12 | 低压配电柜2DP3 1000mm(柜宽)×1000mm(柜深) | 台 |  |  | 80000
13 | 低压配电柜2DP1 800mm(柜宽)×1000mm(柜深) | 台 |  |  | 80000
14 | 低压配电柜1DP10 800mm(柜宽)×1000mm(柜深) | 台 |  |  | 80000
15 | 低压配电柜2DP6 800mm(柜宽)×1000mm(柜深) | 台 |  |  | 80000
16 | 低压配电柜1DP1 800mm(柜宽)×1000mm(柜深) | 台 |  |  | 80000
17 | 低压配电柜2DP2 1000mm(柜宽)×1000mm(柜深 | 台 |  |  | 80000
合 计
注：1.此表由招标人填写“暂估单价”，并在备注栏说明暂估价的材料、工程设备拟用在那些清单项目上，投标人应将上述材料、工程设备暂估单价计入工程量清单综合单价报价中
表—12—2
材料（工程设备）暂估单价及调整表
工程名称：电白区人才公寓项目——地下室电气工程 | [6 empty] | 标段： |  |  | 第 2 页 共 7 页
序号 | 材料(工程设备) 名称、规格、型号 | 计量单位 | 数量 |  | 暂估（元） |  |  | 确认(元) |  |  | 差额±(元) |  | 备注
|  |  | 暂估 | 确认 | 单价 | 合价 |  | 单价 | 合价 |  | 单价 | 合价
)
18 | 低压配电柜1DP8 800mm(柜宽)×1000mm(柜深) | 台 |  |  | 80000
19 | 低压配电柜1DP6 800mm(柜宽)×1000mm(柜深) | 台 |  |  | 80000
20 | 低压配电柜1DP11 800mm(柜宽)×1000mm(柜深) | 台 |  |  | 80000
21 | 低压配电柜2DP10 800mm(柜宽)×1000mm(柜深) | 台 |  |  | 80000
22 | 低压配电柜1DP5 800mm(柜宽)×1000mm(柜深) | 台 |  |  | 80000
23 | 低压配电柜2DP5 800mm(柜宽)×1000mm(柜深) | 台 |  |  | 80000
24 | 低压配电柜2DP8 800mm(柜宽)×1000mm(柜深) | 台 |  |  | 80000
25 | 低压配电柜2DP9 800mm(柜宽)×1000mm(柜深) | 台 |  |  | 80000
26 | 低压配电柜1DP4 800mm(柜宽)×1000mm(柜深) | 台 |  |  | 80000
27 | 低压配电柜2DP11 800mm(柜宽)×1000mm(柜深) | 台 |  |  | 80000
28 | 低压配电柜1DP3 1000mm(柜宽)×1000mm(柜深) | 台 |  |  | 80000
29 | 低压配电柜2DP7 800mm(柜宽)×1000mm(柜深) | 台 |  |  | 80000
30 | 直流屏ZD 800mm×600mm×1800mm | 台 |  |  | 52000
31 | 地下二层消防泵房控制箱2（B1ATXFB2，防护等级IP55） 功率Pn=220KW，电气元件详见配电系统图 | 台 |  |  | 38881.6
32 | 地下二层消防泵房控 | 台 |  |  | 36956.92
合 计
注：1.此表由招标人填写“暂估单价”，并在备注栏说明暂估价的材料、工程设备拟用在那些清单项目上，投标人应将上述材料、工程设备暂估单价计入工程量清单综合单价报价中
表—12—2
材料（工程设备）暂估单价及调整表
工程名称：电白区人才公寓项目——地下室电气工程 | [6 empty] | 标段： |  |  | 第 3 页 共 7 页
序号 | 材料(工程设备) 名称、规格、型号 | 计量单位 | 数量 |  | 暂估（元） |  |  | 确认(元) |  |  | 差额±(元) |  | 备注
|  |  | 暂估 | 确认 | 单价 | 合价 |  | 单价 | 合价 |  | 单价 | 合价
制箱1（B1ATXFB1，防护等级IP55） 功率Pn=150KW，电气元件详见配电系统图
33 | 消防风机配电箱（B2-1ATXFJ1/B2-2ATXFJ1/B3-1ATXFJ1/B3-2ATXFJ1） 功率Pn=15.5KW，电气元件详见配电系统图 | 台 |  |  | 5300.63
34 | B1-1防火分区消防电源总箱（B1-1APXE） 功率Pn=60.5KW，电气元件详见配电系统图 | 台 |  |  | 2351.7
35 | B3-2车库照明配电箱1（B3-2ALG1） 功率Pn=5KW，电气元件详见配电系统图 | 台 |  |  | 1806.67
36 | 消防风机配电箱（B1-1ATXFJ1） 功率Pn=23KW，电气元件详见配电系统图 | 台 |  |  | 7510.01
37 | B3-1防火分区消防电源总箱（B3-1APXN） 功率Pn=53KW，电气元件详见配电系统图 | 台 |  |  | 2351.7
38 | 机械停车配电箱3（ATTC3） 功率Pn=22KW，电气元件详见配电系统图 | 台 |  |  | 4336.97
39 | 弱电机房配电箱（B1ATRD） 功率Pn=30KW，电气元件详见配电系统图 | 台 |  |  | 4028.9
40 | 应急照明配电箱（B3-1ALE） 功率Pe=0.2KW，电气元件详见配电系统图 | 台 |  |  | 17268.45
41 | B2-1车库照明配电箱2（B2-1ALG2） 功率Pn=5KW，电气元件详见配电系统图 | 台 |  |  | 1809.91
42 | 消防风机配电箱（B2-2ATXFJ1） 功率Pn=13KW，电气元件详见配电系统图 | 台 |  |  | 7033.67
合 计
注：1.此表由招标人填写“暂估单价”，并在备注栏说明暂估价的材料、工程设备拟用在那些清单项目上，投标人应将上述材料、工程设备暂估单价计入工程量清单综合单价报价中
表—12—2
材料（工程设备）暂估单价及调整表
工程名称：电白区人才公寓项目——地下室电气工程 | [6 empty] | 标段： |  |  | 第 4 页 共 7 页
序号 | 材料(工程设备) 名称、规格、型号 | 计量单位 | 数量 |  | 暂估（元） |  |  | 确认(元) |  |  | 差额±(元) |  | 备注
|  |  | 暂估 | 确认 | 单价 | 合价 |  | 单价 | 合价 |  | 单价 | 合价
43 | 机械停车配电箱5（ATTC5） 功率Pn=33KW，电气元件详见配电系统图 | 台 |  |  | 5272.82
44 | 消防风机配电箱（B1-2ATXFJ2/B3-1ATXFJ2） 功率Pn=5.5KW，电气元件详见配电系统图 | 台 |  |  | 4249.01
45 | 地下二层生活水泵房配电箱（B2APSHB1） 功率Pn=71KW，电气元件详见配电系统图 | 台 |  |  | 7548.71
46 | B3-2防火分区消防电源总箱（B3-2APXE） 功率Pn=53KW，电气元件详见配电系统图 | 台 |  |  | 2079.2
47 | 应急照明配电箱（B1-1ALE） 功率Pe=0.2KW，电气元件详见配电系统图 | 台 |  |  | 17268.45
48 | B3-1车库照明配电箱2（B3-1ALG2） 功率Pn=5KW，电气元件详见配电系统图 | 台 |  |  | 1818.55
49 | 机械停车配电箱1（ATTC1） 功率Pn=11KW，电气元件详见配电系统图 | 台 |  |  | 3056.1
50 | 消防风机配电箱（B1-2ATXFJ） 功率Pn=22KW，电气元件详见配电系统图 | 台 |  |  | 6360.68
51 | 机械停车配电箱4（ATTC4） 功率Pn=24.2KW，电气元件详见配电系统图 | 台 |  |  | 4388.45
52 | 机械停车配电箱7（ATTC7） 功率Pn=41.8KW，电气元件详见配电系统图 | 台 |  |  | 5375.78
53 | B3-1防火分区消防电源总箱（B3-1APXE） 功率Pn=53KW，电气元件详见配电系统图 | 台 |  |  | 2351.7
合 计
注：1.此表由招标人填写“暂估单价”，并在备注栏说明暂估价的材料、工程设备拟用在那些清单项目上，投标人应将上述材料、工程设备暂估单价计入工程量清单综合单价报价中
表—12—2
材料（工程设备）暂估单价及调整表
工程名称：电白区人才公寓项目——地下室电气工程 | [6 empty] | 标段： |  |  | 第 5 页 共 7 页
序号 | 材料(工程设备) 名称、规格、型号 | 计量单位 | 数量 |  | 暂估（元） |  |  | 确认(元) |  |  | 差额±(元) |  | 备注
|  |  | 暂估 | 确认 | 单价 | 合价 |  | 单价 | 合价 |  | 单价 | 合价
54 | 消防风机配电箱（B1-1ATXFJ3） 功率Pn=33.5KW，电气元件详见配电系统图 | 台 |  |  | 8270.96
55 | 应急照明配电箱（B2-2ALE） 功率Pe=0.2KW，电气元件详见配电系统图 | 台 |  |  | 17268.45
56 | B3-2防火分区消防电源总箱（B3-2APXN） 功率Pn=53KW，电气元件详见配电系统图 | 台 |  |  | 2079.2
57 | B2-2防火分区消防电源总箱（B2-2APXE） 功率Pn=39KW，电气元件详见配电系统图 | 台 |  |  | 2152.38
58 | B2-1动力配电箱（B2-2APE） 功率Pn=118.8KW，电气元件详见配电系统图 | 台 |  |  | 2125.36
59 | B1-1车库照明配电箱1（B1-1ALG1） 功率Pn=5KW，电气元件详见配电系统图 | 台 |  |  | 2171.89
60 | 消防设备配电箱（B1-1ATX） 功率Pn=6KW，电气元件详见配电系统图 | 台 |  |  | 3942.14
61 | B2-1防火分区消防电源总箱（B2-1APXN） 功率Pn=27.5KW，电气元件详见配电系统图 | 台 |  |  | 1879.88
62 | B2-1动力配电箱（B2-2APN） 功率Pn=118.8KW，电气元件详见配电系统图 | 台 |  |  | 2125.36
63 | B1-1车库照明配电箱2（B1-1ALG2） 功率Pn=5KW，电气元件详见配电系统图 | 台 |  |  | 1818.55
64 | B1-2车库照明配电箱1（B1-2ALG1） 功率Pn=5KW，电气元件详见配电系统图 | 台 |  |  | 1809.91
65 | B2-1防火分区消防电源总箱（B2-1APXE） 功率Pn=27.5KW，电气 | 台 |  |  | 1879.88
合 计
注：1.此表由招标人填写“暂估单价”，并在备注栏说明暂估价的材料、工程设备拟用在那些清单项目上，投标人应将上述材料、工程设备暂估单价计入工程量清单综合单价报价中
表—12—2
材料（工程设备）暂估单价及调整表
工程名称：电白区人才公寓项目——地下室电气工程 | [6 empty] | 标段： |  |  | 第 6 页 共 7 页
序号 | 材料(工程设备) 名称、规格、型号 | 计量单位 | 数量 |  | 暂估（元） |  |  | 确认(元) |  |  | 差额±(元) |  | 备注
|  |  | 暂估 | 确认 | 单价 | 合价 |  | 单价 | 合价 |  | 单价 | 合价
元件详见配电系统图
66 | B1-1防火分区消防电源总箱（B1-1APXN） 功率Pn=60.5KW，电气元件详见配电系统图 | 台 |  |  | 2351.7
67 | B2-2车库照明配电箱2（B2-2ALG2） 功率Pn=5KW，电气元件详见配电系统图 | 台 |  |  | 1818.55
68 | 应急照明配电箱（B2-1ALE） 功率Pe=0.2KW，电气元件详见配电系统图 | 台 |  |  | 17268.45
69 | 车库照明总箱2（B1ALMCK2） 功率Pn=60KW，电气元件详见配电系统图 | 台 |  |  | 2168.07
70 | 应急照明配电箱（B1-2ALE） 功率Pe=0.2KW，电气元件详见配电系统图 | 台 |  |  | 17268.45
71 | 消防风机配电箱（B2-1ATXFJ2/B2-2ATXFJ3） 功率Pn=7.5KW，电气元件详见配电系统图 | 台 |  |  | 4421.16
72 | B2-1车库照明配电箱1（B2-2ALG1） 功率Pn=5KW，电气元件详见配电系统图 | 台 |  |  | 1931.41
73 | B2-2防火分区消防电源总箱（B2-2APXN） 功率Pn=39KW，电气元件详见配电系统图 | 台 |  |  | 2152.38
74 | 无机房电梯配电箱（B1APDT2/B1APDT3） 功率Pn=30.0KW，电气元件详见配电系统图 | 台 |  |  | 5287.35
75 | B2-1车库照明配电箱1（B2-1ALG1） 功率Pn=5KW，电气元件详见配电系统图 | 台 |  |  | 1838.35
76 | B3-2车库照明配电箱2（B3-2ALG2） 功率Pn=5KW，电气元件详 | 台 |  |  | 1818.55
合 计
注：1.此表由招标人填写“暂估单价”，并在备注栏说明暂估价的材料、工程设备拟用在那些清单项目上，投标人应将上述材料、工程设备暂估单价计入工程量清单综合单价报价中
表—12—2
材料（工程设备）暂估单价及调整表
工程名称：电白区人才公寓项目——地下室电气工程 | [6 empty] | 标段： |  |  | 第 7 页 共 7 页
序号 | 材料(工程设备) 名称、规格、型号 | 计量单位 | 数量 |  | 暂估（元） |  |  | 确认(元) |  |  | 差额±(元) |  | 备注
|  |  | 暂估 | 确认 | 单价 | 合价 |  | 单价 | 合价 |  | 单价 | 合价
见配电系统图
77 | 消防设备电源箱（B2-1ATX/B2-2ATX） 功率Pn=3KW，电气元件详见配电系统图 | 台 |  |  | 3750.19
78 | 车库照明总箱1（B1ALMCK1） 功率Pn=60KW，电气元件详见配电系统图 | 台 |  |  | 2168.07
79 | 消防设备电源箱（B3-2ATX） 功率Pn=30KW，电气元件详见配电系统图 | 台 |  |  | 6215.06
80 | 无机房电梯配电箱（B1APDT1） 功率Pn=15.0KW，电气元件详见配电系统图 | 台 |  |  | 7033.67
81 | 应急照明配电箱（B3-2ALE） 功率Pe=0.2KW，电气元件详见配电系统图 | 台 |  |  | 17268.45
82 | B1-2车库照明配电箱2（B1-2ALG2） 功率Pn=5KW，电气元件详见配电系统图 | 台 |  |  | 1809.91
83 | B3-1车库照明配电箱1（B3-1ALG1） 功率Pn=5KW，电气元件详见配电系统图 | 台 |  |  | 1987.75
84 | 地下一层充电桩配电箱（B1APCDZ） 功率Pn=196KW，电气元件详见配电系统图 | 台 |  |  | 7737.34
合 计
注：1.此表由招标人填写“暂估单价”，并在备注栏说明暂估价的材料、工程设备拟用在那些清单项目上，投标人应将上述材料、工程设备暂估单价计入工程量清单综合单价报价中
表—12—2

## 表-12-3 专业工程暂估价及结算价表
专业工程暂估价及结算价表
工程名称：电白区人才公寓项目——地下室电气工程 |  |  |  | 标段： |  | 第 1 页 共 1 页
序号 | 工程名称 | 工程内容 | 暂估金额 （元） |  | 结算金额 (元) |  | 差额 ±(元) | 备注
合 计 |  |  | 0.00 |  |  |  |  | —
注：此表由招标人填写，投标人应将上述专业工程暂估价计入投标总价中。
表—12—3

## 表-13 规费、税金项目清单与计价表
规费、税金项目清单与计价表
工程名称：电白区人才公寓项目——地下室电气工程 |  |  | 标段： |  | 第 1 页 共 1 页
序号 | 项目名称 | 计算基础 | 计算基数 | 计算费率 (%) |  | 金额(元)
1 | 增值税销项税额 | 分部分项合计+措施合计+其他项目 |  | 9
合 计
编制人（造价人员）： |  |  | 复核人（造价工程师）：
表—13

## 表-21 承包人提供主要材料和工程设备一览表
承包人提供主要材料和工程设备一览表
(适用于造价信息差额调整法)
工程名称：电白区人才公寓项目——地下室电气工程 | [5 empty] | 标段： |  | 第 1 页 共 14 页
序号 | 名称、规格、型号 | 单位 | 数量 | 风险系数 (%) | 基准单价 （元） |  | 投标单价 （元） |  | 发承包人 确认单价 (元) | 备注
1 | 圆钢 | kg | 1728.64
2 | 扁钢 | kg | 4753.76
3 | 角钢 | kg | 16206
4 | 醇酸防锈漆 | kg | 455.9288
5 | 软管 DN20 | m | 118.45
6 | 单管T5 1×28W,三基色荧光灯 | 套 | 286.84
7 | 圆形带罩吸顶灯 LED,10W,1600LM | 套 | 18.18
8 | 井道照明灯 220V,1×40W,带防护罩 | 套 | 84.84
9 | 圆形带罩吸顶灯 LED,18W,1600LM(灯具内自带人体感应延时开关) | 套 | 15.15
10 | 圆形带罩吸顶灯 LED,18W,1600LM | 套 | 45.45
11 | 集中电源集中控制型单向疏散指示灯 A型LED灯,电压等级DC36V,3W,IP30 | 套 | 66.66
12 | 集中电源集中控制型楼层显示器 A型LED灯,电压等级DC36V,3W,IP30 | 套 | 9.09
13 | 集中电源集中控制型疏散出口指示灯 A型LED灯,电压等级DC36V,3W,IP30 | 套 | 45.45
14 | 集中电源集中控制型双向疏散指示灯 A型LED灯,电压等级DC36V,3W,IP30 | 套 | 14.14
15 | 集中电源集中控制型应急灯 A型LED灯,电压等级DC36V,3W,350LM | 套 | 135.34
16 | 紧凑式节能灯 LED,9W带不燃烧保护罩 | 套 | 6.06
17 | 灯具吊杆 | 根 | 163.2
18 | 单极单控开关 250V,10A | 个 | 45.9
19 | 双极单控开关 250V,10A | 个 | 23.46
20 | 单极双控开关 250V,10A | 个 | 4.08
注：1.此表由招标人填写除“投标单价”栏的内容，投标人在投标时自主确定投标单价。 2.基准单价应优先采用工程造价管理机构发布的单价，未发布的，通过市场调查确定其基准单价。
表-21
承包人提供主要材料和工程设备一览表
(适用于造价信息差额调整法)
工程名称：电白区人才公寓项目——地下室电气工程 | [5 empty] | 标段： |  | 第 2 页 共 14 页
序号 | 名称、规格、型号 | 单位 | 数量 | 风险系数 (%) | 基准单价 （元） |  | 投标单价 （元） |  | 发承包人 确认单价 (元) | 备注
21 | 二,三极安全型插座 250V,10A | 个 | 33.66
22 | 低烟无卤阻燃耐火电线 WDZBN-BYJ-1.5mm2 | m | 273.3841
23 | 低烟无卤阻燃耐火电线 WDZBN-BYJ-2.5mm2 | m | 12428.6339
24 | 低烟无卤阻燃耐火电线 WDZBN-BYJ-6mm2 | m | 36.2005
25 | 低烟无卤阻燃电线 WDZB-BYJ-2.5mm2 | m | 10082.2524
26 | 低烟无卤阻燃电线 WDZB-BYJ-10mm2 | m | 11656.1519
27 | 阻燃耐火电线 ZN-BV-1.5mm2 | m | 11.495
28 | 阻燃耐火电线 ZN-BV-2.5mm2 | m | 1854.6135
29 | 通讯线 ZR-RVS-2×1.5mm2 | m | 183.8078
30 | 低烟无卤阻燃耐火电缆 WDZBN-YJY-3×25+2×16mm2 | m | 147.5974
31 | 低烟无卤阻燃耐火电缆 WDZBN-YJY-5×10mm2 | m | 367.5845
32 | 低烟无卤阻燃耐火电缆 WDZBN-YJY-5×16mm2 | m | 532.1357
33 | 低烟无卤阻燃电缆 WDZB-YJY-3×70+2×35mm2 | m | 178.773
34 | 低烟无卤阻燃电缆 WDZB-YJY-4×185+1×95mm2 | m | 66.557
35 | 低烟无卤阻燃电缆 WDZB-YJY-3×25+2×16mm2 | m | 208.0772
36 | 低烟无卤阻燃电缆 WDZB-YJY-3×50+2×25mm2 | m | 140.8384
37 | 低烟无卤阻燃耐火电缆 WDZBN-YJY-3×35+2×16mm2 | m | 139.6941
注：1.此表由招标人填写除“投标单价”栏的内容，投标人在投标时自主确定投标单价。 2.基准单价应优先采用工程造价管理机构发布的单价，未发布的，通过市场调查确定其基准单价。
表-21
承包人提供主要材料和工程设备一览表
(适用于造价信息差额调整法)
工程名称：电白区人才公寓项目——地下室电气工程 | [5 empty] | 标段： |  | 第 3 页 共 14 页
序号 | 名称、规格、型号 | 单位 | 数量 | 风险系数 (%) | 基准单价 （元） |  | 投标单价 （元） |  | 发承包人 确认单价 (元) | 备注
38 | 低烟无卤阻燃电缆 WDZB-YJY-4×50+1×25mm2 | m | 80.3516
39 | 低烟无卤阻燃电缆 WDZB-YJY-5×4mm2 | m | 733.9862
40 | 低烟无卤阻燃电缆 WDZB-YJY-5×6mm2 | m | 131.3192
41 | 低烟无卤阻燃电缆 WDZB-YJY-5×10mm2 | m | 151.0839
42 | 低烟无卤阻燃电缆 WDZB-YJY-5×16mm2 | m | 1125.9541
43 | 阻燃耐火电缆 ZN-YJY-3×35+2×16mm2 | m | 57.0549
44 | 阻燃耐火电缆 ZN-YJY-3×70mm2 | m | 139.1245
45 | 阻燃耐火电缆 ZN-YJY-3×70+2×35mm2 | m | 152.7595
46 | 阻燃耐火电缆 ZN-YJY-4×6mm2 | m | 11.3898
47 | 低烟无卤阻燃耐火电缆 WDZBN-YJY-3×50+2×25mm2 | m | 498.8713
48 | 阻燃耐火电缆 ZN-YJY-4×10mm2 | m | 11.3837
49 | 低烟无卤阻燃耐火电缆 WDZN-YJY-3×120mm2 | m | 26.2499
50 | 低烟无卤阻燃电缆 WDZB-YJY-3×35+2×16mm2 | m | 560.7874
51 | 高压铜芯电缆 ZRYJV22-8.7/15KV-3×240mm2 | m | 121.2
52 | 低烟无卤阻燃耐火电缆 WDZBN-YJY-3×70+2×35mm2 | m | 72.9069
53 | 低烟无卤阻燃耐火电缆 WDZBN-YJY-4×4mm2 | m | 52.925
54 | 低烟无卤阻燃耐火电缆 WDZBN-YJY-4×6mm2 | m | 127.0489
注：1.此表由招标人填写除“投标单价”栏的内容，投标人在投标时自主确定投标单价。 2.基准单价应优先采用工程造价管理机构发布的单价，未发布的，通过市场调查确定其基准单价。
表-21
承包人提供主要材料和工程设备一览表
(适用于造价信息差额调整法)
工程名称：电白区人才公寓项目——地下室电气工程 | [5 empty] | 标段： |  | 第 4 页 共 14 页
序号 | 名称、规格、型号 | 单位 | 数量 | 风险系数 (%) | 基准单价 （元） |  | 投标单价 （元） |  | 发承包人 确认单价 (元) | 备注
55 | 低烟无卤阻燃耐火电缆 WDZBN-YJY-4×10mm2 | m | 60.4899
56 | 低烟无卤阻燃耐火电缆 WDZBN-YJY-5×4mm2 | m | 459.0238
57 | 低烟无卤阻燃耐火电缆 WDZBN-YJY-5×6mm2 | m | 183.5089
58 | 矿物绝缘电缆 BTTRZ-3×35+2×16mm2 | m | 143.163
59 | 矿物绝缘电缆 BTTRZ-3×50+2×25mm2 | m | 67.785
60 | 矿物绝缘电缆 BTTRZ-3×150+2×95mm2 | m | 332.826
61 | 矿物绝缘电缆 BTTRZ-5×16mm2 | m | 69.459
62 | 钢制桥架 100×100 | m | 453.0099
63 | 钢制桥架 200×150 | m | 275.6229
64 | 钢制桥架 300×150 | m | 429.8249
65 | 钢制桥架 400×150 | m | 32.361
66 | 高压桥架 300×150 | m | 41.0151
67 | 耐火桥架 300×150 | m | 36.3027
68 | 耐火桥架（防火分隔） 200×150 | m | 498.4854
69 | 耐火桥架（防火分隔） 300×150 | m | 13.4715
70 | 耐火桥架（防火分隔） 400×150 | m | 55.3938
71 | 密集型母线槽 CMC-5C-1000A-4P | m | 19.756
72 | 密集型母线槽 CMC-5C-1250A-4P | m | 261.245
73 | 密集型母线槽 CMC-5C-3200A-4P | m | 31.069
74 | 镀锌电线管 JDG20 | m | 3037.9572
75 | 镀锌电线管 JDG32 | m | 112.9807
76 | 镀锌电线管 JDG40 | m | 270.8694
77 | 镀锌电线管 JDG50 | m | 44.3703
注：1.此表由招标人填写除“投标单价”栏的内容，投标人在投标时自主确定投标单价。 2.基准单价应优先采用工程造价管理机构发布的单价，未发布的，通过市场调查确定其基准单价。
表-21
承包人提供主要材料和工程设备一览表
(适用于造价信息差额调整法)
工程名称：电白区人才公寓项目——地下室电气工程 | [5 empty] | 标段： |  | 第 5 页 共 14 页
序号 | 名称、规格、型号 | 单位 | 数量 | 风险系数 (%) | 基准单价 （元） |  | 投标单价 （元） |  | 发承包人 确认单价 (元) | 备注
78 | 塑料线管 PC20 | m | 2660.5425
79 | 塑料线管 PC25 | m | 109.1794
80 | 塑料线管 PC32 | m | 396.6259
81 | 塑料线管 PC40 | m | 12.3519
82 | 塑料线管 PC50 | m | 159.0479
83 | 热缩式电缆终端头 三芯 25～50mm2 | 套 | 8.16
84 | 热缩式电缆终端头 三芯 70～120mm2 | 套 | 11.22
85 | 热缩式电缆终端头 四芯 10～16mm2 | 套 | 12.24
86 | 热缩式电缆终端头 四芯 25～50mm2 | 套 | 4.08
87 | 热缩式电缆终端头 四芯 70～120mm2 | 套 | 12.24
88 | 热缩式电缆终端头 五芯 10～16mm2 | 套 | 82.62
89 | 热缩式电缆终端头 五芯 25～50mm2 | 套 | 53.04
90 | 热缩式电缆终端头 五芯 70～120mm2 | 套 | 8.16
91 | 热缩式电缆终端头 五芯 150～240mm2 | 套 | 2.04
92 | 矿物绝缘电缆终端头 五芯 150～240mm2 | 套 | 6
93 | 矿物绝缘电缆终端头 五芯 25～50mm2 | 套 | 6
94 | 矿物绝缘电缆终端头 五芯 10～16mm2 | 套 | 2
95 | 塑料开关盒 86mm×86mm | 个 | 107.1
96 | 塑料接线盒 86mm×86mm | 个 | 381.48
97 | 金属接线盒 86mm×86mm | 个 | 273.36
98 | 潜污泵控制箱QWB 产品供应商配套提供 | 台 | 17
99 | 潜污泵控制箱XWB 产品供应商配套提供 | 台 | 1
注：1.此表由招标人填写除“投标单价”栏的内容，投标人在投标时自主确定投标单价。 2.基准单价应优先采用工程造价管理机构发布的单价，未发布的，通过市场调查确定其基准单价。
表-21
承包人提供主要材料和工程设备一览表
(适用于造价信息差额调整法)
工程名称：电白区人才公寓项目——地下室电气工程 | [5 empty] | 标段： |  | 第 6 页 共 14 页
序号 | 名称、规格、型号 | 单位 | 数量 | 风险系数 (%) | 基准单价 （元） |  | 投标单价 （元） |  | 发承包人 确认单价 (元) | 备注
100 | 消防卷帘门控制箱 功率1KW | 台 | 4
101 | 低压配电柜1DP1 800mm(柜宽)×1000mm(柜深) | 台 | 1
102 | 低压配电柜2DP7 800mm(柜宽)×1000mm(柜深) | 台 | 1
103 | 低压配电柜2DP8 800mm(柜宽)×1000mm(柜深) | 台 | 1
104 | 低压配电柜1DP2 1000mm(柜宽)×1000mm(柜深) | 台 | 1
105 | 低压配电柜2DP9 800mm(柜宽)×1000mm(柜深) | 台 | 1
106 | 低压配电柜2DP10 800mm(柜宽)×1000mm(柜深) | 台 | 1
107 | 低压配电柜2DP11 800mm(柜宽)×1000mm(柜深) | 台 | 1
108 | 低压配电柜1DP3 1000mm(柜宽)×1000mm(柜深) | 台 | 1
109 | 低压配电柜1DP4 800mm(柜宽)×1000mm(柜深) | 台 | 1
110 | 低压配电柜1DP5 800mm(柜宽)×1000mm(柜深) | 台 | 1
111 | 低压配电柜1DP6 800mm(柜宽)×1000mm(柜深) | 台 | 1
112 | 低压配电柜1DP10 800mm(柜宽)×1000mm(柜深) | 台 | 1
113 | 低压配电柜1DP7 800mm(柜宽)×1000mm(柜深) | 台 | 1
114 | 低压配电柜1DP8 800mm(柜宽)×1000mm(柜深) | 台 | 1
115 | 低压配电柜1DP9 800mm(柜宽)×1000mm(柜深) | 台 | 1
116 | 低压配电柜1DP11 800mm(柜宽)×1000mm(柜深) | 台 | 1
注：1.此表由招标人填写除“投标单价”栏的内容，投标人在投标时自主确定投标单价。 2.基准单价应优先采用工程造价管理机构发布的单价，未发布的，通过市场调查确定其基准单价。
表-21
承包人提供主要材料和工程设备一览表
(适用于造价信息差额调整法)
工程名称：电白区人才公寓项目——地下室电气工程 | [5 empty] | 标段： |  | 第 7 页 共 14 页
序号 | 名称、规格、型号 | 单位 | 数量 | 风险系数 (%) | 基准单价 （元） |  | 投标单价 （元） |  | 发承包人 确认单价 (元) | 备注
117 | 低压配电柜2DP1 800mm(柜宽)×1000mm(柜深) | 台 | 1
118 | 低压配电柜2DP2 1000mm(柜宽)×1000mm(柜深) | 台 | 1
119 | 低压配电柜2DP3 1000mm(柜宽)×1000mm(柜深) | 台 | 1
120 | 低压配电柜2DP4 800mm(柜宽)×1000mm(柜深) | 台 | 1
121 | 低压配电柜2DP5 800mm(柜宽)×1000mm(柜深) | 台 | 1
122 | 低压配电柜2DP6 800mm(柜宽)×1000mm(柜深) | 台 | 1
123 | 主供电源进线柜1AH1 ExMCM,800mm×1500mm×2300mm | 台 | 1
124 | 计量柜1AH2 800mm×1500mm×2300mm | 台 | 1
125 | 2#变压器出线柜1AH3 ExMCM,800mm×1500mm×2300mm | 台 | 1
126 | 1#变压器出线柜1AH4 ExMCM,800mm×1500mm×2300mm | 台 | 1
127 | 直流屏ZD 800mm×600mm×1800mm | 台 | 1
128 | 车库照明总箱1（B1ALMCK1） 功率Pn=60KW，电气元件详见配电系统图 | 台 | 1
129 | B3-1车库照明配电箱1（B3-1ALG1） 功率Pn=5KW，电气元件详见配电系统图 | 台 | 1
130 | B3-1车库照明配电箱2（B3-1ALG2） 功率Pn=5KW，电气元件详见配电系统图 | 台 | 1
131 | B3-2车库照明配电箱1（ | 台 | 1
注：1.此表由招标人填写除“投标单价”栏的内容，投标人在投标时自主确定投标单价。 2.基准单价应优先采用工程造价管理机构发布的单价，未发布的，通过市场调查确定其基准单价。
表-21
承包人提供主要材料和工程设备一览表
(适用于造价信息差额调整法)
工程名称：电白区人才公寓项目——地下室电气工程 | [5 empty] | 标段： |  | 第 8 页 共 14 页
序号 | 名称、规格、型号 | 单位 | 数量 | 风险系数 (%) | 基准单价 （元） |  | 投标单价 （元） |  | 发承包人 确认单价 (元) | 备注
B3-2ALG1） 功率Pn=5KW，电气元件详见配电系统图
132 | B3-2车库照明配电箱2（B3-2ALG2） 功率Pn=5KW，电气元件详见配电系统图 | 台 | 1
133 | 弱电机房配电箱（B1ATRD） 功率Pn=30KW，电气元件详见配电系统图 | 台 | 1
134 | 地下二层生活水泵房配电箱（B2APSHB1） 功率Pn=71KW，电气元件详见配电系统图 | 台 | 1
135 | 地下一层充电桩配电箱（B1APCDZ） 功率Pn=196KW，电气元件详见配电系统图 | 台 | 1
136 | 无机房电梯配电箱（B1APDT1） 功率Pn=15.0KW，电气元件详见配电系统图 | 台 | 1
137 | 无机房电梯配电箱（B1APDT2/B1APDT3） 功率Pn=30.0KW，电气元件详见配电系统图 | 台 | 2
138 | B2-1动力配电箱（B2-1APN） 功率Pn=167.2KW，电气元件详见配电系统图 | 台 | 1
139 | 车库照明总箱2（B1ALMCK2） 功率Pn=60KW，电气元件详见配电系统图 | 台 | 1
140 | B2-1动力配电箱（B2-1APE） 功率Pn=167.2KW，电气元件详见配电系统图 | 台 | 1
141 | B2-1动力配电箱（B2-2APN） 功率Pn=118.8KW，电气元件详见配电系统 | 台 | 1
注：1.此表由招标人填写除“投标单价”栏的内容，投标人在投标时自主确定投标单价。 2.基准单价应优先采用工程造价管理机构发布的单价，未发布的，通过市场调查确定其基准单价。
表-21
承包人提供主要材料和工程设备一览表
(适用于造价信息差额调整法)
工程名称：电白区人才公寓项目——地下室电气工程 | [5 empty] | 标段： |  | 第 9 页 共 14 页
序号 | 名称、规格、型号 | 单位 | 数量 | 风险系数 (%) | 基准单价 （元） |  | 投标单价 （元） |  | 发承包人 确认单价 (元) | 备注
图
142 | B2-1动力配电箱（B2-2APE） 功率Pn=118.8KW，电气元件详见配电系统图 | 台 | 1
143 | 机械停车配电箱1（ATTC1） 功率Pn=11KW，电气元件详见配电系统图 | 台 | 2
144 | 机械停车配电箱2（ATTC2） 功率Pn=15.4KW，电气元件详见配电系统图 | 台 | 1
145 | 机械停车配电箱3（ATTC3） 功率Pn=22KW，电气元件详见配电系统图 | 台 | 3
146 | 机械停车配电箱4（ATTC4） 功率Pn=24.2KW，电气元件详见配电系统图 | 台 | 2
147 | 机械停车配电箱5（ATTC5） 功率Pn=33KW，电气元件详见配电系统图 | 台 | 2
148 | 机械停车配电箱6（ATTC6） 功率Pn=37.4KW，电气元件详见配电系统图 | 台 | 1
149 | 机械停车配电箱7（ATTC7） 功率Pn=41.8KW，电气元件详见配电系统图 | 台 | 1
150 | B1-1车库照明配电箱1（B1-1ALG1） 功率Pn=5KW，电气元件详见配电系统图 | 台 | 1
151 | 地下二层消防泵房控制箱1（B1ATXFB1，防护等级IP55） 功率Pn=150KW，电气元件详见配电系统图 | 台 | 1
152 | 地下二层消防泵房控制箱2（B1ATXFB2，防护等级IP55） 功率Pn=220KW，电 | 台 | 1
注：1.此表由招标人填写除“投标单价”栏的内容，投标人在投标时自主确定投标单价。 2.基准单价应优先采用工程造价管理机构发布的单价，未发布的，通过市场调查确定其基准单价。
表-21
承包人提供主要材料和工程设备一览表
(适用于造价信息差额调整法)
工程名称：电白区人才公寓项目——地下室电气工程 | [5 empty] | 标段： |  | 第 10 页 共 14 页
序号 | 名称、规格、型号 | 单位 | 数量 | 风险系数 (%) | 基准单价 （元） |  | 投标单价 （元） |  | 发承包人 确认单价 (元) | 备注
气元件详见配电系统图
153 | 电房照明配电箱（B1ALEDF） 功率Pn=5KW，电气元件详见配电系统图 | 台 | 1
154 | 发电机房照明配电箱（B1ALEfd） 功率Pn=5KW，电气元件详见配电系统图 | 台 | 1
155 | B1-1防火分区消防电源总箱（B1-1APXN） 功率Pn=60.5KW，电气元件详见配电系统图 | 台 | 1
156 | B1-1防火分区消防电源总箱（B1-1APXE） 功率Pn=60.5KW，电气元件详见配电系统图 | 台 | 1
157 | 消防风机配电箱（B1-2ATXFJ） 功率Pn=22KW，电气元件详见配电系统图 | 台 | 1
158 | B2-1防火分区消防电源总箱（B2-1APXN） 功率Pn=27.5KW，电气元件详见配电系统图 | 台 | 1
159 | B2-1防火分区消防电源总箱（B2-1APXE） 功率Pn=27.5KW，电气元件详见配电系统图 | 台 | 1
160 | B2-2防火分区消防电源总箱（B2-2APXN） 功率Pn=39KW，电气元件详见配电系统图 | 台 | 1
161 | B1-1车库照明配电箱2（B1-1ALG2） 功率Pn=5KW，电气元件详见配电系统图 | 台 | 1
162 | B2-2防火分区消防电源总箱（B2-2APXE） 功率Pn=39KW，电气元件详见配电系统图 | 台 | 1
注：1.此表由招标人填写除“投标单价”栏的内容，投标人在投标时自主确定投标单价。 2.基准单价应优先采用工程造价管理机构发布的单价，未发布的，通过市场调查确定其基准单价。
表-21
承包人提供主要材料和工程设备一览表
(适用于造价信息差额调整法)
工程名称：电白区人才公寓项目——地下室电气工程 | [5 empty] | 标段： |  | 第 11 页 共 14 页
序号 | 名称、规格、型号 | 单位 | 数量 | 风险系数 (%) | 基准单价 （元） |  | 投标单价 （元） |  | 发承包人 确认单价 (元) | 备注
163 | B3-1防火分区消防电源总箱（B3-1APXN） 功率Pn=53KW，电气元件详见配电系统图 | 台 | 1
164 | B3-1防火分区消防电源总箱（B3-1APXE） 功率Pn=53KW，电气元件详见配电系统图 | 台 | 1
165 | B3-2防火分区消防电源总箱（B3-2APXN） 功率Pn=53KW，电气元件详见配电系统图 | 台 | 1
166 | B3-2防火分区消防电源总箱（B3-2APXE） 功率Pn=53KW，电气元件详见配电系统图 | 台 | 1
167 | 消防风机配电箱（B1-1ATXFJ1） 功率Pn=23KW，电气元件详见配电系统图 | 台 | 1
168 | 消防风机配电箱（B1-2ATXFJ2/B3-1ATXFJ2） 功率Pn=5.5KW，电气元件详见配电系统图 | 台 | 2
169 | 消防风机配电箱（B1-1ATXFJ3） 功率Pn=33.5KW，电气元件详见配电系统图 | 台 | 1
170 | 消防设备配电箱（B1-1ATX） 功率Pn=6KW，电气元件详见配电系统图 | 台 | 1
171 | 消防风机配电箱（B2-1ATXFJ1/B2-2ATXFJ1/B3-1ATXFJ1/B3-2ATXFJ1） 功率Pn=15.5KW，电气元件详见配电系统图 | 台 | 4
172 | B1-2车库照明配电箱1（B1-2ALG1） 功率Pn=5KW， | 台 | 1
注：1.此表由招标人填写除“投标单价”栏的内容，投标人在投标时自主确定投标单价。 2.基准单价应优先采用工程造价管理机构发布的单价，未发布的，通过市场调查确定其基准单价。
表-21
承包人提供主要材料和工程设备一览表
(适用于造价信息差额调整法)
工程名称：电白区人才公寓项目——地下室电气工程 | [5 empty] | 标段： |  | 第 12 页 共 14 页
序号 | 名称、规格、型号 | 单位 | 数量 | 风险系数 (%) | 基准单价 （元） |  | 投标单价 （元） |  | 发承包人 确认单价 (元) | 备注
电气元件详见配电系统图
173 | 消防风机配电箱（B2-1ATXFJ2/B2-2ATXFJ3） 功率Pn=7.5KW，电气元件详见配电系统图 | 台 | 2
174 | 消防设备电源箱（B2-1ATX/B2-2ATX） 功率Pn=3KW，电气元件详见配电系统图 | 台 | 2
175 | 消防设备电源箱（B3-1ATX） 功率Pn=20KW，电气元件详见配电系统图 | 台 | 1
176 | 电梯潜污泵切换箱（B3-1ATXWB） 功率Pn=11KW，电气元件详见配电系统图 | 台 | 1
177 | 消防设备电源箱（B3-2ATX） 功率Pn=30KW，电气元件详见配电系统图 | 台 | 1
178 | B1-2车库照明配电箱2（B1-2ALG2） 功率Pn=5KW，电气元件详见配电系统图 | 台 | 1
179 | 消防风机配电箱（B1-1ATXFJ2） 功率Pn=5.5KW，电气元件详见配电系统图 | 台 | 1
180 | 消防风机配电箱（B2-2ATXFJ1） 功率Pn=13KW，电气元件详见配电系统图 | 台 | 1
181 | 消防风机配电箱（B3-2ATXFJ2） 功率Pn=7.5KW，电气元件详见配电系统图 | 台 | 1
182 | 应急照明配电箱（B1-1ALE） 功率Pe=0.2KW，电气元件详见配电系统 | 台 | 1
注：1.此表由招标人填写除“投标单价”栏的内容，投标人在投标时自主确定投标单价。 2.基准单价应优先采用工程造价管理机构发布的单价，未发布的，通过市场调查确定其基准单价。
表-21
承包人提供主要材料和工程设备一览表
(适用于造价信息差额调整法)
工程名称：电白区人才公寓项目——地下室电气工程 | [5 empty] | 标段： |  | 第 13 页 共 14 页
序号 | 名称、规格、型号 | 单位 | 数量 | 风险系数 (%) | 基准单价 （元） |  | 投标单价 （元） |  | 发承包人 确认单价 (元) | 备注
图
183 | B2-1车库照明配电箱2（B2-1ALG2） 功率Pn=5KW，电气元件详见配电系统图 | 台 | 1
184 | 应急照明配电箱（B1-2ALE） 功率Pe=0.2KW，电气元件详见配电系统图 | 台 | 1
185 | 应急照明配电箱（B2-1ALE） 功率Pe=0.2KW，电气元件详见配电系统图 | 台 | 1
186 | 应急照明配电箱（B2-2ALE） 功率Pe=0.2KW，电气元件详见配电系统图 | 台 | 1
187 | 应急照明配电箱（B3-1ALE） 功率Pe=0.2KW，电气元件详见配电系统图 | 台 | 1
188 | 应急照明配电箱（B3-2ALE） 功率Pe=0.2KW，电气元件详见配电系统图 | 台 | 1
189 | B2-1车库照明配电箱1（B2-1ALG1） 功率Pn=5KW，电气元件详见配电系统图 | 台 | 1
190 | B2-1车库照明配电箱1（B2-2ALG1） 功率Pn=5KW，电气元件详见配电系统图 | 台 | 1
191 | B2-2车库照明配电箱2（B2-2ALG2） 功率Pn=5KW，电气元件详见配电系统图 | 台 | 1
192 | 交流充电桩 容量7KW | 台 | 28
193 | SCB14干式变压器 1600kVA | 台 | 2
194 | 柴油发电机组 常用功率 | 台 | 1
注：1.此表由招标人填写除“投标单价”栏的内容，投标人在投标时自主确定投标单价。 2.基准单价应优先采用工程造价管理机构发布的单价，未发布的，通过市场调查确定其基准单价。
表-21
承包人提供主要材料和工程设备一览表
(适用于造价信息差额调整法)
工程名称：电白区人才公寓项目——地下室电气工程 | [5 empty] | 标段： |  | 第 14 页 共 14 页
序号 | 名称、规格、型号 | 单位 | 数量 | 风险系数 (%) | 基准单价 （元） |  | 投标单价 （元） |  | 发承包人 确认单价 (元) | 备注
630KW
注：1.此表由招标人填写除“投标单价”栏的内容，投标人在投标时自主确定投标单价。 2.基准单价应优先采用工程造价管理机构发布的单价，未发布的，通过市场调查确定其基准单价。
表-21