## 表-04 单位工程招标控制价汇总表
单位工程招标控制价汇总表
工程名称：电白区人才公寓项目——地下室通风防排烟工程 |  | 标段： |  | 第 1 页 共 1 页
序号 | 汇总内容 |  | 金额:(元) |  | 其中：暂估价(元)
1 | 分部分项合计
2 | 措施合计
2.1 | 绿色施工安全防护措施费
2.2 | 其他措施费
3 | 其他项目
3.1 | 暂列金额
3.2 | 暂估价
3.3 | 计日工
3.4 | 总承包服务费
3.5 | 预算包干费
3.6 | 工程优质费
3.7 | 概算幅度差
3.8 | 索赔费用
3.9 | 现场签证费用
3.10 | 其他费用
4 | 税前工程造价
5 | 增值税销项税额
6 | 总造价
7 | 人工费
招标控制价合计=1+2+3+5
注：本表适用于单位工程招标控制价或投标报价的汇总，如无单位工程划分，单项工程也使用本表汇总
表—04

## 表-08 分部分项工程和单价措施项目清单与计价表
分部分项工程和单价措施项目清单与计价表
工程名称：电白区人才公寓项目——地下室通风防排烟工程 |  |  |  | 标段： |  |  |  | 第 1 页 共 8 页
序号 | 项目编码 | 项目名称 | 项目特征描述 |  | 计量单位 | 工程量 | 金额（元）
[7 empty] | 综合单价 |  | 综合合价 | 其中
暂估价
整个项目
1 | 030108001001 | 离心式通风机 | 1.名称:低噪声柜式离心排烟双速风机PF(Y)1-1 2.规格:风量:39800/30200m3/h,静压:400/180Pa,功率:15.5/5.1kW |  | 台 | 1
2 | 030108001002 | 离心式通风机 | 1.名称:低噪声柜式离心排烟双速风机PF(Y)1-2 2.规格:风量:39800/24000m3/h 静压:400/250Pa 功率:15.5/5.1kw |  | 台 | 1
3 | 030108001003 | 离心式通风机 | 1.名称:低噪声柜式离心排烟风机PF(Y)2-1 2.规格:风量:38700/26000m3/h 静压:400/220Pa 功率:15.5/5.1kw |  | 台 | 1
4 | 030108001004 | 离心式通风机 | 1.名称:低噪声柜式离心排烟双速风机PF(Y)2-2 2.规格:风量:38700/26000m3/h 静压:400/220Pa 功率:15.5/5.1kw |  | 台 | 1
5 | 030108001005 | 离心式通风机 | 1.名称:低噪声柜式离心排烟风机PF(Y)3-1 2.规格:风量:37500/26000m3/h 静压:400/220Pa 功率:15.5/5.1kw |  | 台 | 1
6 | 030108001006 | 离心式通风机 | 1.名称:低噪声柜式离心排烟风机PF(Y)3-2 2.规格:风量:37500/27500m3/h 静压:400/220Pa 功率:15.5/5.1kw |  | 台 | 1
7 | 030108001007 | 离心式通风机 | 1.名称:低噪声柜式离心补风机BF1-2 2.规格:风量:20000m3/h 静压:250Pa 功率:5.5kw |  | 台 | 1
本页小计
注：为计取规费等的使用，可在表中增设其中：“定额人工费”。
表—08
分部分项工程和单价措施项目清单与计价表
工程名称：电白区人才公寓项目——地下室通风防排烟工程 |  |  |  | 标段： |  |  |  | 第 2 页 共 8 页
序号 | 项目编码 | 项目名称 | 项目特征描述 |  | 计量单位 | 工程量 | 金额（元）
[7 empty] | 综合单价 |  | 综合合价 | 其中
暂估价
8 | 030108001008 | 离心式通风机 | 1.名称:低噪声柜式离心补风机BF2-1 2.规格:风量:25000m3/h 静压:250Pa 功率:7.5kw |  | 台 | 1
9 | 030108001009 | 离心式通风机 | 1.名称:低噪声柜式离心补风机BF2-2 2.规格:风量:20000m3/h 静压:350Pa 功率:7.5kw |  | 台 | 1
10 | 030108001010 | 离心式通风机 | 1.名称:低噪声柜式离心补风机PF3-1 2.规格:风量:21000m3/h 静压:350Pa 功率:7.5kw |  | 台 | 1
11 | 030108001011 | 离心式通风机 | 1.名称:低噪声柜式离心补风机BF3-2 2.规格:风量:22000m3/h 静压:250Pa 功率:5.5kw |  | 台 | 1
12 | 030108003001 | 轴流通风机 | 1.名称:轴流加压送风机 JY-DXQS-1 2.规格:风量：30000m3/h,全压：400Pa,功率：7.5kw |  | 台 | 1
13 | 030108003002 | 轴流通风机 | 1.名称:轴流加压送风机 JY-DXLT-1 2.规格:风量：31000m3/h,全压：350Pa,功率：7.5kw |  | 台 | 1
14 | 030108003003 | 轴流通风机 | 1.名称:轴流加压送风机 JY-DXQS-2 2.规格:风量：43600m3/h,全压：450Pa,功率：11kw |  | 台 | 1
15 | 030108003004 | 轴流通风机 | 1.名称:轴流加压送风机 JY-DXLT-2 2.规格:风量：31000m3/h,全压：350Pa,功率：7.5kw |  | 台 | 1
16 | 030108003005 | 轴流通风机 | 1.名称:轴流加压送风机 JY-DXQS-3 2.规格:风量：30000m3/h,全压：380Pa,功率：7.5kw |  | 台 | 1
17 | 030108003006 | 轴流通风机 | 1.名称:轴流加压送风机 JY-DXLT-3 2.规格:风量：23000m3/h,全压：250Pa,功率：5.5kw |  | 台 | 1
本页小计
注：为计取规费等的使用，可在表中增设其中：“定额人工费”。
表—08
分部分项工程和单价措施项目清单与计价表
工程名称：电白区人才公寓项目——地下室通风防排烟工程 |  |  |  | 标段： |  |  |  | 第 3 页 共 8 页
序号 | 项目编码 | 项目名称 | 项目特征描述 |  | 计量单位 | 工程量 | 金额（元）
[7 empty] | 综合单价 |  | 综合合价 | 其中
暂估价
18 | 030108003007 | 轴流通风机 | 1.名称:低噪声轴流排风机 PF-1 2.规格:风量：4000m3/h,全压：350Pa,功率：0.75kw |  | 台 | 1
19 | 030108003008 | 轴流通风机 | 1.名称:低噪声轴流排风机 PF-2 2.规格:风量：1000m3/h,全压：300Pa,功率：0.37kw |  | 台 | 1
20 | 030108003009 | 轴流通风机 | 1.名称:低噪声轴流排风机 PF-3 2.规格:风量:30000m3/h 全压:400Pa 功率:7.5kw |  | 台 | 1
21 | 030108003010 | 轴流通风机 | 1.名称:低噪声轴流排风机 PF-4 2.规格:风量：1500m3/h,全压：250Pa,功率：0.37kw |  | 台 | 1
22 | 030108003011 | 轴流通风机 | 1.名称:低噪声轴流防爆排风机 PF-5 2.规格:风量：400m3/h,全压：150Pa,功率：0.22kw |  | 台 | 1
23 | 030108003012 | 轴流通风机 | 1.名称:低噪声轴流排风机 PF-6 2.规格:风量：3000m3/h,全压：300Pa,功率：0.55kw |  | 台 | 1
24 | 030404033001 | 风扇 | 1.名称:壁式排气扇 QP1 2.规格:风量:800m3/h,功率:50W |  | 台 | 31
25 | 030703001001 | 碳钢阀门 | 1.名称:280℃防火阀 2.规格:1000×320 |  | 个 | 1
26 | 030703001002 | 碳钢阀门 | 1.名称:280℃防火阀 2.规格:1250×1250 |  | 个 | 4
27 | 030703001003 | 碳钢阀门 | 1.名称:280℃防火阀 2.规格:1250×400 |  | 个 | 3
28 | 030703001004 | 碳钢阀门 | 1.名称:280℃防火阀 2.规格:1600×320 |  | 个 | 1
29 | 030703001005 | 碳钢阀门 | 1.名称:280℃防火阀 2.规格:1600×400 |  | 个 | 2
30 | 030703001006 | 碳钢阀门 | 1.名称:280℃防火阀 2.规格:2000×400 |  | 个 | 2
本页小计
注：为计取规费等的使用，可在表中增设其中：“定额人工费”。
表—08
分部分项工程和单价措施项目清单与计价表
工程名称：电白区人才公寓项目——地下室通风防排烟工程 |  |  |  | 标段： |  |  |  | 第 4 页 共 8 页
序号 | 项目编码 | 项目名称 | 项目特征描述 |  | 计量单位 | 工程量 | 金额（元）
[7 empty] | 综合单价 |  | 综合合价 | 其中
暂估价
31 | 030703001007 | 碳钢阀门 | 1.名称:280℃防火阀 2.规格:2000×450 |  | 个 | 1
32 | 030703001008 | 碳钢阀门 | 1.名称:280℃防火阀 2.规格:1000×1250 |  | 个 | 2
33 | 030703001009 | 碳钢阀门 | 1.名称:70℃电动防火阀 2.规格:1400×2200 |  | 个 | 1
34 | 030703001010 | 碳钢阀门 | 1.名称:70℃电动防火阀 2.规格:200×160 |  | 个 | 1
35 | 030703001011 | 碳钢阀门 | 1.名称:70℃电动防火阀 2.规格:250×250 |  | 个 | 1
36 | 030703001012 | 碳钢阀门 | 1.名称:70℃电动防火阀 2.规格:500×160 |  | 个 | 1
37 | 030703001013 | 碳钢阀门 | 1.名称:70℃防火阀 2.规格:400×400 |  | 个 | 1
38 | 030703001014 | 碳钢阀门 | 1.名称:70℃防火阀 2.规格:1000×500 |  | 个 | 1
39 | 030703001015 | 碳钢阀门 | 1.名称:70℃防火阀 2.规格:1000×630 |  | 个 | 1
40 | 030703001016 | 碳钢阀门 | 1.名称:70℃防火阀 2.规格:1000×800 |  | 个 | 1
41 | 030703001017 | 碳钢阀门 | 1.名称:70℃防火阀 2.规格:1000×400 |  | 个 | 1
42 | 030703001018 | 碳钢阀门 | 1.名称:70℃防火阀 2.规格:1200×400 |  | 个 | 2
43 | 030703001019 | 碳钢阀门 | 1.名称:70℃防火阀 2.规格:1200×1000 |  | 个 | 4
44 | 030703001020 | 碳钢阀门 | 1.名称:70℃防火阀 2.规格:1250×630 |  | 个 | 1
45 | 030703001021 | 碳钢阀门 | 1.名称:70℃防火阀 2.规格:1600×400 |  | 个 | 3
46 | 030703001022 | 碳钢阀门 | 1.名称:70℃防火阀 2.规格:1600×1600 |  | 个 | 2
47 | 030703001023 | 碳钢阀门 | 1.名称:70℃防火阀 2.规格:1600×800 |  | 个 | 1
48 | 030703001024 | 碳钢阀门 | 1.名称:70℃防火阀 2.规格:200×160 |  | 个 | 1
49 | 030703001025 | 碳钢阀门 | 1.名称:70℃防火阀 2.规格:1600×500 |  | 个 | 1
本页小计
注：为计取规费等的使用，可在表中增设其中：“定额人工费”。
表—08
分部分项工程和单价措施项目清单与计价表
工程名称：电白区人才公寓项目——地下室通风防排烟工程 |  |  |  | 标段： |  |  |  | 第 5 页 共 8 页
序号 | 项目编码 | 项目名称 | 项目特征描述 |  | 计量单位 | 工程量 | 金额（元）
[7 empty] | 综合单价 |  | 综合合价 | 其中
暂估价
50 | 030703001026 | 碳钢阀门 | 1.名称:70℃防火阀 2.规格:2000×1600 |  | 个 | 2
51 | 030703001027 | 碳钢阀门 | 1.名称:70℃防火阀 2.规格:320×200 |  | 个 | 1
52 | 030703001028 | 碳钢阀门 | 1.名称:70℃防火阀 2.规格:2000×800 |  | 个 | 1
53 | 030703001029 | 碳钢阀门 | 1.名称:70℃防火阀 2.规格:500×160 |  | 个 | 2
54 | 030703001030 | 碳钢阀门 | 1.名称:70℃防火阀 2.规格:650×800 |  | 个 | 4
55 | 030703001031 | 碳钢阀门 | 1.名称:70℃防火阀 2.规格:500×800 |  | 个 | 2
56 | 030703001032 | 碳钢阀门 | 1.名称:70℃防火阀 2.规格:630×800 |  | 个 | 2
57 | 030703001033 | 碳钢阀门 | 1.名称:70℃防火阀 2.规格:800×630 |  | 个 | 3
58 | 030703001034 | 碳钢阀门 | 1.名称:电动蝶阀 2.规格:800×320 |  | 个 | 3
59 | 030703001035 | 碳钢阀门 | 1.名称:电动蝶阀 2.规格:500×320 |  | 个 | 3
60 | 030703001036 | 碳钢阀门 | 1.名称:止回阀 2.规格:1000×800 |  | 个 | 1
61 | 030703001037 | 碳钢阀门 | 1.名称:止回阀 2.规格:1000×1250 |  | 个 | 2
62 | 030703001038 | 碳钢阀门 | 1.名称:止回阀 2.规格:1200×400 |  | 个 | 1
63 | 030703001039 | 碳钢阀门 | 1.名称:止回阀 2.规格:1250×1250 |  | 个 | 4
64 | 030703001040 | 碳钢阀门 | 1.名称:止回阀 2.规格:1000×400 |  | 个 | 1
65 | 030703001041 | 碳钢阀门 | 1.名称:止回阀 2.规格:1250×630 |  | 个 | 1
66 | 030703001042 | 碳钢阀门 | 1.名称:止回阀 2.规格:1600×400 |  | 个 | 1
67 | 030703001043 | 碳钢阀门 | 1.名称:止回阀 2.规格:1200×1000 |  | 个 | 4
68 | 030703001044 | 碳钢阀门 | 1.名称:止回阀 2.规格:800×630 |  | 个 | 2
本页小计
注：为计取规费等的使用，可在表中增设其中：“定额人工费”。
表—08
分部分项工程和单价措施项目清单与计价表
工程名称：电白区人才公寓项目——地下室通风防排烟工程 |  |  |  | 标段： |  |  |  | 第 6 页 共 8 页
序号 | 项目编码 | 项目名称 | 项目特征描述 |  | 计量单位 | 工程量 | 金额（元）
[7 empty] | 综合单价 |  | 综合合价 | 其中
暂估价
69 | 030703001045 | 碳钢阀门 | 1.名称:止回阀 2.规格:500×160 |  | 个 | 1
70 | 030703011001 | 铝及铝合金风口、散流器 | 1.名称:单层百叶风口 2.规格:1000×600 |  | 个 | 39
71 | 030703011002 | 铝及铝合金风口、散流器 | 1.名称:单层百叶风口 2.规格:1400×1200 |  | 个 | 2
72 | 030703011003 | 铝及铝合金风口、散流器 | 1.名称:单层百叶风口 2.规格:150×300 |  | 个 | 2
73 | 030703011004 | 铝及铝合金风口、散流器 | 1.名称:单层百叶风口 2.规格:1600×1600 |  | 个 | 3
74 | 030703011005 | 铝及铝合金风口、散流器 | 1.名称:单层百叶风口 2.规格:1400×2200 |  | 个 | 1
75 | 030703011006 | 铝及铝合金风口、散流器 | 1.名称:单层百叶风口 2.规格:2000×1600 |  | 个 | 2
76 | 030703011008 | 铝及铝合金风口、散流器 | 1.名称:单层百叶风口 2.规格:250×250 |  | 个 | 1
77 | 030703011009 | 铝及铝合金风口、散流器 | 1.名称:单层百叶风口 2.规格:400×400 |  | 个 | 1
78 | 030703011010 | 铝及铝合金风口、散流器 | 1.名称:单层百叶风口 2.规格:500×300 |  | 个 | 1
79 | 030703011011 | 铝及铝合金风口、散流器 | 1.名称:单层百叶风口 2.规格:500×800 |  | 个 | 2
80 | 030703011012 | 铝及铝合金风口、散流器 | 1.名称:单层百叶风口 2.规格:600×400 |  | 个 | 4
81 | 030703011013 | 铝及铝合金风口、散流器 | 1.名称:电动多叶加压送风口 2.规格:600×(1100+250)(H) |  | 个 | 7
82 | 030703011014 | 铝及铝合金风口、散流器 | 1.名称:电动多叶加压送风口 2.规格:700×(1100+250)(H) |  | 个 | 3
83 | 030703011015 | 铝及铝合金风口、散流器 | 1.名称:自垂式百叶风口 2.规格:700×1000 |  | 个 | 6
84 | 030703011016 | 铝及铝合金风口、散流器 | 1.名称:方形散流器 2.规格:300×300 |  | 个 | 1
85 | 030503006001 | 传感器 | 1.名称:C0气体浓度传感器 |  | 支 | 12
86 | 030503006002 | 传感器 | 1.名称:压差开关 |  | 支 | 12
87 | 030703021001 | 静压箱 | 1.名称:静压箱 2.规格:2000×2000×800(h) |  | 个 | 4
本页小计
注：为计取规费等的使用，可在表中增设其中：“定额人工费”。
表—08
分部分项工程和单价措施项目清单与计价表
工程名称：电白区人才公寓项目——地下室通风防排烟工程 |  |  |  | 标段： |  |  |  | 第 7 页 共 8 页
序号 | 项目编码 | 项目名称 | 项目特征描述 |  | 计量单位 | 工程量 | 金额（元）
[7 empty] | 综合单价 |  | 综合合价 | 其中
暂估价
88 | 030703021002 | 静压箱 | 1.名称:静压箱 2.规格:2400×2000×800(h) |  | 个 | 1
89 | 030703021003 | 静压箱 | 1.名称:静压箱 2.规格:2800×2000×800(h) |  | 个 | 1
90 | 030702001001 | 碳钢通风管道 | 1.名称:通风用 2.材质:热镀锌钢板 3.形状:矩形 4.规格:长边长(mm) ≤320 5.板材厚度:0.5mm 6.接口形式:咬口 |  | m2 | 23.267
91 | 030702001002 | 碳钢通风管道 | 1.名称:通风用 2.材质:热镀锌钢板 3.形状:矩形 4.规格:长边长(mm) ≤450 5.板材厚度:0.5mm 6.接口形式:咬口 |  | m2 | 17.353
92 | 030702001003 | 碳钢通风管道 | 1.名称:通风用 2.材质:热镀锌钢板 3.形状:矩形 4.规格:长边长(mm) ≤1000 5.板材厚度:0.6mm 6.接口形式:咬口 |  | m2 | 56.097
93 | 030702001004 | 碳钢通风管道 | 1.名称:通风用 2.材质:热镀锌钢板 3.形状:矩形 4.规格:长边长(mm) ≤1000 5.板材厚度:0.75mm 6.接口形式:咬口 |  | m2 | 384.314
94 | 030702001005 | 碳钢通风管道 | 1.名称:通风用 2.材质:热镀锌钢板 3.形状:矩形 4.规格:长边长(mm) ≤1250 5.板材厚度:1.0mm 6.接口形式:咬口 |  | m2 | 505.65
95 | 030702001006 | 碳钢通风管道 | 1.名称:通风用 2.材质:热镀锌钢板 3.形状:矩形 4.规格:长边长(mm) ≤2000 5.板材厚度:1.0mm 6.接口形式:咬口 |  | m2 | 286.847
本页小计
注：为计取规费等的使用，可在表中增设其中：“定额人工费”。
表—08
分部分项工程和单价措施项目清单与计价表
工程名称：电白区人才公寓项目——地下室通风防排烟工程 |  |  |  | 标段： |  |  |  | 第 8 页 共 8 页
序号 | 项目编码 | 项目名称 | 项目特征描述 |  | 计量单位 | 工程量 | 金额（元）
[7 empty] | 综合单价 |  | 综合合价 | 其中
暂估价
96 | 030702001007 | 碳钢通风管道 | 1.名称:通风用 2.材质:热镀锌钢板 3.形状:矩形 4.规格:长边长(mm) ≤2000 5.板材厚度:1.2mm 6.接口形式:咬口 |  | m2 | 241.634
97 | 030702001008 | 碳钢通风管道 | 1.名称:通风用 2.材质:热镀锌钢板 3.形状:矩形 4.规格:长边长(mm) ≤2000 5.板材厚度:1.5mm 6.接口形式:咬口 |  | m2 | 1168.077
98 | 031002001001 | 管道支架 | 1.材质:型钢支架 2.管架形式:非保温管架 |  | kg | 2634.24
99 | 031002002001 | 设备支架 | 1.材质:型钢支架 2.形式:非保温管架 |  | kg | 3850
100 | 030702009001 | 弯头导流叶片 | 1.名称:导流叶片 2.材质:热镀锌钢板 |  | m2 | 64.884
分部分项合计
措施项目
101 | 031302007001 | 高层施工增加 |  |  | 项 | 1
102 | 031301017001 | 脚手架搭拆费 |  |  | 项 | 1
单价措施合计
本页小计
合 计
注：为计取规费等的使用，可在表中增设其中：“定额人工费”。
表—08

## 表-11 总价措施项目清单与计价表
总价措施项目清单与计价表
工程名称：电白区人才公寓项目——地下室通风防排烟工程 |  |  |  |  | 标段： |  |  | 第 1 页 共 2 页
序号 | 项目编码 | 项目名称 | 计算基础 | 费率 (%) |  | 金额 (元) | 调整费率 (%) |  | 调整后金额 (元) | 备注
1 | LSSGCSF00001 | 绿色施工安全防护措施费 | 分部分项人工费+分部分项机具费 | 35.77 | [5 empty] | 以分部分项的人工费与施工机具费之和为计算基础，费率35.77%
2 | 031301010001 | 安装与生产同时进行增加费用 | 分部分项人工费 | 0 | [5 empty] | 按人工费的10%计算
3 | 031301011001 | 在有害身体健康环境中施工增加费 | 分部分项人工费 | 0 | [5 empty] | 按人工费的10%计算
4 | TSSGBWZJF001 | 在地下（暗）室、设备及大口径管道内等特殊施工部位进行施工增加费 |  | 30 | [5 empty] | 按该部分人工费的30%计算
5 | 粤031302008001 | 赶工措施费 | 分部分项人工费+分部分项机具费 | 0 | [5 empty] | 赶工措施费=（1-δ）*分部分项（人工费+施工机具费）*0.344 （0.8≤δ＜1 式中：δ=合同工期/定额工期）
6 | 031302002001 | 夜间施工增加费 |  | 20 | [5 empty] | 按其夜间施工项目人工费的20%计算
7 | JTGRSGZJF001 | 交通干扰工程施工增加费 |  | 10 | [5 empty] | 按在市政道路上施工项目人工费的10%计算
8 | 粤031302009001 | 文明工地增加费 | 分部分项人工费+分部分项机具费 | 0 | [5 empty] | 以分部分项的人工费与施工机具费之和为计算基础；市级文明工地1.00%；省级文明工地2.00%
9 | DXGXJCJXF001 | 地下管线交叉降效费 | [7 empty] | 按实际发生或经批准的施工方案计算
编制人（造价人员）： |  |  |  |  | 复核人（造价工程师）：
表-11
总价措施项目清单与计价表
工程名称：电白区人才公寓项目——地下室通风防排烟工程 |  |  |  |  | 标段： |  |  | 第 2 页 共 2 页
序号 | 项目编码 | 项目名称 | 计算基础 | 费率 (%) |  | 金额 (元) | 调整费率 (%) |  | 调整后金额 (元) | 备注
10 | QTFY00000001 | 其他费用 | [7 empty] | 按实际发生或经批准的施工组织设计方案计算
合 计
编制人（造价人员）： |  |  |  |  | 复核人（造价工程师）：
表-11

## 表-12 其他项目清单与计价汇总表
其他项目清单与计价汇总表
工程名称：电白区人才公寓项目——地下室通风防排烟工程 |  |  | 标段： |  | 第 1 页 共 1 页
序号 | 项目名称 | 金额（元） |  | 结算金额（元） |  | 备注
1 | 暂列金额 | 52978.79 |  |  |  | 明细详见表-12-1
2 | 暂估价 | 341621.18
2.1 | 材料暂估价 | — |  |  |  | 明细详见表-12-2
2.2 | 专业工程暂估价 | 0.00 |  |  |  | 明细详见表-12-3
3 | 计日工 |  |  |  |  | 明细详见表-12-4
4 | 总承包服务费 |  |  |  |  | 明细详见表-12-5
5 | 预算包干费
6 | 工程优质费
7 | 概算幅度差
8 | 现场签证费用
9 | 索赔费用
10 | 其他费用
合 计 | [5 empty] | —
注：材料（工程设备）暂估单价进入清单项目综合单价，此处不汇总。
表—12

## 表-12-1 暂列金额表
暂列金额明细表
工程名称：电白区人才公寓项目——地下室通风防排烟工程 |  |  | 标段： |  | 第 1 页 共 1 页
序号 | 名称 | 计量单位 |  | 暂定金额（元） |  | 备注
1 | 暂列金额 |  |  | 52978.79
合 计 |  |  |  | 52978.79 |  | —
注：此表由招标人填写，如不能详列，也可只列暂列金额总额，投标人应将上述暂列金额计入投标总价中。
表—12—1

## 表-12-2 材料(工程设备)暂估价及调整表
材料（工程设备）暂估单价及调整表
工程名称：电白区人才公寓项目——地下室通风防排烟工程 | [6 empty] | 标段： |  |  | 第 1 页 共 4 页
序号 | 材料(工程设备) 名称、规格、型号 | 计量单位 | 数量 |  | 暂估（元） |  |  | 确认(元) |  |  | 差额±(元) |  | 备注
|  |  | 暂估 | 确认 | 单价 | 合价 |  | 单价 | 合价 |  | 单价 | 合价
1 | 电动多叶加压送风口 700×(1100+250)(H) | 个 |  |  | 5318.1
2 | 低噪声柜式离心排烟双速风机PF(Y)1-1 风量:39800/30200m3/h,静压:400/180Pa,功率:15.5/5.1kW | 台 |  |  | 16823.83
3 | 低噪声柜式离心排烟双速风机PF(Y)1-2 风量:39800/24000m3/h 静压:400/250Pa 功率:15.5/5.1kw | 台 |  |  | 16823.83
4 | 低噪声柜式离心排烟风机PF(Y)2-1 风量:38700/26000m3/h 静压:400/220Pa 功率:15.5/5.1kw | 台 |  |  | 14748.56
5 | 低噪声柜式离心排烟双速风机PF(Y)2-2 风量:38700/26000m3/h 静压:400/220Pa 功率:15.5/5.1kw | 台 |  |  | 14748.56
6 | 低噪声柜式离心排烟风机PF(Y)3-1 风量:37500/26000m3/h 静压:400/220Pa 功率:15.5/5.1kw | 台 |  |  | 14748.56
7 | 低噪声柜式离心排烟风机PF(Y)3-2 风量:37500/27500m3/h 静压:400/220Pa 功率:15.5/5.1kw | 台 |  |  | 14748.56
8 | 低噪声柜式离心补风机BF1-2 风量:20000m3/h 静压:250Pa 功率:5.5kw | 台 |  |  | 8902.51
9 | 低噪声柜式离心补风机BF2-1 风量:25000m3/h 静压:250Pa 功率:7.5kw | 台 |  |  | 11217.23
10 | 低噪声柜式离心补风机BF2-2 风量:20000m3/h 静压:350Pa 功率:7.5kw | 台 |  |  | 8902.51
11 | 低噪声柜式离心补风机BF3-1 风量:21000m3/h 静压:350Pa 功率:7.5kw | 台 |  |  | 8902.51
合 计
注：1.此表由招标人填写“暂估单价”，并在备注栏说明暂估价的材料、工程设备拟用在那些清单项目上，投标人应将上述材料、工程设备暂估单价计入工程量清单综合单价报价中
表—12—2
材料（工程设备）暂估单价及调整表
工程名称：电白区人才公寓项目——地下室通风防排烟工程 | [6 empty] | 标段： |  |  | 第 2 页 共 4 页
序号 | 材料(工程设备) 名称、规格、型号 | 计量单位 | 数量 |  | 暂估（元） |  |  | 确认(元) |  |  | 差额±(元) |  | 备注
|  |  | 暂估 | 确认 | 单价 | 合价 |  | 单价 | 合价 |  | 单价 | 合价
12 | 低噪声柜式离心补风机BF3-2 风量:22000m3/h 静压:250Pa 功率:5.5kw | 台 |  |  | 8902.51
13 | 轴流加压送风机 JY-DXQS-1 风量：30000m3/h,全压：400Pa,功率：7.5kw | 台 |  |  | 2384.86
14 | 轴流加压送风机 JY-DXLT-1 风量：31000m3/h,全压：350Pa,功率：7.5kw | 台 |  |  | 2384.86
15 | 轴流加压送风机 JY-DXQS-2 风量：43600m3/h,全压：450Pa,功率：11kw | 台 |  |  | 11291.4
16 | 轴流加压送风机 JY-DXLT-2 风量：31000m3/h,全压：350Pa,功率：7.5kw | 台 |  |  | 8974.27
17 | 轴流加压送风机 JY-DXQS-3 风量：30000m3/h,全压：380Pa,功率：7.5kw | 台 |  |  | 8974.27
18 | 轴流加压送风机 JY-DXLT-3 风量：23000m3/h,全压：250Pa,功率：5.5kw | 台 |  |  | 5782.36
19 | 低噪声轴流排风机 PF-1 风量：4000m3/h,全压：350Pa,功率：0.75kw | 台 |  |  | 2384.86
20 | 低噪声轴流排风机 PF-2 风量：1000m3/h,全压：300Pa,功率：0.37kw | 台 |  |  | 2384.86
21 | 低噪声轴流排风机 PF-3 风量:30000m3/h 全压:400Pa 功率:7.5kw | 台 |  |  | 8974.27
22 | 低噪声轴流排风机 PF-4 风量：1500m3/h,全压：250Pa,功率：0.37kw | 台 |  |  | 2384.86
23 | 低噪声轴流防爆排风机 PF-5 风量：400m3/h,全压： | 台 |  |  | 2384.86
合 计
注：1.此表由招标人填写“暂估单价”，并在备注栏说明暂估价的材料、工程设备拟用在那些清单项目上，投标人应将上述材料、工程设备暂估单价计入工程量清单综合单价报价中
表—12—2
材料（工程设备）暂估单价及调整表
工程名称：电白区人才公寓项目——地下室通风防排烟工程 | [6 empty] | 标段： |  |  | 第 3 页 共 4 页
序号 | 材料(工程设备) 名称、规格、型号 | 计量单位 | 数量 |  | 暂估（元） |  |  | 确认(元) |  |  | 差额±(元) |  | 备注
|  |  | 暂估 | 确认 | 单价 | 合价 |  | 单价 | 合价 |  | 单价 | 合价
150Pa,功率：0.22kw
24 | 低噪声轴流防爆排风机 PF-5 风量：3000m3/h,全压：300Pa,功率：0.55kw | 台 |  |  | 2384.86
25 | 电动蝶阀 800×320 | 个 |  |  | 354.02
26 | 电动蝶阀 500×320 | 个 |  |  | 277.39
27 | 止回阀 1000×800 | 个 |  |  | 559.15
28 | 止回阀 1000×1250 | 个 |  |  | 865.37
29 | 止回阀 1200×400 | 个 |  |  | 347.74
30 | 止回阀 1250×1250 | 个 |  |  | 1081.71
31 | 止回阀 1000×400 | 个 |  |  | 282.25
32 | 止回阀 1250×630 | 个 |  |  | 547.69
33 | 止回阀 1600×400 | 个 |  |  | 451.31
34 | 止回阀 1200×1000 | 个 |  |  | 830.76
35 | 止回阀 800×630 | 个 |  |  | 351.79
36 | 止回阀 500×160 | 个 |  |  | 68.77
37 | 单层百叶风口 1000×600 | 个 |  |  | 171.94
38 | 单层百叶风口 1400×1200 | 个 |  |  | 543.63
39 | 单层百叶风口 1600×1600 | 个 |  |  | 828.39
40 | 单层百叶风口 1400×2200 | 个 |  |  | 996.66
41 | 单层百叶风口 2000×1600 | 个 |  |  | 1035.49
42 | 单层百叶风口 500×800 | 个 |  |  | 129.44
43 | 电动多叶加压送风口 600×(1100+250)(H) | 个 |  |  | 5492.01
44 | 自垂式百叶风口 700×1000 | 个 |  |  | 221.97
45 | C0气体浓度传感器 | 支 |  |  | 1702.94
46 | 压差开关 | 支 |  |  | 1583.97
47 | 70℃电动防火阀 1400×2200 | 个 |  |  | 2176.36
合 计
注：1.此表由招标人填写“暂估单价”，并在备注栏说明暂估价的材料、工程设备拟用在那些清单项目上，投标人应将上述材料、工程设备暂估单价计入工程量清单综合单价报价中
表—12—2
材料（工程设备）暂估单价及调整表
工程名称：电白区人才公寓项目——地下室通风防排烟工程 | [6 empty] | 标段： |  |  | 第 4 页 共 4 页
序号 | 材料(工程设备) 名称、规格、型号 | 计量单位 | 数量 |  | 暂估（元） |  |  | 确认(元) |  |  | 差额±(元) |  | 备注
|  |  | 暂估 | 确认 | 单价 | 合价 |  | 单价 | 合价 |  | 单价 | 合价
48 | 静压箱 2000×2000×800(h) | 个 |  |  | 4068
合 计
注：1.此表由招标人填写“暂估单价”，并在备注栏说明暂估价的材料、工程设备拟用在那些清单项目上，投标人应将上述材料、工程设备暂估单价计入工程量清单综合单价报价中
表—12—2

## 表-12-3 专业工程暂估价及结算价表
专业工程暂估价及结算价表
工程名称：电白区人才公寓项目——地下室通风防排烟工程 |  |  |  | 标段： |  | 第 1 页 共 1 页
序号 | 工程名称 | 工程内容 | 暂估金额 （元） |  | 结算金额 (元) |  | 差额 ±(元) | 备注
1
合 计 |  |  | 0.00 |  |  |  |  | —
注：此表由招标人填写，投标人应将上述专业工程暂估价计入投标总价中。
表—12—3

## 表-13 规费、税金项目清单与计价表
规费、税金项目清单与计价表
工程名称：电白区人才公寓项目——地下室通风防排烟工程 |  |  | 标段： |  | 第 1 页 共 1 页
序号 | 项目名称 | 计算基础 | 计算基数 | 计算费率 (%) |  | 金额(元)
1 | 增值税销项税额 | 分部分项合计+措施合计+其他项目 |  | 9
合 计
编制人（造价人员）： |  |  | 复核人（造价工程师）：
表—13

## 表-21 承包人提供主要材料和工程设备一览表
承包人提供主要材料和工程设备一览表
(适用于造价信息差额调整法)
工程名称：电白区人才公寓项目——地下室通风防排烟工程 | [5 empty] | 标段： |  | 第 1 页 共 5 页
序号 | 名称、规格、型号 | 单位 | 数量 | 风险系数 (%) | 基准单价 （元） |  | 投标单价 （元） |  | 发承包人 确认单价 (元) | 备注
1 | 型钢 | kg | 6808.452
2 | 热镀锌钢板 0.5 | m2 | 46.2255
3 | 热镀锌钢板 1 | m2 | 901.8616
4 | 热镀锌钢板 1.2 | m2 | 274.9795
5 | 热镀锌钢板 1.5 | m2 | 1329.2716
6 | 热镀锌钢板 0.6 | m2 | 63.8384
7 | 热镀锌钢板 0.75 | m2 | 437.3493
8 | 单层百叶风口 1400×1200 | 个 | 2
9 | 单层百叶风口 2000×1600 | 个 | 2
10 | 单层百叶风口 1400×2200 | 个 | 1
11 | 单层百叶风口 250×250 | 个 | 1
12 | 单层百叶风口 1600×1600 | 个 | 3
13 | 单层百叶风口 150×300 | 个 | 2
14 | 单层百叶风口 1000×600 | 个 | 39
15 | 单层百叶风口 600×400 | 个 | 4
16 | 单层百叶风口 500×800 | 个 | 2
17 | 单层百叶风口 500×300 | 个 | 1
18 | 单层百叶风口 400×400 | 个 | 1
19 | 自垂式百叶风口 700×1000 | 个 | 6
20 | 电动多叶加压送风口 600×(1100+250)(H) | 个 | 7
21 | 电动多叶加压送风口 700×(1100+250)(H) | 个 | 3
22 | 方形散流器 300×300 | 个 | 1
23 | 电动蝶阀 800×320 | 个 | 3
24 | 电动蝶阀 500×320 | 个 | 3
25 | 止回阀 800×630 | 个 | 2
26 | 止回阀 1600×400 | 个 | 1
27 | 止回阀 1200×1000 | 个 | 4
28 | 止回阀 500×160 | 个 | 1
注：1.此表由招标人填写除“投标单价”栏的内容，投标人在投标时自主确定投标单价。 2.基准单价应优先采用工程造价管理机构发布的单价，未发布的，通过市场调查确定其基准单价。
表-21
承包人提供主要材料和工程设备一览表
(适用于造价信息差额调整法)
工程名称：电白区人才公寓项目——地下室通风防排烟工程 | [5 empty] | 标段： |  | 第 2 页 共 5 页
序号 | 名称、规格、型号 | 单位 | 数量 | 风险系数 (%) | 基准单价 （元） |  | 投标单价 （元） |  | 发承包人 确认单价 (元) | 备注
29 | 止回阀 1000×400 | 个 | 1
30 | 止回阀 1000×800 | 个 | 1
31 | 止回阀 1000×1250 | 个 | 2
32 | 止回阀 1200×400 | 个 | 1
33 | 止回阀 1250×1250 | 个 | 4
34 | 止回阀 1250×630 | 个 | 1
35 | 280℃防火阀 1000×320 | 个 | 1
36 | 70℃防火阀 1200×400 | 个 | 2
37 | 280℃防火阀 1000×1250 | 个 | 2
38 | 70℃防火阀 1200×1000 | 个 | 4
39 | 70℃防火阀 1250×630 | 个 | 1
40 | 70℃防火阀 1600×400 | 个 | 3
41 | 70℃防火阀 1600×800 | 个 | 1
42 | 70℃防火阀 200×160 | 个 | 1
43 | 70℃电动防火阀 1400×2200 | 个 | 1
44 | 70℃防火阀 2000×1600 | 个 | 2
45 | 70℃防火阀 320×200 | 个 | 1
46 | 280℃防火阀 1250×1250 | 个 | 4
47 | 70℃防火阀 500×160 | 个 | 2
48 | 70℃防火阀 650×800 | 个 | 4
49 | 70℃防火阀 500×800 | 个 | 2
50 | 70℃防火阀 630×800 | 个 | 2
51 | 280℃防火阀 1250×400 | 个 | 3
52 | 280℃防火阀 1600×320 | 个 | 1
53 | 70℃电动防火阀 200×160 | 个 | 1
54 | 280℃防火阀 1600×400 | 个 | 2
55 | 280℃防火阀 2000×400 | 个 | 2
56 | 280℃防火阀 2000×450 | 个 | 1
57 | 70℃电动防火阀 500×160 | 个 | 1
注：1.此表由招标人填写除“投标单价”栏的内容，投标人在投标时自主确定投标单价。 2.基准单价应优先采用工程造价管理机构发布的单价，未发布的，通过市场调查确定其基准单价。
表-21
承包人提供主要材料和工程设备一览表
(适用于造价信息差额调整法)
工程名称：电白区人才公寓项目——地下室通风防排烟工程 | [5 empty] | 标段： |  | 第 3 页 共 5 页
序号 | 名称、规格、型号 | 单位 | 数量 | 风险系数 (%) | 基准单价 （元） |  | 投标单价 （元） |  | 发承包人 确认单价 (元) | 备注
58 | 70℃电动防火阀 400×400 | 个 | 1
59 | 70℃防火阀 1600×1600 | 个 | 2
60 | 70℃防火阀 1600×500 | 个 | 1
61 | 70℃防火阀 2000×800 | 个 | 1
62 | 70℃电动防火阀 250×250 | 个 | 1
63 | 70℃防火阀 800×630 | 个 | 3
64 | 70℃防火阀 1000×400 | 个 | 1
65 | 70℃防火阀 1000×500 | 个 | 1
66 | 70℃防火阀 1000×630 | 个 | 1
67 | 70℃防火阀 1000×800 | 个 | 1
68 | 静压箱 2000×2000×800(h) | 个 | 4
69 | 静压箱 2800×2000×800(h) | 个 | 1
70 | 静压箱 2400×2000×800(h) | 个 | 1
71 | 压差开关 | 支 | 12
72 | C0气体浓度传感器 | 支 | 12
73 | 低噪声轴流防爆排风机 PF-5 风量：3000m3/h,全压：300Pa,功率：0.55kw | 台 | 1
74 | 轴流加压送风机 JY-DXLT-3 风量：23000m3/h,全压：250Pa,功率：5.5kw | 台 | 1
75 | 轴流加压送风机 JY-DXQS-3 风量：30000m3/h,全压：380Pa,功率：7.5kw | 台 | 1
76 | 轴流加压送风机 JY-DXLT-2 风量：31000m3/h,全压：350Pa,功率：7.5kw | 台 | 1
77 | 低噪声轴流排风机 PF-3 风量:30000m3/h 全压:400Pa 功率:7.5kw | 台 | 1
注：1.此表由招标人填写除“投标单价”栏的内容，投标人在投标时自主确定投标单价。 2.基准单价应优先采用工程造价管理机构发布的单价，未发布的，通过市场调查确定其基准单价。
表-21
承包人提供主要材料和工程设备一览表
(适用于造价信息差额调整法)
工程名称：电白区人才公寓项目——地下室通风防排烟工程 | [5 empty] | 标段： |  | 第 4 页 共 5 页
序号 | 名称、规格、型号 | 单位 | 数量 | 风险系数 (%) | 基准单价 （元） |  | 投标单价 （元） |  | 发承包人 确认单价 (元) | 备注
78 | 轴流加压送风机 JY-DXQS-2 风量：43600m3/h,全压：450Pa,功率：11kw | 台 | 1
79 | 轴流加压送风机 JY-DXLT-1 风量：31000m3/h,全压：350Pa,功率：7.5kw | 台 | 1
80 | 轴流加压送风机 JY-DXQS-1 风量：30000m3/h,全压：400Pa,功率：7.5kw | 台 | 1
81 | 低噪声轴流防爆排风机 PF-5 风量：400m3/h,全压：150Pa,功率：0.22kw | 台 | 1
82 | 低噪声轴流排风机 PF-4 风量：1500m3/h,全压：250Pa,功率：0.37kw | 台 | 1
83 | 低噪声轴流排风机 PF-2 风量：1000m3/h,全压：300Pa,功率：0.37kw | 台 | 1
84 | 低噪声轴流排风机 PF-1 风量：4000m3/h,全压：350Pa,功率：0.75kw | 台 | 1
85 | 低噪声柜式离心排烟双速风机PF(Y)1-2 风量:39800/24000m3/h 静压:400/250Pa 功率:15.5/5.1kw | 台 | 1
86 | 低噪声柜式离心排烟风机PF(Y)2-1 风量:38700/26000m3/h 静压:400/220Pa 功率:15.5/5.1kw | 台 | 1
87 | 低噪声柜式离心补风机BF3-2 风量:22000m3/h 静压:250Pa 功率:5.5kw | 台 | 1
88 | 低噪声柜式离心排烟双速风机PF(Y)1-1 风量:39800/30200m3/h,静压:400/180Pa,功率: | 台 | 1
注：1.此表由招标人填写除“投标单价”栏的内容，投标人在投标时自主确定投标单价。 2.基准单价应优先采用工程造价管理机构发布的单价，未发布的，通过市场调查确定其基准单价。
表-21
承包人提供主要材料和工程设备一览表
(适用于造价信息差额调整法)
工程名称：电白区人才公寓项目——地下室通风防排烟工程 | [5 empty] | 标段： |  | 第 5 页 共 5 页
序号 | 名称、规格、型号 | 单位 | 数量 | 风险系数 (%) | 基准单价 （元） |  | 投标单价 （元） |  | 发承包人 确认单价 (元) | 备注
15.5/5.1kW
89 | 低噪声柜式离心补风机BF3-1 风量:21000m3/h 静压:350Pa 功率:7.5kw | 台 | 1
90 | 低噪声柜式离心补风机BF2-2 风量:20000m3/h 静压:350Pa 功率:7.5kw | 台 | 1
91 | 低噪声柜式离心补风机BF2-1 风量:25000m3/h 静压:250Pa 功率:7.5kw | 台 | 1
92 | 低噪声柜式离心补风机BF1-2 风量:20000m3/h 静压:250Pa 功率:5.5kw | 台 | 1
93 | 低噪声柜式离心排烟风机PF(Y)3-2 风量:37500/27500m3/h 静压:400/220Pa 功率:15.5/5.1kw | 台 | 1
94 | 低噪声柜式离心排烟风机PF(Y)3-1 风量:37500/26000m3/h 静压:400/220Pa 功率:15.5/5.1kw | 台 | 1
95 | 低噪声柜式离心排烟双速风机PF(Y)2-2 风量:38700/26000m3/h 静压:400/220Pa 功率:15.5/5.1kw | 台 | 1
96 | 壁式排气扇 QP1 风量:800m3/h,功率:50W | 台 | 31
注：1.此表由招标人填写除“投标单价”栏的内容，投标人在投标时自主确定投标单价。 2.基准单价应优先采用工程造价管理机构发布的单价，未发布的，通过市场调查确定其基准单价。
表-21