## 表-04 单位工程招标控制价汇总表
单位工程招标控制价汇总表
工程名称：电白区人才公寓项目——基坑支护工程 |  | 标段： |  | 第 1 页 共 1 页
序号 | 汇总内容 |  | 金额:(元) |  | 其中：暂估价(元)
1 | 分部分项合计
1.1 | A.2地基处理与边坡支护工程
1.2 | A.3桩基工程
1.3 | A.4砌筑工程
1.4 | A.5混凝土及钢筋混凝土工程
1.5 | D.9钢筋工程
2 | 措施合计
2.1 | 绿色施工安全防护措施费
2.2 | 其他措施费
3 | 其他项目
3.1 | 暂列金额
3.2 | 暂估价
3.3 | 计日工
3.4 | 总承包服务费
3.5 | 预算包干费
3.6 | 工程优质费
3.7 | 概算幅度差
3.8 | 索赔费用
3.9 | 现场签证费用
3.10 | 其他费用
4 | 税前工程造价
5 | 增值税销项税额
6 | 总造价
7 | 人工费
招标控制价合计=1+2+3+5
注：本表适用于单位工程招标控制价或投标报价的汇总，如无单位工程划分，单项工程也使用本表汇总
表—04

## 表-08 分部分项工程和单价措施项目清单与计价表
分部分项工程和单价措施项目清单与计价表
工程名称：电白区人才公寓项目——基坑支护工程 |  |  |  | 标段： |  |  |  | 第 1 页 共 4 页
序号 | 项目编码 | 项目名称 | 项目特征描述 |  | 计量单位 | 工程量 | 金额（元）
[7 empty] | 综合单价 |  | 综合合价 | 其中
暂估价
| A.2 | 地基处理与边坡支护工程
1 | 010201012001 | 高压喷射注浆桩（空桩） | 1.名称、类型:高压旋喷桩(空桩) 2.地层情况:详地质勘察报告 3.空桩长度:详设计图纸 4.桩截面:Φ600、Φ800 5.注浆类型、方法:按设计及规范要求 |  | m | 152.75
2 | 010201012002 | 高压喷射注浆桩（实桩） | 1.名称、类型:高压旋喷桩(实桩) 2.地层情况:详地质勘察报告 3.桩长度:详设计图纸 4.桩截面:Φ600、Φ800 5.注浆类型、方法:按设计及规范要求 6.水泥强度等级:不低于P.C32.5 |  | m | 929.75
3 | 010202009001 | 喷射混凝土 | 1.部位:桩间保护带 2.厚度:100mm 3.混凝土（砂浆）类别、强度等级:面喷C20豆粒混凝土 |  | m2 | 3650.09
4 | 010202011001 | 钢支撑 | 1.部位:基坑转角处角撑 2.钢材品种、规格:Φ400×9.0热轧无缝钢管角撑 |  | t | 3.6784
地基处理与边坡支护工程合计
| A.3 | 桩基工程
5 | 010301004001 | 截(凿)桩头 | 1.桩类型:灌注桩 2.桩头截面、高度:综合考虑 3.混凝土强度等级:C30 4.废料运距:投标人自行考虑 |  | m3 | 117.65
6 | 010302001001 | 泥浆护壁成孔灌注桩 | 1.名称、类型:旋挖灌注桩（空桩） 2.地层情况:详见勘察报告 3.空桩长度:详设计图纸 4.桩径:Φ800 5.成孔方法:旋挖钻机成孔 6.泥浆运距:投标人自行考虑 |  | m3 | 423.48
7 | 010103002001 | 泥浆弃置 | 1.废弃料品种:泥浆 2.泥浆运距:投标人自行考虑 |  | m3 | 1254.281
本页小计
注：为计取规费等的使用，可在表中增设其中：“定额人工费”。
表—08
分部分项工程和单价措施项目清单与计价表
工程名称：电白区人才公寓项目——基坑支护工程 |  |  |  | 标段： |  |  |  | 第 2 页 共 4 页
序号 | 项目编码 | 项目名称 | 项目特征描述 |  | 计量单位 | 工程量 | 金额（元）
[7 empty] | 综合单价 |  | 综合合价 | 其中
暂估价
8 | 010103002002 | 土方弃置 | 1.废弃料品种:渣土 2.泥浆运距:投标人自行考虑 |  | m3 | 5017.124
9 | 010202006001 | 钢护筒 | 1.护筒类型、长度:钢护筒、长2m |  | t | 142.121
10 | 010302001002 | 泥浆护壁成孔灌注桩 | 1.名称、类型:旋挖灌注桩（实桩） 2.地层情况:详见勘察报告 3.桩长度:详设计图纸 4.桩径:Φ800 5.成孔方法:旋挖钻机成孔 6.混凝土种类、强度等级:C30泵送水下商品混凝土 |  | m3 | 5847.925
11 | 粤010302008001 | 入岩增加费 | 1.地层情况:详地质勘察报告 2.入岩厚度:按设计及规范要求 3.成孔方法:旋挖钻机成孔 4.岩层类别:综合考虑符合入岩计算条件的岩层 |  | m3 | 2588.93
桩基工程合计
| A.4 | 砌筑工程
12 | 010401014001 | 砖地沟、明沟 | 1.砖品种、规格、强度等级:灰砂砖、240×115×53 2.沟截面尺寸:综合考虑 3.垫层材料种类、厚度:商品混凝土 4.混凝土强度等级:C15 5.砂浆强度等级:湿拌抹灰砂浆 一次抹灰厚度≥5mm M20 |  | m | 270.088
砌筑工程合计
| A.5 | 混凝土及钢筋混凝土工程
13 | 010501004001 | 满堂基础 | 1.名称、类型:腋角板 2.混凝土种类:泵送商品混凝土 3.混凝土强度等级:C30 4.泵送混凝土至建筑部位 高度50m以内(含±0.00以下) |  | m3 | 1.402
本页小计
注：为计取规费等的使用，可在表中增设其中：“定额人工费”。
表—08
分部分项工程和单价措施项目清单与计价表
工程名称：电白区人才公寓项目——基坑支护工程 |  |  |  | 标段： |  |  |  | 第 3 页 共 4 页
序号 | 项目编码 | 项目名称 | 项目特征描述 |  | 计量单位 | 工程量 | 金额（元）
[7 empty] | 综合单价 |  | 综合合价 | 其中
暂估价
14 | 010503001001 | 基础梁 | 1.名称、类型:冠梁、拉梁 2.混凝土种类:泵送商品混凝土 3.混凝土强度等级:C30 4.泵送混凝土至建筑部位 高度50m以内(含±0.00以下) |  | m3 | 369.968
15 | 010503003001 | 异形梁 | 1.名称、类型:腰梁 2.混凝土种类:泵送商品混凝土 3.混凝土强度等级:C30 4.泵送混凝土至建筑部位 高度50m以内(含±0.00以下) |  | m3 | 33.614
16 | 010504001001 | 直形墙 | 1.名称、类型:基坑顶挡土墙 2.混凝土种类:泵送商品混凝土 3.混凝土强度等级:C30 4.泵送混凝土至建筑部位 高度50m以内(含±0.00以下) |  | m3 | 98.28
17 | 010515001001 | 现浇构件钢筋 | 1.钢筋种类、规格:现浇构件带肋钢筋（三级钢） φ10以内 |  | t | 4.082
18 | 010515001002 | 现浇构件钢筋 | 1.钢筋种类、规格:现浇构件带肋钢筋（三级钢）φ12～14 |  | t | 6.514
19 | 010515001003 | 现浇构件钢筋 | 1.钢筋种类、规格:现浇构件带肋钢筋（三级钢）φ16～25 |  | t | 45.522
20 | 010515001004 | 现浇构件钢筋 | 1.钢筋种类、规格:现浇构件箍筋 带肋钢筋(HRB400内) φ10以内 |  | t | 22.873
21 | 010515003001 | 钢筋网片 | 1.钢筋种类、规格:螺纹钢筋（三级钢）φ10以内 |  | t | 14.262
22 | 010515004001 | 钢筋笼 | 1.钢筋种类、规格:桩钢筋笼制作安装 |  | t | 750.558
23 | 010516002001 | 预埋铁件 | 1.预埋铁件 |  | t | 0.908
混凝土及钢筋混凝土工程合计
| D.9 | 钢筋工程
24 | 040901008001 | 植筋 | 1.材料规格:Φ25 2.植入深度:300mm 3.工程部位:每桩桩身与腰梁相交处 |  | 根 | 762
本页小计
注：为计取规费等的使用，可在表中增设其中：“定额人工费”。
表—08
分部分项工程和单价措施项目清单与计价表
工程名称：电白区人才公寓项目——基坑支护工程 |  |  |  | 标段： |  |  |  | 第 4 页 共 4 页
序号 | 项目编码 | 项目名称 | 项目特征描述 |  | 计量单位 | 工程量 | 金额（元）
[7 empty] | 综合单价 |  | 综合合价 | 其中
暂估价
25 | 040901008002 | 植筋 | 1.材料规格:Φ14 2.植入深度:300mm 3.工程部位:桩间保护带钢筋网 |  | 根 | 1545
钢筋工程合计
分部分项合计
措施项目
26 | 穗011701020001 | 工具式脚手架 | 1.深基坑上落钢爬梯制安 |  | m2 | 80
27 | 粤011701009001 | 单排钢脚手架 | 1.基坑坡顶护栏 2.单排钢脚手架搭拆 高度(m以内) 10 3.建筑用单排脚手架使用费 |  | m2 | 298.64
28 | 011702005001 | 基础梁 | 1.基础梁模板 |  | m2 | 776.561
29 | 011702007001 | 异形梁 | 1.弧形梁、异形梁模板 支模高度3.6m |  | m2 | 178.5
30 | 011702011001 | 直形墙 | 1.直形墙模板 墙厚(cm以内) 40 支模高度3.6m内 |  | m2 | 785.96
单价措施合计
本页小计
合 计
注：为计取规费等的使用，可在表中增设其中：“定额人工费”。
表—08

## 表-11 总价措施项目清单与计价表
总价措施项目清单与计价表
工程名称：电白区人才公寓项目——基坑支护工程 |  |  |  |  | 标段： |  |  | 第 1 页 共 1 页
序号 | 项目编码 | 项目名称 | 计算基础 | 费率 (%) |  | 金额 (元) | 调整费率 (%) |  | 调整后金额 (元) | 备注
1 | LSSGCSF00001 | 绿色施工安全防护措施费 | 分部分项人工费+分部分项机具费 | 19 | [5 empty] | 以分部分项的人工费与施工机具费之和为计算基础，费率19%
2 | WMGDZJF00001 | 文明工地增加费 | 分部分项人工费+分部分项机具费 | 0 | [5 empty] | 以分部分项的人工费与施工机具费之和为计算基础，市级文明工地为1.20%；省级文明工地为2.10%
3 | 011707002001 | 夜间施工增加费 |  | 20 | [5 empty] | 以夜间施工项目人工费的20%计算
4 | GGCSF0000001 | 赶工措施费 | 分部分项人工费+分部分项机具费 | 0 | [5 empty] | 赶工措施费=（1-δ）*分部分项的（人工费+施工机具费）*0.3 （0.8≤δ＜1 式中：δ=合同工期/定额工期）
5 | QTFY00000001 | 其他费用 | [7 empty] | 按经批准的专项施工组织方案计算
合 计
编制人（造价人员）： |  |  |  |  | 复核人（造价工程师）：
表-11

## 表-12 其他项目清单与计价汇总表
其他项目清单与计价汇总表
工程名称：电白区人才公寓项目——基坑支护工程 |  |  | 标段： |  | 第 1 页 共 1 页
序号 | 项目名称 | 金额（元） |  | 结算金额（元） |  | 备注
1 | 暂列金额 | 1011446.74 |  |  |  | 明细详见表-12-1
2 | 暂估价 | 0.00
2.1 | 材料暂估价 | — |  |  |  | 明细详见表-12-2
2.2 | 专业工程暂估价 | 0.00 |  |  |  | 明细详见表-12-3
3 | 计日工 |  |  |  |  | 明细详见表-12-4
4 | 总承包服务费 |  |  |  |  | 明细详见表-12-5
5 | 预算包干费
6 | 工程优质费
7 | 概算幅度差
8 | 现场签证费用
9 | 索赔费用
10 | 其他费用
合 计 | [5 empty] | —
注：材料（工程设备）暂估单价进入清单项目综合单价，此处不汇总。
表—12

## 表-12-1 暂列金额表
暂列金额明细表
工程名称：电白区人才公寓项目——基坑支护工程 |  |  | 标段： |  | 第 1 页 共 1 页
序号 | 名称 | 计量单位 |  | 暂定金额（元） |  | 备注
1 | 暂列金额 |  |  | 1011446.74
合 计 |  |  |  | 1011446.74 |  | —
注：此表由招标人填写，如不能详列，也可只列暂列金额总额，投标人应将上述暂列金额计入投标总价中。
表—12—1

## 表-12-2 材料(工程设备)暂估价及调整表
材料（工程设备）暂估单价及调整表
工程名称：电白区人才公寓项目——基坑支护工程 | [6 empty] | 标段： |  |  | 第 1 页 共 1 页
序号 | 材料(工程设备) 名称、规格、型号 | 计量单位 | 数量 |  | 暂估（元） |  |  | 确认(元) |  |  | 差额±(元) |  | 备注
|  |  | 暂估 | 确认 | 单价 | 合价 |  | 单价 | 合价 |  | 单价 | 合价
合 计
注：1.此表由招标人填写“暂估单价”，并在备注栏说明暂估价的材料、工程设备拟用在那些清单项目上，投标人应将上述材料、工程设备暂估单价计入工程量清单综合单价报价中
表—12—2

## 表-12-3 专业工程暂估价及结算价表
专业工程暂估价及结算价表
工程名称：电白区人才公寓项目——基坑支护工程 |  |  |  | 标段： |  | 第 1 页 共 1 页
序号 | 工程名称 | 工程内容 | 暂估金额 （元） |  | 结算金额 (元) |  | 差额 ±(元) | 备注
1
合 计 |  |  | 0.00 |  |  |  |  | —
注：此表由招标人填写，投标人应将上述专业工程暂估价计入投标总价中。
表—12—3

## 表-13 规费、税金项目清单与计价表
规费、税金项目清单与计价表
工程名称：电白区人才公寓项目——基坑支护工程 |  |  | 标段： |  | 第 1 页 共 1 页
序号 | 项目名称 | 计算基础 | 计算基数 | 计算费率 (%) |  | 金额(元)
1 | 增值税销项税额 | 分部分项合计+措施合计+其他项目 |  | 9
合 计
编制人（造价人员）： |  |  | 复核人（造价工程师）：
表—13

## 表-21 承包人提供主要材料和工程设备一览表
承包人提供主要材料和工程设备一览表
(适用于造价信息差额调整法)
工程名称：电白区人才公寓项目——基坑支护工程 | [5 empty] | 标段： |  | 第 1 页 共 1 页
序号 | 名称、规格、型号 | 单位 | 数量 | 风险系数 (%) | 基准单价 （元） |  | 投标单价 （元） |  | 发承包人 确认单价 (元) | 备注
1 | 型钢 综合 | kg | 2222.2115
2 | 螺纹钢筋（三级钢） φ12～14 | t | 6.6769
3 | 螺纹钢筋（三级钢） φ16～25 | t | 46.6601
4 | 螺纹钢筋（三级钢） φ10以内 | t | 42.184
5 | 圆钢 φ10以内 | t | 121.5904
6 | 圆钢 φ12~25 | t | 651.4843
7 | 钢护筒 | t | 14.2121 | [6 empty] | 广东公路9月份
8 | 复合普通硅酸盐水泥 P.C 32.5 | t | 278.925
9 | 粘土 | m3 | 1293.5511
10 | 灰砂砖 240×115×53 | 千块 | 17.6638
11 | 松杂板枋材 | m3 | 7.4618
12 | 防水胶合板 模板用 18mm | m2 | 228.6651
13 | 酚醛红丹防锈漆 | kg | 6.8687
14 | 油性防锈漆 | kg | 12.88
15 | 水 | m3 | 7144.9006
16 | 脚手架钢管 φ51×3.5 | m | 34.8738
17 | 钢支撑 | kg | 872.0169
18 | 普通预拌混凝土 碎石粒径综合考虑 C15 | m3 | 14.2606
19 | 普通预拌混凝土 碎石粒径综合考虑 C20（泵送） | m3 | 381.4344
20 | 泵送商品混凝土 碎石粒径综合考虑 C30 | m3 | 510.8129
21 | 泵送水下商品混凝土 碎石粒径综合考虑 C30 | m3 | 7046.7496
22 | 湿拌砌筑砂浆 砌筑灰缝≥5mm M5 | m3 | 7.5625
23 | 湿拌抹灰砂浆 一次抹灰厚度≥5mm M20 | m3 | 5.3207
注：1.此表由招标人填写除“投标单价”栏的内容，投标人在投标时自主确定投标单价。 2.基准单价应优先采用工程造价管理机构发布的单价，未发布的，通过市场调查确定其基准单价。
表-21