## 表-04 单位工程投标报价汇总表
单位工程投标报价汇总表
工程名称：土建工程 |  | 标段： |  | 第 1 页 共 1 页
序号 | 汇总内容 |  | 金额:(元) |  | 其中：暂估价(元)
1 | 分部分项合计
1.1 | 电房翻新工程
1.2 | 室外工程
2 | 措施合计
2.1 | 绿色施工安全防护措施费
2.2 | 其他措施费
3 | 其他项目
3.1 | 暂列金额
3.2 | 暂估价
3.3 | 计日工
3.4 | 总承包服务费
3.5 | 预算包干费
3.6 | 工程优质费
3.7 | 概算幅度差
3.8 | 索赔费用
3.9 | 现场签证费用
3.10 | 其他费用
4 | 税前工程造价
5 | 增值税销项税额
6 | 总造价
7 | 人工费
投标报价合计=1+2+3+5
注：本表适用于单位工程招标控制价或投标报价的汇总，如无单位工程划分，单项工程也使用本表汇总
表—04

## 表-08 分部分项工程和单价措施项目清单与计价表(含措施标题)
分部分项工程和单价措施项目清单与计价表
工程名称：土建工程 |  |  |  | 标段： |  |  |  | 第 1 页 共 3 页
序号 | 项目编码 | 项目名称 | 项目特征描述 |  | 计量单位 | 工程量 | 金额（元）
[7 empty] | 综合单价 |  | 综合合价 | 其中
暂估价
电房翻新工程
1 | 010512008001 | 沟盖板、井盖板、井圈 | 1.板尺寸:820×420×80mm/820×420×100mm 2.混凝土强度等级:综合考虑 3.砂浆强度等级、配合比:综合考虑 |  | m3 | 1.92
2 | 011203002001 | 零星项目装饰抹灰 | 1.基层类型、部位:坑槽 2.底层厚度、砂浆配合比:1：2水泥砂浆抹灰 |  | m2 | 48.5
3 | 011406001001 | 抹灰面油漆 | 1.基层类型:墙面一般抹灰面 2.油漆品种、刷漆遍数:石灰水2-3度，涂防虫漆 |  | m2 | 246.69
4 | 011101005001 | 自流坪楼地面 | 1.面漆材料种类、厚度:静电地坪漆 |  | m2 | 121.15
电房翻新工程合计
室外工程
5 | 041001001001 | 拆除路面 | 1.材质:混凝土类（无筋） 2.厚度:综合考虑 |  | m2 | 40.64
6 | 041001003001 | 拆除基层 | 1.材质:综合考虑 2.厚度:综合考虑 |  | m2 | 40.64
7 | 040101002001 | 挖沟槽土方 | 1.土壤类别:综合考虑 2.挖土深度:综合考虑 3.挖土方式:综合考虑 |  | m3 | 185.24
8 | 040103001001 | 回填方 | 1.密实度要求:综合考虑 2.填方材料品种:综合考虑 |  | m3 | 92.86
9 | 040103002001 | 余方弃置 | 1.废弃料品种:土方 2.运距:综合考虑 |  | m3 | 92.38
10 | 040103002002 | 余方弃置 | 1.废弃料品种:石方 2.运距:综合考虑 |  | m3 | 8.13
11 | 010501001001 | 垫层 | 1.混凝土种类:预拌商品砼 2.混凝土强度等级:C15 |  | m3 | 0.95
12 | 010501006001 | 基础 | 1.混凝土种类:预拌商品砼 2.混凝土强度等级:C25 3.镀锌钢管φ25，地脚螺栓箍 4.镀锌圆钢φ16接地体 |  | m3 | 0.54
13 | 010501006002 | 基础 | 1.混凝土种类:预拌商品砼 2.混凝土强度等级:C25 3.10@150钢筋制安 |  | m3 | 4.74
本页小计
注：为计取规费等的使用，可在表中增设其中：“定额人工费”。
表—08
分部分项工程和单价措施项目清单与计价表
工程名称：土建工程 |  |  |  | 标段： |  |  |  | 第 2 页 共 3 页
序号 | 项目编码 | 项目名称 | 项目特征描述 |  | 计量单位 | 工程量 | 金额（元）
[7 empty] | 综合单价 |  | 综合合价 | 其中
暂估价
14 | 040203007001 | 水泥混凝土 | 1.混凝土强度等级:C25 2.厚度:200mm 3.其他:路面钢筋 |  | m2 | 31.5
15 | 010507003001 | 电缆沟、地沟（行人） | 1.垫层、基础材质及厚度:150mm厚C15混凝土垫层 2.砌筑材料品种、规格、强度等级:MU20砖 3.勾缝、抹面要求:综合考虑 4.砂浆强度等级、配合比:M10水泥砂浆 5.盖板材质、规格:预制C30砼盖板1150×300×150mm 6.井盖、井圈材质及规格:C30普通预拌混凝土 7.其他材质、规格:复合材料支架，详见图纸1-20 8.其余做法详见图纸1-21 |  | m | 40
16 | 040803003001 | 2层4列排管（行车） | 1.名称:2层4列排管（行车）排管 2.规格型号:HDPE 160mm×8 3.接口形式:综合考虑 4.垫层:C15 5.回填:石粉 6.具体:垫层100MM厚、回填石粉回填按20cm逐层洒水夯实 |  | m | 23
17 | 040203007002 | 水泥混凝土 | 1.埋管路面恢复 2.混凝土强度等级:综合考虑 3.厚度:综合考虑 |  | m2 | 40.64
18 | 050307009001 | 标志牌 | 1.材料种类、规格:不锈钢电缆标志牌 2.镌字规格、种类:综合考虑 3.油漆品种、颜色:综合考虑 |  | 个 | 6
室外工程合计
分部分项合计
措施项目
| 1 | 绿色施工安全防护措施费
19 | 粤011701012001 | 活动脚手架 |  |  | m2 | 263.34
| 2 | 措施其他项目
本页小计
注：为计取规费等的使用，可在表中增设其中：“定额人工费”。
表—08
分部分项工程和单价措施项目清单与计价表
工程名称：土建工程 |  |  |  | 标段： |  |  |  | 第 3 页 共 3 页
序号 | 项目编码 | 项目名称 | 项目特征描述 |  | 计量单位 | 工程量 | 金额（元）
[7 empty] | 综合单价 |  | 综合合价 | 其中
暂估价
20 | 041102001001 | 垫层模板 | 1.构件类型:垫层模板 |  | m2 | 11.68
21 | 011702001001 | 基础模板 | 1.基础类型:基础模板 |  | m2 | 29.55
单价措施合计
本页小计
合 计
注：为计取规费等的使用，可在表中增设其中：“定额人工费”。
表—08

## 表-09 综合单价分析表
综合单价分析表
工程名称： | [6 empty] | 标段： |  |  |  | 第 页 共 页
项目编码 |  |  |  | 项目名称 |  |  |  |  | 计量单位 |  |  | 工程量
清单综合单价组成明细
定额编号 | 定额项目名称 | 定额 单位 | 数量 | 单价 |  |  |  |  | 合价
|  |  |  | 人工费 | 材料费 | 机具费 |  | 管理费 和利润 | 人工费 | 材料费 |  | 机具费 | 管理费 和利润
人工单价 |  | 小计
元/工日 |  | 未计价材料费
清单项目综合单价
材 料 费 明 细 | 主要材料名称、规格、型号 |  |  |  |  | 单位 |  | 数量 | 单价（元） | 合价（元） |  | 暂估单价 （元） | 暂估合价 （元）
| 其他材料费 | [7 empty] | - |  |  | -
| 材料费小计 | [7 empty] | - |  |  | -
注：1.如不使用省级或行业建设主管部门发布的计价依据，可不填定额编码、名称等； 2.招标文件提供了暂估单价的材料，按暂估的单价填入表内“暂估单价”栏及“暂估合价”栏。
表-09

## 表-11 总价措施项目清单与计价表
总价措施项目清单与计价表
工程名称：土建工程 |  |  |  |  | 标段： |  |  | 第 1 页 共 2 页
序号 | 项目编码 | 项目名称 | 计算基础 | 费率 (%) |  | 金额 (元) | 调整费率 (%) |  | 调整后金额 (元) | 备注
1 | LSSGCSF00002 | 绿色施工安全防护措施费 | 分部分项人工费+分部分项机具费 | 16.5 | [5 empty] | 以分部分项的人工费与施工机具费之和为计算基础；以专业工程类型 区分不同费率计算； 单独场地平整工程费率为4.35%； 道路、管网工程费率为16.50%； 桥涵、隧道、水处理构筑物工程费率为14.50%； 分部分项工程总费用在300 万元以内（含300 万元）的项目按基本费率乘以1.20；
2 | 粤041109009001 | 文明工地增加费 | 分部分项人工费+分部分项机具费 | 0 | [5 empty] | 以分部分项的人工费与施工机具费之和为计算基础；市级文明工地0.60%；省级文明工地1.20%
3 | 041109002001 | 夜间施工增加费 |  | 20 | [5 empty] | 以夜间施工项目人工费的20%计算
4 | 041109005001 | 交通疏解员增加费 |  | 15 | [5 empty] | 按照项目分部分项人工费的15%计算（有方案的按照方案计算），
编制人（造价人员）： |  |  |  |  | 复核人（造价工程师）：
表-11
总价措施项目清单与计价表
工程名称：土建工程 |  |  |  |  | 标段： |  |  | 第 2 页 共 2 页
序号 | 项目编码 | 项目名称 | 计算基础 | 费率 (%) |  | 金额 (元) | 调整费率 (%) |  | 调整后金额 (元) | 备注
结算时据实结算。
5 | 041108001001 | 地下管线交叉降效费 |  | 0 | [5 empty] | 按实际发生或经批准的施工方案计算
6 | 粤041109008001 | 赶工措施费 | 分部分项人工费+分部分项机具费 | 0 | [5 empty] | 赶工措施费=（1-δ）*分部分项的（人工费+施工机具费）*0.30 （0.8≤δ＜1 式中：δ=合同工期/定额工期）
7 | QTFY00000002 | 其他费用 | [7 empty] | 按实际发生或经批准的施工组织设计方案计算
合 计
编制人（造价人员）： |  |  |  |  | 复核人（造价工程师）：
表-11

## 表-12 其他项目清单与计价汇总表
其他项目清单与计价汇总表
工程名称：土建工程 |  |  | 标段： |  | 第 1 页 共 1 页
序号 | 项目名称 | 金额（元） |  | 结算金额（元） |  | 备注
1 | 暂列金额 | 9930.63 |  |  |  | 明细详见表-12-1
2 | 暂估价 | 0.00
2.1 | 材料暂估价 | — |  |  |  | 明细详见表-12-2
2.2 | 专业工程暂估价 | 0.00 |  |  |  | 明细详见表-12-3
3 | 计日工 |  |  |  |  | 明细详见表-12-4
4 | 总承包服务费 |  |  |  |  | 明细详见表-12-5
5 | 预算包干费
6 | 工程优质费
7 | 概算幅度差
8 | 现场签证费用
9 | 索赔费用
10 | 其他费用
合 计 | [5 empty] | —
注：材料（工程设备）暂估单价进入清单项目综合单价，此处不汇总。
表—12

## 表-12-1 暂列金额表
暂列金额明细表
工程名称：土建工程 |  |  | 标段： |  | 第 1 页 共 1 页
序号 | 名称 | 计量单位 |  | 暂定金额（元） |  | 备注
1 | 暂列金 | 项 |  | 9930.63
合 计 |  |  |  | 9930.63 |  | —
注：此表由招标人填写，如不能详列，也可只列暂列金额总额，投标人应将上述暂列金额计入投标总价中。
表—12—1

## 表-13 规费、税金项目清单与计价表
规费、税金项目清单与计价表
工程名称：土建工程 |  |  | 标段： |  | 第 1 页 共 1 页
序号 | 项目名称 | 计算基础 | 计算基数 | 计算费率 (%) |  | 金额(元)
1 | 增值税销项税额 | 分部分项合计+措施合计+其他项目 |  | 9
合 计
编制人（造价人员）： |  |  | 复核人（造价工程师）：
表—13

## 表-21 承包人提供主要材料和工程设备一览表
承包人提供主要材料和工程设备一览表
(适用于造价信息差额调整法)
工程名称：土建工程 | [5 empty] | 标段： |  | 第 1 页 共 1 页
序号 | 名称、规格、型号 | 单位 | 数量 | 风险系数 (%) | 基准单价 （元） |  | 投标单价 （元） |  | 发承包人 确认单价 (元) | 备注
注：1.此表由招标人填写除“投标单价”栏的内容，投标人在投标时自主确定投标单价。 2.基准单价应优先采用工程造价管理机构发布的单价，未发布的，通过市场调查确定其基准单价。
表-21