## 表-04 单位工程招标控制价汇总表
单位工程招标控制价汇总表
工程名称：土建工程 |  |  | 标段： | 第 1 页 共 1 页
序号 | 汇总内容 | 金额:(元) |  |  | 其中：暂估价(元)
1 | 分部分项合计 | 99306.30
1.1 | 电房翻新工程 | 16329.49
1.2 | 室外工程 | 82976.81
2 | 措施合计 | 8131.06
2.1 | 绿色施工安全防护措施费 | 6101.08
2.2 | 其他措施费 | 2029.98
3 | 其他项目 | 11931.83 |  |  | －
3.1 | 暂列金额 | 9930.63
3.2 | 暂估价
3.3 | 计日工
3.4 | 总承包服务费
3.5 | 预算包干费 | 2001.20
3.6 | 工程优质费
3.7 | 概算幅度差
3.8 | 索赔费用
3.9 | 现场签证费用
3.10 | 其他费用
4 | 税前工程造价 | 119369.19
5 | 增值税销项税额 | 10743.23 |  |  | －
6 | 总造价 | 130112.42
7 | 人工费 | 27900.92
招标控制价合计=1+2+3+5 |  | 130,112.42 |  |  | 0.00
注：本表适用于单位工程招标控制价或投标报价的汇总，如无单位工程划分，单项工程也使用本表汇总
表—04

## 表-08 分部分项工程和单价措施项目清单与计价表(含分部小计)
分部分项工程和单价措施项目清单与计价表
工程名称：土建工程 |  |  |  | 标段： |  |  |  | 第 1 页 共 3 页
序号 | 项目编码 | 项目名称 | 项目特征描述 |  | 计量单位 | 工程量 | 金额（元）
[7 empty] | 综合单价 |  | 综合合价 | 其中
暂估价
电房翻新工程
1 | 010512008001 | 沟盖板、井盖板、井圈 | 1.板尺寸:820×420×80mm/820×420×100mm 2.混凝土强度等级:综合考虑 3.砂浆强度等级、配合比:综合考虑 |  | m3 | 1.92 | 1251.71 |  | 2403.28
2 | 011203002001 | 零星项目装饰抹灰 | 1.基层类型、部位:坑槽 2.底层厚度、砂浆配合比:1：2水泥砂浆抹灰 |  | m2 | 48.5 | 92.96 |  | 4508.56
3 | 011406001001 | 抹灰面油漆 | 1.基层类型:墙面一般抹灰面 2.油漆品种、刷漆遍数:石灰水2-3度，涂防虫漆 |  | m2 | 246.69 | 22.78 |  | 5619.6
4 | 011101005001 | 自流坪楼地面 | 1.面漆材料种类、厚度:静电地坪漆 |  | m2 | 121.15 | 31.35 |  | 3798.05
|  | 电房翻新工程合计 | [6 empty] | 16329.49
室外工程
5 | 041001001001 | 拆除路面 | 1.材质:混凝土类（无筋） 2.厚度:综合考虑 |  | m2 | 40.64 | 18.53 |  | 753.06
6 | 041001003001 | 拆除基层 | 1.材质:综合考虑 2.厚度:综合考虑 |  | m2 | 40.64 | 15.04 |  | 611.23
7 | 040101002001 | 挖沟槽土方 | 1.土壤类别:综合考虑 2.挖土深度:综合考虑 3.挖土方式:综合考虑 |  | m3 | 185.24 | 7.08 |  | 1311.5
8 | 040103001001 | 回填方 | 1.密实度要求:综合考虑 2.填方材料品种:综合考虑 |  | m3 | 92.86 | 36.44 |  | 3383.82
9 | 040103002001 | 余方弃置 | 1.废弃料品种:土方 2.运距:综合考虑 |  | m3 | 92.38 | 53.68 |  | 4958.96
10 | 040103002002 | 余方弃置 | 1.废弃料品种:石方 2.运距:综合考虑 |  | m3 | 8.13 | 86.12 |  | 700.16
11 | 010501001001 | 垫层 | 1.混凝土种类:预拌商品砼 2.混凝土强度等级:C15 |  | m3 | 0.95 | 742.28 |  | 705.17
12 | 010501006001 | 基础 | 1.混凝土种类:预拌商品砼 2.混凝土强度等级:C25 3.镀锌钢管φ25，地脚螺栓箍 4.镀锌圆钢φ16接地体 |  | m3 | 0.54 | 1250.74 |  | 675.4
13 | 010501006002 | 基础 | 1.混凝土种类:预拌商品砼 2.混凝土强度等级:C25 3.10@150钢筋制安 |  | m3 | 4.74 | 786.68 |  | 3728.86
本页小计 | [8 empty] | 33157.65
注：为计取规费等的使用，可在表中增设其中：“定额人工费”。
表—08
分部分项工程和单价措施项目清单与计价表
工程名称：土建工程 |  |  |  | 标段： |  |  |  | 第 2 页 共 3 页
序号 | 项目编码 | 项目名称 | 项目特征描述 |  | 计量单位 | 工程量 | 金额（元）
[7 empty] | 综合单价 |  | 综合合价 | 其中
暂估价
14 | 040203007001 | 水泥混凝土 | 1.混凝土强度等级:C25 2.厚度:200mm 3.其他:路面钢筋 |  | m2 | 31.5 | 191.36 |  | 6027.84
15 | 010507003001 | 电缆沟、地沟（行人） | 1.垫层、基础材质及厚度:150mm厚C15混凝土垫层 2.砌筑材料品种、规格、强度等级:MU20砖 3.勾缝、抹面要求:综合考虑 4.砂浆强度等级、配合比:M10水泥砂浆 5.盖板材质、规格:预制C30砼盖板1150×300×150mm 6.井盖、井圈材质及规格:C30普通预拌混凝土 7.其他材质、规格:复合材料支架，详见图纸1-20 8.其余做法详见图纸1-21 |  | m | 40 | 1014.69 |  | 40587.6
16 | 040803003001 | 2层4列排管（行车） | 1.名称:2层4列排管（行车）排管 2.规格型号:HDPE 160mm×8 3.接口形式:综合考虑 4.垫层:C15 5.回填:石粉 6.具体:垫层100MM厚、回填石粉回填按20cm逐层洒水夯实 |  | m | 23 | 552.79 |  | 12714.17
17 | 040203007002 | 水泥混凝土 | 1.埋管路面恢复 2.混凝土强度等级:综合考虑 3.厚度:综合考虑 |  | m2 | 40.64 | 162.28 |  | 6595.06
18 | 050307009001 | 标志牌 | 1.材料种类、规格:不锈钢电缆标志牌 2.镌字规格、种类:综合考虑 3.油漆品种、颜色:综合考虑 |  | 个 | 6 | 37.33 |  | 223.98
|  | 室外工程合计 | [6 empty] | 82976.81
|  | 分部分项合计 | [6 empty] | 99306.3
措施项目
19 | 粤011701012001 | 活动脚手架 |  |  | m2 | 263.34 | 2.27 |  | 597.78
20 | 041102001001 | 垫层模板 | 1.构件类型:垫层模板 |  | m2 | 11.68 | 41.71 |  | 487.17
21 | 011702001001 | 基础模板 | 1.基础类型:基础模板 |  | m2 | 29.55 | 52.21 |  | 1542.81
|  | 单价措施合计 | [6 empty] | 2627.76
本页小计 | [8 empty] | 68776.41
注：为计取规费等的使用，可在表中增设其中：“定额人工费”。
表—08
分部分项工程和单价措施项目清单与计价表
工程名称：土建工程 |  |  |  | 标段： |  |  |  | 第 3 页 共 3 页
合 计 | [8 empty] | 101934.06
注：为计取规费等的使用，可在表中增设其中：“定额人工费”。
表—08

## 表-09 综合单价分析表
综合单价分析表
工程名称：土建工程 | [7 empty] | 标段： |  | 第 1 页 共 23 页
项目编码 |  | 010512008001 |  | 项目名称 | 沟盖板、井盖板、井圈 |  |  |  | 计量单位 |  | m3 | 工程量 | 1.92
清单综合单价组成明细
定额编号 | 定额项目名称 | 定额 单位 | 数量 | 单价 |  |  |  |  | 合价
|  |  |  | 人工费 | 材料费 | 机具费 | 管理费 和利润 |  | 人工费 |  | 材料费 | 机具费 | 管理费 和利润
借A1-5-39 换 | 现浇建筑物混凝土 小型构件预制 地沟盖板 合并制作子目 普通预拌混凝土 碎石粒径综合考虑 C30 | 10m3 | 0.1 | 1204.25 | 6159.16 | 19.65 | 535.46 |  | 120.43 |  | 615.92 | 1.97 | 53.55
借A1-5-47 换 | 现浇建筑物混凝土 小型预制构件安装 井盖板、井圈 合并制作子目 湿拌砌筑砂浆 砌筑灰缝≥5mm M7.5 | 10m3 | 0.1 | 2838.81 | 517.83 |  | 1241.98 |  | 283.88 |  | 51.78 |  | 124.2
人工单价 |  | 小计 | [6 empty] | 404.31 |  | 667.7 | 1.97 | 177.75
未计价材料费
清单项目综合单价 | [8 empty] | 1251.71
材 料 费 明 细 | 主要材料名称、规格、型号 |  |  |  |  | 单位 | 数量 |  | 单价（元） |  | 合价（元） | 暂估单价 （元） | 暂估合价 （元）
| 其他材料费 | [7 empty] | - |  | 667.69 | -
| 材料费小计 | [7 empty] | - |  | 667.69 | -
注：1.如不使用省级或行业建设主管部门发布的计价依据，可不填定额编码、名称等； 2.招标文件提供了暂估单价的材料，按暂估的单价填入表内“暂估单价”栏及“暂估合价”栏。
表-09
综合单价分析表
工程名称：土建工程 | [7 empty] | 标段： |  | 第 2 页 共 23 页
项目编码 |  | 011203002001 |  | 项目名称 | 零星项目装饰抹灰 |  |  |  | 计量单位 |  | m2 | 工程量 | 48.5
清单综合单价组成明细
定额编号 | 定额项目名称 | 定额 单位 | 数量 | 单价 |  |  |  |  | 合价
|  |  |  | 人工费 | 材料费 | 机具费 | 管理费 和利润 |  | 人工费 |  | 材料费 | 机具费 | 管理费 和利润
借A1-13-4 换 | 底层抹灰15mm 零星项目 合并制作子目 湿拌抹灰砂浆 一次抹灰厚度≥5mm M10 | 100m2 | 0.01 | 6273.44 | 1108.93 |  | 1913.4 |  | 62.73 |  | 11.09 |  | 19.13
人工单价 |  | 小计 | [6 empty] | 62.73 |  | 11.09 |  | 19.13
未计价材料费
清单项目综合单价 | [8 empty] | 92.96
材 料 费 明 细 | 主要材料名称、规格、型号 |  |  |  |  | 单位 | 数量 |  | 单价（元） |  | 合价（元） | 暂估单价 （元） | 暂估合价 （元）
| 其他材料费 | [7 empty] | - |  | 11.11 | -
| 材料费小计 | [7 empty] | - |  | 11.11 | -
注：1.如不使用省级或行业建设主管部门发布的计价依据，可不填定额编码、名称等； 2.招标文件提供了暂估单价的材料，按暂估的单价填入表内“暂估单价”栏及“暂估合价”栏。
表-09
综合单价分析表
工程名称：土建工程 | [7 empty] | 标段： |  | 第 3 页 共 23 页
项目编码 |  | 011406001001 |  | 项目名称 | 抹灰面油漆 |  |  |  | 计量单位 |  | m2 | 工程量 | 246.69
清单综合单价组成明细
定额编号 | 定额项目名称 | 定额 单位 | 数量 | 单价 |  |  |  |  | 合价
|  |  |  | 人工费 | 材料费 | 机具费 | 管理费 和利润 |  | 人工费 |  | 材料费 | 机具费 | 管理费 和利润
借A1-15-160 换 | 乳胶漆底油二遍面油二遍 抹灰面 墙柱面 实际底漆遍数(遍):1 | 100m2 | 0.01 | 1171.25 | 754.89 |  | 352.2 |  | 11.71 |  | 7.55 |  | 3.52
人工单价 |  | 小计 | [6 empty] | 11.71 |  | 7.55 |  | 3.52
未计价材料费
清单项目综合单价 | [8 empty] | 22.78
材 料 费 明 细 | 主要材料名称、规格、型号 |  |  |  |  | 单位 | 数量 |  | 单价（元） |  | 合价（元） | 暂估单价 （元） | 暂估合价 （元）
| 其他材料费 | [7 empty] | - |  | 7.55 | -
| 材料费小计 | [7 empty] | - |  | 7.55 | -
注：1.如不使用省级或行业建设主管部门发布的计价依据，可不填定额编码、名称等； 2.招标文件提供了暂估单价的材料，按暂估的单价填入表内“暂估单价”栏及“暂估合价”栏。
表-09
综合单价分析表
工程名称：土建工程 | [7 empty] | 标段： |  | 第 4 页 共 23 页
项目编码 |  | 011101005001 |  | 项目名称 | 自流坪楼地面 |  |  |  | 计量单位 |  | m2 | 工程量 | 121.15
清单综合单价组成明细
定额编号 | 定额项目名称 | 定额 单位 | 数量 | 单价 |  |  |  |  | 合价
|  |  |  | 人工费 | 材料费 | 机具费 | 管理费 和利润 |  | 人工费 |  | 材料费 | 机具费 | 管理费 和利润
借A1-15-186 | 水泥砂浆地面防静电环氧漆 不带电网 1mm厚 | 100m2 | 0.01 | 977.45 | 1863.81 |  | 293.92 |  | 9.77 |  | 18.64 |  | 2.94
人工单价 |  | 小计 | [6 empty] | 9.77 |  | 18.64 |  | 2.94
未计价材料费
清单项目综合单价 | [8 empty] | 31.35
材 料 费 明 细 | 主要材料名称、规格、型号 |  |  |  |  | 单位 | 数量 |  | 单价（元） |  | 合价（元） | 暂估单价 （元） | 暂估合价 （元）
| 其他材料费 | [7 empty] | - |  | 18.65 | -
| 材料费小计 | [7 empty] | - |  | 18.65 | -
注：1.如不使用省级或行业建设主管部门发布的计价依据，可不填定额编码、名称等； 2.招标文件提供了暂估单价的材料，按暂估的单价填入表内“暂估单价”栏及“暂估合价”栏。
表-09
综合单价分析表
工程名称：土建工程 | [7 empty] | 标段： |  | 第 5 页 共 23 页
项目编码 |  | 041001001001 |  | 项目名称 | 拆除路面 |  |  |  | 计量单位 |  | m2 | 工程量 | 40.64
清单综合单价组成明细
定额编号 | 定额项目名称 | 定额 单位 | 数量 | 单价 |  |  |  |  | 合价
|  |  |  | 人工费 | 材料费 | 机具费 | 管理费 和利润 |  | 人工费 |  | 材料费 | 机具费 | 管理费 和利润
D1-4-3 | 小型机械拆除混凝土类路面层 无筋 厚15cm内 | 100m2 | 0.01 | 1035.94 | 5.4 | 411.76 | 399.71 |  | 10.36 |  | 0.05 | 4.12 | 4
人工单价 |  | 小计 | [6 empty] | 10.36 |  | 0.05 | 4.12 | 4
未计价材料费
清单项目综合单价 | [8 empty] | 18.53
材 料 费 明 细 | 主要材料名称、规格、型号 |  |  |  |  | 单位 | 数量 |  | 单价（元） |  | 合价（元） | 暂估单价 （元） | 暂估合价 （元）
| 其他材料费 | [7 empty] | - |  | 0.05 | -
| 材料费小计 | [7 empty] | - |  | 0.05 | -
注：1.如不使用省级或行业建设主管部门发布的计价依据，可不填定额编码、名称等； 2.招标文件提供了暂估单价的材料，按暂估的单价填入表内“暂估单价”栏及“暂估合价”栏。
表-09
综合单价分析表
工程名称：土建工程 | [7 empty] | 标段： |  | 第 6 页 共 23 页
项目编码 |  | 041001003001 |  | 项目名称 | 拆除基层 |  |  |  | 计量单位 |  | m2 | 工程量 | 40.64
清单综合单价组成明细
定额编号 | 定额项目名称 | 定额 单位 | 数量 | 单价 |  |  |  |  | 合价
|  |  |  | 人工费 | 材料费 | 机具费 | 管理费 和利润 |  | 人工费 |  | 材料费 | 机具费 | 管理费 和利润
D1-4-11 | 小型机械拆除各类底层 厚15cm内 | 100m2 | 0.01 | 846.01 | 4.52 | 329.41 | 324.53 |  | 8.46 |  | 0.05 | 3.29 | 3.25
人工单价 |  | 小计 | [6 empty] | 8.46 |  | 0.05 | 3.29 | 3.25
未计价材料费
清单项目综合单价 | [8 empty] | 15.04
材 料 费 明 细 | 主要材料名称、规格、型号 |  |  |  |  | 单位 | 数量 |  | 单价（元） |  | 合价（元） | 暂估单价 （元） | 暂估合价 （元）
| 其他材料费 | [7 empty] | - |  | 0.05 | -
| 材料费小计 | [7 empty] | - |  | 0.05 | -
注：1.如不使用省级或行业建设主管部门发布的计价依据，可不填定额编码、名称等； 2.招标文件提供了暂估单价的材料，按暂估的单价填入表内“暂估单价”栏及“暂估合价”栏。
表-09
综合单价分析表
工程名称：土建工程 | [7 empty] | 标段： |  | 第 7 页 共 23 页
项目编码 |  | 040101002001 |  | 项目名称 | 挖沟槽土方 |  |  |  | 计量单位 |  | m3 | 工程量 | 185.24
清单综合单价组成明细
定额编号 | 定额项目名称 | 定额 单位 | 数量 | 单价 |  |  |  |  | 合价
|  |  |  | 人工费 | 材料费 | 机具费 | 管理费 和利润 |  | 人工费 |  | 材料费 | 机具费 | 管理费 和利润
D1-1-33 | 挖掘机挖沟槽、基坑土方 一、二类土 | 1000m3天然密实方 | 0.001 | 776.95 |  | 4772.16 | 1532.11 |  | 0.78 |  |  | 4.77 | 1.53
人工单价 |  | 小计 | [6 empty] | 0.78 |  |  | 4.77 | 1.53
未计价材料费
清单项目综合单价 | [8 empty] | 7.08
材 料 费 明 细 | 主要材料名称、规格、型号 |  |  |  |  | 单位 | 数量 |  | 单价（元） |  | 合价（元） | 暂估单价 （元） | 暂估合价 （元）
注：1.如不使用省级或行业建设主管部门发布的计价依据，可不填定额编码、名称等； 2.招标文件提供了暂估单价的材料，按暂估的单价填入表内“暂估单价”栏及“暂估合价”栏。
表-09
综合单价分析表
工程名称：土建工程 | [7 empty] | 标段： |  | 第 8 页 共 23 页
项目编码 |  | 040103001001 |  | 项目名称 | 回填方 |  |  |  | 计量单位 |  | m3 | 工程量 | 92.86
清单综合单价组成明细
定额编号 | 定额项目名称 | 定额 单位 | 数量 | 单价 |  |  |  |  | 合价
|  |  |  | 人工费 | 材料费 | 机具费 | 管理费 和利润 |  | 人工费 |  | 材料费 | 机具费 | 管理费 和利润
D1-1-131 | 回填土 人工夯实 | 100m3压实方 | 0.01 | 2855.3 |  |  | 788.35 |  | 28.55 |  |  |  | 7.88
人工单价 |  | 小计 | [6 empty] | 28.55 |  |  |  | 7.88
未计价材料费
清单项目综合单价 | [8 empty] | 36.44
材 料 费 明 细 | 主要材料名称、规格、型号 |  |  |  |  | 单位 | 数量 |  | 单价（元） |  | 合价（元） | 暂估单价 （元） | 暂估合价 （元）
注：1.如不使用省级或行业建设主管部门发布的计价依据，可不填定额编码、名称等； 2.招标文件提供了暂估单价的材料，按暂估的单价填入表内“暂估单价”栏及“暂估合价”栏。
表-09
综合单价分析表
工程名称：土建工程 | [7 empty] | 标段： |  | 第 9 页 共 23 页
项目编码 |  | 040103002001 |  | 项目名称 | 余方弃置 |  |  |  | 计量单位 |  | m3 | 工程量 | 92.38
清单综合单价组成明细
定额编号 | 定额项目名称 | 定额 单位 | 数量 | 单价 |  |  |  |  | 合价
|  |  |  | 人工费 | 材料费 | 机具费 | 管理费 和利润 |  | 人工费 |  | 材料费 | 机具费 | 管理费 和利润
D1-1-52 | 装载机装土 | 1000m3天然密实方 | 0.001 | 479.6 |  | 1921.54 | 662.95 |  | 0.48 |  |  | 1.92 | 0.66
D1-1-53 换 | 自卸汽车运土方 运距1km内 实际运距(km):20 | 1000m3天然密实方 | 0.001 |  |  | 39668.16 | 10952.37 |  |  |  |  | 39.67 | 10.95
人工单价 |  | 小计 | [6 empty] | 0.48 |  |  | 41.59 | 11.61
未计价材料费
清单项目综合单价 | [8 empty] | 53.68
材 料 费 明 细 | 主要材料名称、规格、型号 |  |  |  |  | 单位 | 数量 |  | 单价（元） |  | 合价（元） | 暂估单价 （元） | 暂估合价 （元）
注：1.如不使用省级或行业建设主管部门发布的计价依据，可不填定额编码、名称等； 2.招标文件提供了暂估单价的材料，按暂估的单价填入表内“暂估单价”栏及“暂估合价”栏。
表-09
综合单价分析表
工程名称：土建工程 | [7 empty] | 标段： |  | 第 10 页 共 23 页
项目编码 |  | 040103002002 |  | 项目名称 | 余方弃置 |  |  |  | 计量单位 |  | m3 | 工程量 | 8.13
清单综合单价组成明细
定额编号 | 定额项目名称 | 定额 单位 | 数量 | 单价 |  |  |  |  | 合价
|  |  |  | 人工费 | 材料费 | 机具费 | 管理费 和利润 |  | 人工费 |  | 材料费 | 机具费 | 管理费 和利润
D1-1-125 | 装载机装松散石方 | 1000m3天然密实方 | 0.001 | 374.95 |  | 5713.17 | 1680.93 |  | 0.37 |  |  | 5.71 | 1.68
D1-1-126 换 | 自卸汽车运石方 运距1km 实际运距(km):20 | 1000m3天然密实方 | 0.001 |  |  | 61399.39 | 16952.37 |  |  |  |  | 61.4 | 16.95
人工单价 |  | 小计 | [6 empty] | 0.37 |  |  | 67.11 | 18.63
未计价材料费
清单项目综合单价 | [8 empty] | 86.12
材 料 费 明 细 | 主要材料名称、规格、型号 |  |  |  |  | 单位 | 数量 |  | 单价（元） |  | 合价（元） | 暂估单价 （元） | 暂估合价 （元）
注：1.如不使用省级或行业建设主管部门发布的计价依据，可不填定额编码、名称等； 2.招标文件提供了暂估单价的材料，按暂估的单价填入表内“暂估单价”栏及“暂估合价”栏。
表-09
综合单价分析表
工程名称：土建工程 | [7 empty] | 标段： |  | 第 11 页 共 23 页
项目编码 |  | 010501001001 |  | 项目名称 | 垫层 |  |  |  | 计量单位 |  | m3 | 工程量 | 0.95
清单综合单价组成明细
定额编号 | 定额项目名称 | 定额 单位 | 数量 | 单价 |  |  |  |  | 合价
|  |  |  | 人工费 | 材料费 | 机具费 | 管理费 和利润 |  | 人工费 |  | 材料费 | 机具费 | 管理费 和利润
D3-1-2 换 | 现浇基础 混凝土垫层 合并制作子目 普通预拌混凝土 碎石粒径综合考虑 C15 | 10m3 | 0.1 | 855.9 | 5549.03 | 576.4 | 441.44 |  | 85.59 |  | 554.9 | 57.64 | 44.14
人工单价 |  | 小计 | [6 empty] | 85.59 |  | 554.9 | 57.64 | 44.14
未计价材料费
清单项目综合单价 | [8 empty] | 742.28
材 料 费 明 细 | 主要材料名称、规格、型号 |  |  |  |  | 单位 | 数量 |  | 单价（元） |  | 合价（元） | 暂估单价 （元） | 暂估合价 （元）
| 其他材料费 | [7 empty] | - |  | 554.9 | -
| 材料费小计 | [7 empty] | - |  | 554.9 | -
注：1.如不使用省级或行业建设主管部门发布的计价依据，可不填定额编码、名称等； 2.招标文件提供了暂估单价的材料，按暂估的单价填入表内“暂估单价”栏及“暂估合价”栏。
表-09
综合单价分析表
工程名称：土建工程 | [7 empty] | 标段： |  | 第 12 页 共 23 页
项目编码 |  | 010501006001 |  | 项目名称 | 基础 |  |  |  | 计量单位 |  | m3 | 工程量 | 0.54
清单综合单价组成明细
定额编号 | 定额项目名称 | 定额 单位 | 数量 | 单价 |  |  |  |  | 合价
|  |  |  | 人工费 | 材料费 | 机具费 | 管理费 和利润 |  | 人工费 |  | 材料费 | 机具费 | 管理费 和利润
D3-1-2 换 | 现浇基础 混凝土垫层 合并制作子目 普通预拌混凝土 碎石粒径综合考虑 C25 | 10m3 | 0.1 | 855.9 | 5932.83 | 576.4 | 441.44 |  | 85.59 |  | 593.28 | 57.64 | 44.14
D5-5-5 | 钢筋制作、安装 带肋钢筋 φ10~25mm | t | 0.0833 | 749.57 | 4549.52 | 73.54 | 268.42 |  | 62.46 |  | 379.13 | 6.13 | 22.37
人工单价 |  | 小计 | [6 empty] | 148.05 |  | 972.41 | 63.77 | 66.51
未计价材料费
清单项目综合单价 | [8 empty] | 1250.74
材 料 费 明 细 | 主要材料名称、规格、型号 |  |  |  |  | 单位 | 数量 |  | 单价（元） |  | 合价（元） | 暂估单价 （元） | 暂估合价 （元）
| 其他材料费 | [7 empty] | - |  | 972.55 | -
| 材料费小计 | [7 empty] | - |  | 972.55 | -
注：1.如不使用省级或行业建设主管部门发布的计价依据，可不填定额编码、名称等； 2.招标文件提供了暂估单价的材料，按暂估的单价填入表内“暂估单价”栏及“暂估合价”栏。
表-09
综合单价分析表
工程名称：土建工程 | [7 empty] | 标段： |  | 第 13 页 共 23 页
项目编码 |  | 010501006002 |  | 项目名称 | 基础 |  |  |  | 计量单位 |  | m3 | 工程量 | 4.74
清单综合单价组成明细
定额编号 | 定额项目名称 | 定额 单位 | 数量 | 单价 |  |  |  |  | 合价
|  |  |  | 人工费 | 材料费 | 机具费 | 管理费 和利润 |  | 人工费 |  | 材料费 | 机具费 | 管理费 和利润
D3-1-2 换 | 现浇基础 混凝土垫层 合并制作子目 普通预拌混凝土 碎石粒径综合考虑 C25 | 10m3 | 0.0819 | 855.9 | 5932.83 | 576.4 | 441.44 |  | 70.12 |  | 486.02 | 47.22 | 36.16
D1-2-40 换 | 砖砌体 基础、护底 合并制作子目 湿拌砌筑砂浆 砌筑灰缝≥5mm M7.5 | 10m3 | 0.0086 | 1455.28 | 3577.83 |  | 401.8 |  | 12.51 |  | 30.75 |  | 3.45
D5-5-3 | 钢筋制作、安装 圆钢 φ10mm以内 | t | 0.0158 | 1114.69 | 4707.08 | 123.32 | 403.71 |  | 17.64 |  | 74.48 | 1.95 | 6.39
人工单价 |  | 小计 | [6 empty] | 100.27 |  | 591.25 | 49.17 | 46
未计价材料费
清单项目综合单价 | [8 empty] | 786.68
材 料 费 明 细 | 主要材料名称、规格、型号 |  |  |  |  | 单位 | 数量 |  | 单价（元） |  | 合价（元） | 暂估单价 （元） | 暂估合价 （元）
| 其他材料费 | [7 empty] | - |  | 591.08 | -
| 材料费小计 | [7 empty] | - |  | 591.08 | -
注：1.如不使用省级或行业建设主管部门发布的计价依据，可不填定额编码、名称等； 2.招标文件提供了暂估单价的材料，按暂估的单价填入表内“暂估单价”栏及“暂估合价”栏。
表-09
综合单价分析表
工程名称：土建工程 | [7 empty] | 标段： |  | 第 14 页 共 23 页
项目编码 |  | 040203007001 |  | 项目名称 | 水泥混凝土 |  |  |  | 计量单位 |  | m2 | 工程量 | 31.5
清单综合单价组成明细
定额编号 | 定额项目名称 | 定额 单位 | 数量 | 单价 |  |  |  |  | 合价
|  |  |  | 人工费 | 材料费 | 机具费 | 管理费 和利润 |  | 人工费 |  | 材料费 | 机具费 | 管理费 和利润
D2-3-46 换 | 水泥混凝土路面 厚度 20cm 合并制作子目 普通预拌混凝土 碎石粒径综合考虑 C25 | 100m2 | 0.01 | 3419.55 | 12095.26 | 33.73 | 910.28 |  | 34.2 |  | 120.95 | 0.34 | 9.1
D2-3-57 | 水泥混凝土路面钢筋 构造筋 | t | 0.0041 | 1210.75 | 4546.41 | 23.76 | 325.42 |  | 5 |  | 18.76 | 0.1 | 1.34
D2-3-55 | 水泥混凝土路面养生 水养生 | 100m2 | 0.01 | 84.17 | 50.76 |  | 22.19 |  | 0.84 |  | 0.51 |  | 0.22
人工单价 |  | 小计 | [6 empty] | 40.04 |  | 140.22 | 0.44 | 10.66
未计价材料费
清单项目综合单价 | [8 empty] | 191.36
材 料 费 明 细 | 主要材料名称、规格、型号 |  |  |  |  | 单位 | 数量 |  | 单价（元） |  | 合价（元） | 暂估单价 （元） | 暂估合价 （元）
| 其他材料费 | [7 empty] | - |  | 140.44 | -
| 材料费小计 | [7 empty] | - |  | 140.44 | -
注：1.如不使用省级或行业建设主管部门发布的计价依据，可不填定额编码、名称等； 2.招标文件提供了暂估单价的材料，按暂估的单价填入表内“暂估单价”栏及“暂估合价”栏。
表-09
综合单价分析表
工程名称：土建工程 | [7 empty] | 标段： |  | 第 15 页 共 23 页
项目编码 |  | 010507003001 |  | 项目名称 | 电缆沟、地沟（行人） |  |  |  | 计量单位 |  | m | 工程量 | 40
清单综合单价组成明细
定额编号 | 定额项目名称 | 定额 单位 | 数量 | 单价 |  |  |  |  | 合价
|  |  |  | 人工费 | 材料费 | 机具费 | 管理费 和利润 |  | 人工费 |  | 材料费 | 机具费 | 管理费 和利润
借A1-4-85 换 | 砖砌明沟 两边1/2砖 合并制作子目 普通预拌混凝土 碎石粒径综合考虑 C15 合并制作子目 湿拌砌筑砂浆 砌筑灰缝≥5mm M10 合并制作子目 湿拌抹灰砂浆 一次抹灰厚度≥5mm M10 | 100m | 0.01 | 4802.31 | 4835.11 |  | 1447.42 |  | 48.02 |  | 48.35 |  | 14.47
借A1-5-35 换 | 现浇混凝土其他构件 压顶、扶手 合并制作子目 普通预拌混凝土 碎石粒径综合考虑 C25 | 10m3 | 0.0104 | 2518.34 | 5990 |  | 1101.77 |  | 26.19 |  | 62.3 |  | 11.46
借A1-5-105 R*2,J*2 | 现浇构件带肋钢筋 φ10以内 现浇或预制小型构件钢筋 人工*2,机械*2 | t | 0.0167 | 1430.12 | 4607.64 | 59.45 | 651.69 |  | 23.88 |  | 76.92 | 0.99 | 10.88
D3-6-7 | 铁件制作、安装 预埋铁件 | t | 0.0075 | 2891.08 | 4180.21 | 404.05 | 1015.56 |  | 21.8 |  | 31.52 | 3.05 | 7.66
D5-1-53 换 | 预制 矩形盖板(板厚cm) 20以内 合并制作子目 普通预拌混凝土 碎石粒径综合考虑 C30 | 10m3 | 0.0173 | 893.75 | 6206.92 | 280.52 | 382.93 |  | 15.42 |  | 107.07 | 4.84 | 6.61
D5-1-62 | 渠道盖板 矩形盖板(每块 | 10m3 | 0.0173 | 2544.69 | 16538.09 | 236.12 | 906.82 |  | 43.9 |  | 285.28 | 4.07 | 15.64
注：1.如不使用省级或行业建设主管部门发布的计价依据，可不填定额编码、名称等； 2.招标文件提供了暂估单价的材料，按暂估的单价填入表内“暂估单价”栏及“暂估合价”栏。
表-09
综合单价分析表
工程名称：土建工程 | [7 empty] | 标段： |  | 第 16 页 共 23 页
换 | 体积m3) 0.1以内 合并制作子目 湿拌砌筑砂浆 砌筑灰缝≥5mm M10
F-5-1 | 成品复合材料电缆沟支架安装 | 副 | 3.75 | 12.23 | 21.9 | 0.63 | 3.74 |  | 45.86 |  | 82.13 | 2.36 | 14.03
人工单价 |  | 小计 | [6 empty] | 225.07 |  | 693.57 | 15.31 | 80.75
|  | 未计价材料费 | [6 empty] | 345.49
清单项目综合单价 | [8 empty] | 1014.69
材 料 费 明 细 | 主要材料名称、规格、型号 |  |  |  |  | 单位 | 数量 |  | 单价（元） |  | 合价（元） | 暂估单价 （元） | 暂估合价 （元）
| 预制混凝土盖板 C30 0.05m3以内 |  |  |  |  | m3 | 0.1742 |  | 1548.25 |  | 269.71
| 复合材料电缆沟支架 60*70*490 |  |  |  |  | 副 | 3.7875 |  | 20 |  | 75.75
| 其他材料费 | [7 empty] | - |  | 347.77 | -
| 材料费小计 | [7 empty] | - |  | 693.23 | -
注：1.如不使用省级或行业建设主管部门发布的计价依据，可不填定额编码、名称等； 2.招标文件提供了暂估单价的材料，按暂估的单价填入表内“暂估单价”栏及“暂估合价”栏。
表-09
综合单价分析表
工程名称：土建工程 | [7 empty] | 标段： |  | 第 17 页 共 23 页
项目编码 |  | 040803003001 |  | 项目名称 | 2层4列排管（行车） |  |  |  | 计量单位 |  | m | 工程量 | 23
清单综合单价组成明细
定额编号 | 定额项目名称 | 定额 单位 | 数量 | 单价 |  |  |  |  | 合价
|  |  |  | 人工费 | 材料费 | 机具费 | 管理费 和利润 |  | 人工费 |  | 材料费 | 机具费 | 管理费 和利润
D5-1-13 换 | 垫层 混凝土 合并制作子目 普通预拌混凝土 碎石粒径综合考虑 C15 | 10m3 | 0.0099 | 638.29 | 4808.12 | 9.34 | 211.19 |  | 6.32 |  | 47.6 | 0.09 | 2.09
D5-6-1 换 | 混凝土基础垫层 木模 合并制作子目 抹灰水泥砂浆(配合比) 中砂 1:2 | 100m2 | 0.001 | 1115.22 | 1850.48 | 208.28 | 431.6 |  | 1.16 |  | 1.93 | 0.22 | 0.45
D1-1-135 换 | 回填石屑 | 100m3 | 0.0059 | 1503.76 | 18720.89 | 147.2 | 455.83 |  | 8.9 |  | 110.8 | 0.87 | 2.7
借C4-8-60 | 电缆保护管埋地敷设 塑料管(公称直径mm以下) 150 | 10m | 0.8 | 121.11 | 239.79 |  | 52.98 |  | 96.89 |  | 191.83 |  | 42.38
D4-3-50 换 | 管道支墩(挡墩) 无筋每处(m3以内) 1 合并制作子目 普通预拌混凝土 碎石粒径综合考虑 C20 | 10m3 | 0.004 | 2520.33 | 5757.64 | 214.79 | 1061.5 |  | 10.17 |  | 23.24 | 0.87 | 4.28
人工单价 |  | 小计 | [6 empty] | 123.44 |  | 375.4 | 2.05 | 51.9
|  | 未计价材料费 | [6 empty] | 183.37
清单项目综合单价 | [8 empty] | 552.79
材 料 费 | 主要材料名称、规格、型号 |  |  |  |  | 单位 | 数量 |  | 单价（元） |  | 合价（元） | 暂估单价 （元） | 暂估合价 （元）
注：1.如不使用省级或行业建设主管部门发布的计价依据，可不填定额编码、名称等； 2.招标文件提供了暂估单价的材料，按暂估的单价填入表内“暂估单价”栏及“暂估合价”栏。
表-09
综合单价分析表
工程名称：土建工程 | [7 empty] | 标段： |  | 第 18 页 共 23 页
明 细 | HDPE塑料管 φ160 |  |  |  |  | m | 8.4 |  | 21.83 |  | 183.37
| 其他材料费 | [7 empty] | - |  | 192.04 | -
| 材料费小计 | [7 empty] | - |  | 375.41 | -
注：1.如不使用省级或行业建设主管部门发布的计价依据，可不填定额编码、名称等； 2.招标文件提供了暂估单价的材料，按暂估的单价填入表内“暂估单价”栏及“暂估合价”栏。
表-09
综合单价分析表
工程名称：土建工程 | [7 empty] | 标段： |  | 第 19 页 共 23 页
项目编码 |  | 040203007002 |  | 项目名称 | 水泥混凝土 |  |  |  | 计量单位 |  | m2 | 工程量 | 40.64
清单综合单价组成明细
定额编号 | 定额项目名称 | 定额 单位 | 数量 | 单价 |  |  |  |  | 合价
|  |  |  | 人工费 | 材料费 | 机具费 | 管理费 和利润 |  | 人工费 |  | 材料费 | 机具费 | 管理费 和利润
D2-3-46 换 | 水泥混凝土路面 厚度 20cm 合并制作子目 普通预拌混凝土 碎石粒径综合考虑 C20 | 100m2 | 0.01 | 3419.55 | 11707.66 | 33.73 | 910.28 |  | 34.2 |  | 117.08 | 0.34 | 9.1
D2-3-55 | 水泥混凝土路面养生 水养生 | 100m2 | 0.01 | 84.17 | 50.76 |  | 22.19 |  | 0.84 |  | 0.51 |  | 0.22
人工单价 |  | 小计 | [6 empty] | 35.04 |  | 117.59 | 0.34 | 9.32
未计价材料费
清单项目综合单价 | [8 empty] | 162.28
材 料 费 明 细 | 主要材料名称、规格、型号 |  |  |  |  | 单位 | 数量 |  | 单价（元） |  | 合价（元） | 暂估单价 （元） | 暂估合价 （元）
| 其他材料费 | [7 empty] | - |  | 117.59 | -
| 材料费小计 | [7 empty] | - |  | 117.59 | -
注：1.如不使用省级或行业建设主管部门发布的计价依据，可不填定额编码、名称等； 2.招标文件提供了暂估单价的材料，按暂估的单价填入表内“暂估单价”栏及“暂估合价”栏。
表-09
综合单价分析表
工程名称：土建工程 | [7 empty] | 标段： |  | 第 20 页 共 23 页
项目编码 |  | 050307009001 |  | 项目名称 | 标志牌 |  |  |  | 计量单位 |  | 个 | 工程量 | 6
清单综合单价组成明细
定额编号 | 定额项目名称 | 定额 单位 | 数量 | 单价 |  |  |  |  | 合价
|  |  |  | 人工费 | 材料费 | 机具费 | 管理费 和利润 |  | 人工费 |  | 材料费 | 机具费 | 管理费 和利润
D6-8-121 | 不锈钢标志牌 | 件 | 1 | 5.13 | 12.55 | 12.23 | 7.42 |  | 5.13 |  | 12.55 | 12.23 | 7.42
人工单价 |  | 小计 | [6 empty] | 5.13 |  | 12.55 | 12.23 | 7.42
|  | 未计价材料费 | [6 empty] | 12
清单项目综合单价 | [8 empty] | 37.33
材 料 费 明 细 | 主要材料名称、规格、型号 |  |  |  |  | 单位 | 数量 |  | 单价（元） |  | 合价（元） | 暂估单价 （元） | 暂估合价 （元）
| 不锈钢电缆标志牌 |  |  |  |  | 个 | 1 |  | 12 |  | 12
| 其他材料费 | [7 empty] | - |  | 0.55 | -
| 材料费小计 | [7 empty] | - |  | 12.55 | -
注：1.如不使用省级或行业建设主管部门发布的计价依据，可不填定额编码、名称等； 2.招标文件提供了暂估单价的材料，按暂估的单价填入表内“暂估单价”栏及“暂估合价”栏。
表-09
综合单价分析表
工程名称：土建工程 | [7 empty] | 标段： |  | 第 21 页 共 23 页
项目编码 |  | 粤011701012001 |  | 项目名称 | 活动脚手架 |  |  |  | 计量单位 |  | m2 | 工程量 | 263.34
清单综合单价组成明细
定额编号 | 定额项目名称 | 定额 单位 | 数量 | 单价 |  |  |  |  | 合价
|  |  |  | 人工费 | 材料费 | 机具费 | 管理费 和利润 |  | 人工费 |  | 材料费 | 机具费 | 管理费 和利润
借A1-21-136 | 墙柱面活动脚手架 | 100m2 | 0.01 | 173.87 |  |  | 52.89 |  | 1.74 |  |  |  | 0.53
人工单价 |  | 小计 | [6 empty] | 1.74 |  |  |  | 0.53
未计价材料费
清单项目综合单价 | [8 empty] | 2.27
材 料 费 明 细 | 主要材料名称、规格、型号 |  |  |  |  | 单位 | 数量 |  | 单价（元） |  | 合价（元） | 暂估单价 （元） | 暂估合价 （元）
注：1.如不使用省级或行业建设主管部门发布的计价依据，可不填定额编码、名称等； 2.招标文件提供了暂估单价的材料，按暂估的单价填入表内“暂估单价”栏及“暂估合价”栏。
表-09
综合单价分析表
工程名称：土建工程 | [7 empty] | 标段： |  | 第 22 页 共 23 页
项目编码 |  | 041102001001 |  | 项目名称 | 垫层模板 |  |  |  | 计量单位 |  | m2 | 工程量 | 11.68
清单综合单价组成明细
定额编号 | 定额项目名称 | 定额 单位 | 数量 | 单价 |  |  |  |  | 合价
|  |  |  | 人工费 | 材料费 | 机具费 | 管理费 和利润 |  | 人工费 |  | 材料费 | 机具费 | 管理费 和利润
D5-6-1 | 混凝土基础垫层 木模 | 100m2 | 0.01 | 1292.14 | 2130.73 | 241.39 | 500.08 |  | 12.92 |  | 21.31 | 2.41 | 5
8005909 | 湿拌抹灰砂浆 一次抹灰厚度≥5mm M20 | m3 | 0.0001 |  | 592 | [5 empty] | 0.07
人工单价 |  | 小计 | [6 empty] | 12.92 |  | 21.38 | 2.41 | 5
未计价材料费
清单项目综合单价 | [8 empty] | 41.71
材 料 费 明 细 | 主要材料名称、规格、型号 |  |  |  |  | 单位 | 数量 |  | 单价（元） |  | 合价（元） | 暂估单价 （元） | 暂估合价 （元）
| 其他材料费 | [7 empty] | - |  | 21.44 | -
| 材料费小计 | [7 empty] | - |  | 21.44 | -
注：1.如不使用省级或行业建设主管部门发布的计价依据，可不填定额编码、名称等； 2.招标文件提供了暂估单价的材料，按暂估的单价填入表内“暂估单价”栏及“暂估合价”栏。
表-09
综合单价分析表
工程名称：土建工程 | [7 empty] | 标段： |  | 第 23 页 共 23 页
项目编码 |  | 011702001001 |  | 项目名称 | 基础模板 |  |  |  | 计量单位 |  | m2 | 工程量 | 29.55
清单综合单价组成明细
定额编号 | 定额项目名称 | 定额 单位 | 数量 | 单价 |  |  |  |  | 合价
|  |  |  | 人工费 | 材料费 | 机具费 | 管理费 和利润 |  | 人工费 |  | 材料费 | 机具费 | 管理费 和利润
借A1-20-3 | 独立基础模板 | 100m2 | 0.01 | 2024.29 | 2090.59 | 190.06 | 915.63 |  | 20.24 |  | 20.91 | 1.9 | 9.16
人工单价 |  | 小计 | [6 empty] | 20.24 |  | 20.91 | 1.9 | 9.16
未计价材料费
清单项目综合单价 | [8 empty] | 52.21
材 料 费 明 细 | 主要材料名称、规格、型号 |  |  |  |  | 单位 | 数量 |  | 单价（元） |  | 合价（元） | 暂估单价 （元） | 暂估合价 （元）
| 其他材料费 | [7 empty] | - |  | 20.97 | -
| 材料费小计 | [7 empty] | - |  | 20.97 | -
注：1.如不使用省级或行业建设主管部门发布的计价依据，可不填定额编码、名称等； 2.招标文件提供了暂估单价的材料，按暂估的单价填入表内“暂估单价”栏及“暂估合价”栏。
表-09

## 表-11 总价措施项目清单与计价表
总价措施项目清单与计价表
工程名称：土建工程 | [5 empty] | 标段： |  | 第 1 页 共 2 页
序号 | 项目编码 | 项目名称 | 计算基础 | 费率 (%) | 金额 (元) |  | 调整 费率(%) |  | 调整后 金额(元) | 备注
1 | LSSGCSF00002 | 绿色施工安全防护措施费 | 分部分项人工费+分部分项机具费 | 16.5 | 5503.3 |  |  |  |  | 以分部分项的人工费与施工机具费之和为计算基础；以专业工程类型 区分不同费率计算； 单独场地平整工程费率为4.35%； 道路、管网工程费率为16.50%； 桥涵、隧道、水处理构筑物工程费率为14.50%； 分部分项工程总费用在300 万元以内（含300 万元）的项目按基本费率乘以1.20；
2 | 粤041109009001 | 文明工地增加费 | 分部分项人工费+分部分项机具费 | 0 | [5 empty] | 以分部分项的人工费与施工机具费之和为计算基础；市级文明工地0.60%；省级文明工地1.20%
3 | 041109002001 | 夜间施工增加费 |  | 20 | [5 empty] | 以夜间施工项目人工费的20%计算
4 | 041109005001 | 交通疏解员增加费 |  | 15 | [5 empty] | 按照项目分部分项人工费的15%计算（有方案的按照方案计算），
编制人（造价人员）： | [5 empty] | 复核人（造价工程师）：
表-11
总价措施项目清单与计价表
工程名称：土建工程 | [5 empty] | 标段： |  | 第 2 页 共 2 页
序号 | 项目编码 | 项目名称 | 计算基础 | 费率 (%) | 金额 (元) |  | 调整 费率(%) |  | 调整后 金额(元) | 备注
结算时据实结算。
5 | 041108001001 | 地下管线交叉降效费 |  | 0 | [5 empty] | 按实际发生或经批准的施工方案计算
6 | 粤041109008001 | 赶工措施费 | 分部分项人工费+分部分项机具费 | 0 | [5 empty] | 赶工措施费=（1-δ）*分部分项的（人工费+施工机具费）*0.30 （0.8≤δ＜1 式中：δ=合同工期/定额工期）
7 | QTFY00000002 | 其他费用 | [7 empty] | 按实际发生或经批准的施工组织设计方案计算
合 计 |  |  |  |  | 5503.3
编制人（造价人员）： | [5 empty] | 复核人（造价工程师）：
表-11

## 表-12 其他项目清单与计价汇总表
其他项目清单与计价汇总表
工程名称：土建工程 |  |  | 标段： |  | 第 1 页 共 1 页
序号 | 项目名称 | 金额（元） |  | 结算金额（元） |  | 备注
1 | 暂列金额 | 9930.63 |  |  |  | 明细详见表-12-1
2 | 暂估价
2.1 | 材料暂估价 | — |  |  |  | 明细详见表-12-2
2.2 | 专业工程暂估价 |  |  |  |  | 明细详见表-12-3
3 | 计日工 |  |  |  |  | 明细详见表-12-4
4 | 总承包服务费 |  |  |  |  | 明细详见表-12-5
5 | 预算包干费 | 2001.20
6 | 工程优质费
7 | 概算幅度差
8 | 现场签证费用
9 | 索赔费用
10 | 其他费用
| 合 计 | 11931.83 |  |  |  | —
注：材料（工程设备）暂估单价进入清单项目综合单价，此处不汇总。
表—12

## 表-12-1 暂列金额表
暂列金额明细表
工程名称：土建工程 |  |  | 标段： |  | 第 1 页 共 1 页
序号 | 名称 | 计量单位 |  | 暂定金额（元） |  | 备注
1 | 暂列金 | 项 |  | 9930.63
合 计 |  |  |  | 9930.63 |  | —
注：此表由招标人填写，如不能详列，也可只列暂列金额总额，投标人应将上述暂列金额计入投标总价中。
表—12—1

## 表-13 规费、税金项目清单与计价表
规费、税金项目清单与计价表
工程名称：土建工程 |  |  | 标段： |  |  | 第 1 页 共 1 页
序号 | 项目名称 | 计算基础 |  | 计算基数 | 计算费率 (%) |  | 金额(元)
1 | 增值税销项税额 | 分部分项合计+措施合计+其他项目 |  | 119369.19 | 9 |  | 10743.23
合 计 | [6 empty] | 10743.23
编制人（造价人员）： |  |  | 复核人（造价工程师）：
表—13

## 表-21 承包人提供主要材料和工程设备一览表
承包人提供主要材料和工程设备一览表
(适用于造价信息差额调整法)
工程名称：土建工程 | [5 empty] | 标段： |  | 第 1 页 共 2 页
序号 | 名称、规格、型号 | 单位 | 数量 | 风险系数 (%) | 基准单价 （元） |  | 投标单价 |  | 发承包人 确认单价 (元) | 备注
1 | 型钢 综合 | kg | 41.9224 |  | 4.41 |  | 4.41
2 | 热轧圆盘条 φ10以内 | t | 0.181 |  | 4553.36 |  | 4553.36
3 | 螺纹钢筋 φ10以内 | t | 0.6812 |  | 4473.23 |  | 4473.23
4 | 螺纹钢筋 φ10~25 | t | 0.1495 |  | 4299.19 |  | 4299.19
5 | 镀锌低碳钢丝 φ4.0 | kg | 15.363 |  | 5.86 |  | 5.86
6 | 镀锌低碳钢丝 φ0.7~1.2 | kg | 4.1774 |  | 5.86 |  | 5.86
7 | 镀锌低碳钢丝 φ0.7~1.2 | kg | 0.0037 |  | 5.86 |  | 5.86
8 | 镀锌低碳钢丝 φ1.2~2.5 | kg | 0.7689 |  | 5.86 |  | 5.86
9 | 镀锌低碳钢丝 φ2.5~4.0 | kg | 0.92 |  | 5.86 |  | 5.86
10 | 低碳钢焊条 综合 | kg | 9.2966 |  | 5.58 |  | 5.58
11 | 铁件 综合 | kg | 4.6891 |  | 6.96 |  | 6.96
12 | 复合普通硅酸盐水泥 P.C 32.5 | t | 0.0573 |  | 442.48 |  | 442.48
13 | 复合普通硅酸盐水泥 P.C 32.5 | t | 0.0001 |  | 442.48 |  | 442.48
14 | 中砂 | m3 | 0.0438 |  | 275.75 |  | 275.75
15 | 中砂 | m3 | 0.0002 |  | 275.75 |  | 275.75
16 | 石英砂 | kg | 242.3 |  | 0.48 |  | 0.48
17 | 碎石 10 | m3 | 0.0564 |  | 247.42 |  | 247.42
18 | 石屑 | m3 | 15.7432 |  | 161.18 |  | 161.18
19 | 标准砖 240×115×53 | 千块 | 1.5211 |  | 393.81 |  | 393.81
20 | 板枋材 综合 | m3 | 0.2041 |  | 1348.1 |  | 1348.1
21 | 板枋材 综合 | m3 | 0.0299 |  | 1348.1 |  | 1348.1
22 | 松杂板枋材 | m3 | 0.2617 |  | 1348.1 |  | 1348.1
23 | 防水胶合板 模板用 18mm | m2 | 4.4325 |  | 33.14 |  | 33.14
24 | 环氧底漆 | kg | 18.1725 |  | 11.61 |  | 11.61
25 | 环氧面漆 | kg | 48.46 |  | 25.74 |  | 25.74
26 | 内墙防虫漆 底漆 | kg | 25.9025 |  | 22 |  | 22
27 | 内墙防虫漆 面漆 | kg | 58.7122 |  | 22 |  | 22
28 | 水 | m3 | 32.9801 |  | 3.58 |  | 3.58
注：1.此表由招标人填写除“投标单价”栏的内容，投标人在投标时自主确定投标单价。 2.基准单价应优先采用工程造价管理机构发布的单价，未发布的，通过市场调查确定其基准单价。
表-21
承包人提供主要材料和工程设备一览表
(适用于造价信息差额调整法)
工程名称：土建工程 | [5 empty] | 标段： |  | 第 2 页 共 2 页
序号 | 名称、规格、型号 | 单位 | 数量 | 风险系数 (%) | 基准单价 （元） |  | 投标单价 |  | 发承包人 确认单价 (元) | 备注
29 | 水 | m3 | 2.1874 |  | 3.58 |  | 3.58
30 | 钢模板 | kg | 13.6979 |  | 5.44 |  | 5.44
31 | 普通预拌混凝土 碎石粒径综合考虑 C15 | m3 | 2.3875 |  | 544 |  | 544
32 | 普通预拌混凝土 碎石粒径综合考虑 C15 | m3 | 1.9849 |  | 544 |  | 544
33 | 普通预拌混凝土 碎石粒径综合考虑 C20 | m3 | 9.2281 |  | 563 |  | 563
34 | 普通预拌混凝土 碎石粒径综合考虑 C25 | m3 | 15.0948 |  | 582 |  | 582
35 | 普通预拌混凝土 碎石粒径综合考虑 C30 | m3 | 8.9082 |  | 599 |  | 599
36 | 湿拌砌筑砂浆 M7.5 | m3 | 0.1071 |  | 559 |  | 559
37 | 湿拌砌筑砂浆 砌筑灰缝≥5mm M7.5 | m3 | 0.0749 |  | 559 |  | 559
38 | 湿拌砌筑砂浆 砌筑灰缝≥5mm M10 | m3 | 1.4634 |  | 564 |  | 564
39 | 湿拌抹灰砂浆 一次抹灰厚度≥5mm M10 | m3 | 1.5333 |  | 572 |  | 572
40 | 湿拌抹灰砂浆 一次抹灰厚度≥5mm M20 | m3 | 0.0014 |  | 592 |  | 592
注：1.此表由招标人填写除“投标单价”栏的内容，投标人在投标时自主确定投标单价。 2.基准单价应优先采用工程造价管理机构发布的单价，未发布的，通过市场调查确定其基准单价。
表-21