## 表-04 单位工程招标控制价汇总表
单位工程招标控制价汇总表
工程名称：安装工程 |  |  | 标段： | 第 1 页 共 1 页
序号 | 汇总内容 | 金额:(元) |  |  | 其中：暂估价(元)
1 | 分部分项合计 | 600216.79
1.1 | 高、低压配电部分 | 64065.65
1.2 | 开关房、专变房、低压房配套设施及接地工程 | 29709.52
1.3 | 0.4kV充电桩出线部分-电气工程 | 458701.24
1.4 | 0.4kV充电桩出线部分-弱电工程 | 47740.38
2 | 措施合计 | 13385.16
2.1 | 绿色施工安全防护措施费 | 13385.16
2.2 | 其他措施费
3 | 其他项目 | 63763.69 |  |  | －
3.1 | 暂列金额 | 60021.68
3.2 | 暂估价
3.3 | 计日工
3.4 | 总承包服务费
3.5 | 预算包干费 | 3742.01
3.6 | 工程优质费
3.7 | 概算幅度差
3.8 | 索赔费用
3.9 | 现场签证费用
3.10 | 其他费用
4 | 税前工程造价 | 677365.64
5 | 增值税销项税额 | 60962.91 |  |  | －
6 | 总造价 | 738328.55
7 | 人工费 | 34587.50
招标控制价合计=1+2+3+5 |  | 738,328.55 |  |  | 0.00
注：本表适用于单位工程招标控制价或投标报价的汇总，如无单位工程划分，单项工程也使用本表汇总
表—04

## 表-08 分部分项工程和单价措施项目清单与计价表(含分部小计)
分部分项工程和单价措施项目清单与计价表
工程名称：安装工程 |  |  |  | 标段： |  |  |  | 第 1 页 共 5 页
序号 | 项目编码 | 项目名称 | 项目特征描述 |  | 计量单位 | 工程量 | 金额（元）
[7 empty] | 综合单价 |  | 综合合价 | 其中
暂估价
高、低压配电部分
1 | 040801004001 | 拆装、迁移高压柜 G4 | 1.名称:拆装、迁移高压柜 2.型号:G4 |  | 台 | 1 | 869.4 |  | 869.4
2 | 040801004002 | 拆装、迁移高压柜 G5 | 1.名称:拆装、迁移高压柜 2.型号:G5 |  | 台 | 1 | 2070.96 |  | 2070.96
3 | 040801005001 | 拆除原有低压柜2D03 | 1.名称:拆除原有低压柜2D03 |  | 台 | 1 | 239.78 |  | 239.78
4 | 030402017001 | 计量柜(子表) G4 | 1.名称:计量柜(子表) G4 2.型号:HXGN-12 3.规格:800×900×2000 4.基础型钢形式、规格:10#镀锌槽钢 5.含铜排，铜排规格及电气元件详见设计图纸 |  | 台 | 1 | 14804.56 |  | 14804.56
5 | 030404004001 | 低压出线柜 2D03 | 1.名称:低压出线柜2D03 2.型号:GCK 3.规格:800X1000X2200 4.基础型钢形式、规格:镀锌槽钢10# 5.含铜排，铜排规格及电气元件详见设计图纸 |  | 台 | 1 | 27299.94 |  | 27299.94
6 | 031103030001 | 标志牌 | 1.名称:更换低压柜编号 2.2D04→P07,2D05→P06 |  | 个 | 2 | 29.8 |  | 59.6
7 | 030402008001 | 互感器 | 1.名称:拆除电流互感器 2.规格:75/5 0.2S级 |  | 台 | 2 | 41.67 |  | 83.34
8 | 030402008002 | 互感器 | 1.名称:拆除电压互感器 2.规格:10/0.1 0.2级 |  | 台 | 2 | 51.94 |  | 103.88
9 | 030402009001 | 高压熔断器 | 1.名称:熔断器拆除 2.每组三个 |  | 组 | 1 | 65.06 |  | 65.06
10 | 030402008003 | 互感器 | 1.名称:电流互感器 2.规格:100/5A 0.2S级 |  | 台 | 2 | 226.37 |  | 452.74
11 | 030402008004 | 互感器 | 1.名称:电压互感器 2.规格:10/0.1 0.2级 ≥30VA |  | 台 | 2 | 1495.63 |  | 2991.26
12 | 030402009002 | 高压熔断器 | 1.名称:熔断器(PT) 2.规格:10kV/2A 3.安装部位:配电柜内 4.每组三个 |  | 组 | 1 | 572.02 |  | 572.02
本页小计 | [8 empty] | 49612.54
注：为计取规费等的使用，可在表中增设其中：“定额人工费”。
表—08
分部分项工程和单价措施项目清单与计价表
工程名称：安装工程 |  |  |  | 标段： |  |  |  | 第 2 页 共 5 页
序号 | 项目编码 | 项目名称 | 项目特征描述 |  | 计量单位 | 工程量 | 金额（元）
[7 empty] | 综合单价 |  | 综合合价 | 其中
暂估价
13 | 030402004001 | 空气断路器 | 1.名称:低压塑壳断路器 2.型号:RCBO-400A/4P A型 I△n=300mA 0.2s |  | 台 | 1 | 2671.37 |  | 2671.37
14 | 030403003001 | 带形母线 | 1.名称:铜排 2.规格:TMY-80×6 |  | m | 12 | 370.31 |  | 4443.72
15 | 030403003002 | 带形母线 | 1.名称:铜排 2.规格:TMY-50×5 |  | m | 8 | 181.09 |  | 1448.72
16 | 030414002001 | 送配电装置系统调试 | 1.名称:送配电装置系统调试 2.电压等级(kV):综合考虑 3.类型:交流供电 |  | 系统 | 6 | 981.55 |  | 5889.3
|  | 高、低压配电部分合计 | [6 empty] | 64065.65
开关房、专变房、低压房配套设施及接地工程
17 | 030902009001 | 灭火器箱 | 1.名称:更换灭火器箱 2.备注:内装2个手提式干粉式ABC灭火器2*4KG |  | 套 | 5 | 271.3 |  | 1356.5
18 | 030404017001 | 电房控制箱 | 1.名称:更换电房控制箱 2.安装方式:挂墙式 3.备注:含温湿控器、插座、驱鼠器 |  | 台 | 4 | 2547.96 |  | 10191.84
19 | 030411005001 | 电房工具箱 | 1.名称:更换电房工具箱 2.规格:600×400 3.安装形式:明装 |  | 个 | 2 | 874.04 |  | 1748.08
20 | 030404033001 | 排气扇 | 1.名称:更换排气扇 2.规格:16″ 3.安装方式:墙上安装 |  | 台 | 4 | 433.03 |  | 1732.12
21 | 030412002001 | 红外线灯 | 1.名称:更换红外线灯 2.规格:250W/220V |  | 套 | 12 | 208.36 |  | 2500.32
22 | 030412005001 | 荧光灯 | 1.名称:更换消防应急LED灯管 2.规格:220V 18W 消防应急≥90分钟 |  | 套 | 14 | 401.75 |  | 5624.5
23 | 030409009001 | 高压绝缘地胶板 | 1.名称:高压绝缘地胶板 2.规格:δ=8mm |  | m2 | 3.2 | 75.73 |  | 242.34
24 | 031103030002 | 10KV系统模拟图板 | 1.名称:10KV系统模拟图板 |  | 个 | 1 | 306.5 |  | 306.5
本页小计 | [8 empty] | 38155.31
注：为计取规费等的使用，可在表中增设其中：“定额人工费”。
表—08
分部分项工程和单价措施项目清单与计价表
工程名称：安装工程 |  |  |  | 标段： |  |  |  | 第 3 页 共 5 页
序号 | 项目编码 | 项目名称 | 项目特征描述 |  | 计量单位 | 工程量 | 金额（元）
[7 empty] | 综合单价 |  | 综合合价 | 其中
暂估价
25 | 031103030003 | 0.4KV系统模拟图板 | 1.名称:0.4KV系统模拟图板 |  | 个 | 1 | 306.5 |  | 306.5
26 | 030409001001 | 接地极 | 1.名称:圆钢地网引出线 2.规格:φ16热镀锌圆钢 |  | 根 | 8 | 62.65 |  | 501.2
27 | 030409002001 | 接地母线 | 1.名称:房内明装接地线 2.材质:热镀锌扁钢 3.规格:-40*4 4.安装部位:户内 |  | m | 104.85 | 31.84 |  | 3338.42
28 | 030414011001 | 接地装置 | 1.名称:接地装置调试 2.类别:接地网 |  | 系统 | 1 | 1861.2 |  | 1861.2
|  | 开关房、专变房、低压房配套设施及接地工程合计 | [6 empty] | 29709.52
0.4kV充电桩出线部分-电气工程
29 | 030404006001 | 120KW一体双枪直流充电机 | 1.名称:120KW一体双枪直流充电机 2.输出电压范围:200-750V 3.额定输出功率:120kW 4.恒功率区间:330-750V 5.人机界面:触摸彩屏（≥7吋） 6.读卡器类型:非接触式 7.充电枪线长:≥7米充电枪 8.直流电能表:1块（双口直流计量） 9.通信方式:4G或以太网 10.每桩配两个备用模块 11.三统一模块 |  | 套 | 5 | 55835.7 |  | 279178.5
30 | 030408006001 | 低压电缆头 | 1.名称:1KV户内低压电缆头 2.规格:3×120mm2+2×70mm2 3.材质、类型:热缩式 4.电压等级(kV):0.4kV 5.其他:详见设计图纸 |  | 个 | 10 | 475.75 |  | 4757.5
31 | 030408001001 | 电力电缆 | 1.名称:低压电缆 2.规格:3×120mm2+2×70mm2 3.电压等级(kV):0.4KV |  | m | 468 | 373.43 |  | 174765.24
本页小计 | [8 empty] | 464708.56
注：为计取规费等的使用，可在表中增设其中：“定额人工费”。
表—08
分部分项工程和单价措施项目清单与计价表
工程名称：安装工程 |  |  |  | 标段： |  |  |  | 第 4 页 共 5 页
序号 | 项目编码 | 项目名称 | 项目特征描述 |  | 计量单位 | 工程量 | 金额（元）
[7 empty] | 综合单价 |  | 综合合价 | 其中
暂估价
|  | 0.4kV充电桩出线部分-电气工程合计 | [6 empty] | 458701.24
0.4kV充电桩出线部分-弱电工程
32 | 030501012001 | 交换机 | 1.名称:千兆工业交换机 2.规格:1光口16电口 POE供电 |  | 台 | 1 | 2749.86 |  | 2749.86
33 | 030501012002 | 交换机 | 1.名称:千兆工业交换机 2.规格:3光口16电口，POE供电 |  | 台 | 1 | 2218.88 |  | 2218.88
34 | 030502001001 | 机柜、机架 | 1.名称:户内落地式机柜 2.规格:1000*600*600 18U 3.安装方式:落地安装 |  | 台 | 1 | 4183.06 |  | 4183.06
35 | 030502001002 | 机柜、机架 | 1.名称:户外落地式机柜 2.规格:1000*600*600 18U 3.安装方式:壁挂安装 |  | 台 | 1 | 4183.06 |  | 4183.06
36 | 030507013001 | 录像设备 | 1.名称:硬盘录像机 2.规格:16路8盘位 |  | 台 | 1 | 4252.72 |  | 4252.72
37 | 030501004001 | 监控级硬盘 | 1.名称:监控级硬盘 2.容量:4T |  | 个 | 2 | 584.07 |  | 1168.14
38 | 030507014001 | 31.5寸液晶显视器 | 1.名称:31.5寸液晶显视器 |  | 台 | 2 | 2034.3 |  | 4068.6
39 | 031002002001 | 显视器支架 | 1.名称:显视器支架 |  | 套 | 1 | 150 |  | 150
40 | 030501012003 | 8口千兆交换机 | 1.名称:8口千兆交换机 |  | 台 | 1 | 537.47 |  | 537.47
41 | 030502005001 | HDMI线 | 1.名称:HDMI线 |  | m | 10 | 11.45 |  | 114.5
42 | 030502009001 | 跳线 | 1.名称:跳线 2.类别:超五类GAT5e |  | 条 | 3 | 32.93 |  | 98.79
43 | 030502015001 | 光缆终端盒 | 1.名称:机架式光纤终端盒 2.规格:12口，满配FC芯 |  | 个 | 2 | 235.16 |  | 470.32
44 | 030904008001 | 模块(模块箱) | 1.名称:千兆光模块 |  | 个 | 2 | 193.87 |  | 387.74
45 | 030507008001 | 监控摄像设备 | 1.名称:枪式高清POE摄像机 2.规格:400万，POE供电、防护罩、高清夜视，不带云台控制 |  | 台 | 8 | 875.53 |  | 7004.24
本页小计 | [8 empty] | 31587.38
注：为计取规费等的使用，可在表中增设其中：“定额人工费”。
表—08
分部分项工程和单价措施项目清单与计价表
工程名称：安装工程 |  |  |  | 标段： |  |  |  | 第 5 页 共 5 页
序号 | 项目编码 | 项目名称 | 项目特征描述 |  | 计量单位 | 工程量 | 金额（元）
[7 empty] | 综合单价 |  | 综合合价 | 其中
暂估价
46 | 030404017002 | 配电箱 | 1.名称:开关箱 2.安装方式:明装 3.含断路器25A/2P一个，断路器16A/2P两个 |  | 台 | 1 | 470.45 |  | 470.45
47 | 011506002001 | 监控杆 | 1.名称:监控杆 2.规格:3.5米,壁厚2.0,枪机横臂 |  | 根 | 3 | 815.07 |  | 2445.21
48 | 030411002001 | 线槽 | 1.名称:镀锌金属线槽 2.规格:MR100*50*1.0 |  | m | 100 | 55.72 |  | 5572
49 | 030411001001 | 配管 | 1.名称:配管 2.材质:刚性难燃管 3.规格:φ25 4.配置形式:明敷 |  | m | 150 | 19.29 |  | 2893.5
50 | 030502007001 | 光缆 | 1.名称:单模4芯光缆 2.型号:GYXTW |  | m | 90 | 6.74 |  | 606.6
51 | 030502005002 | 双绞线缆 | 1.名称:超五类屏蔽双绞线 GAT5e 2.规格:室外工业级、带屏蔽、内置十字架 |  | m | 375.5 | 6.17 |  | 2316.84
52 | 030411004001 | 配线 | 1.名称:机柜电源线 2.型号:ZR-RVV 3.规格:3*2.5mm2 |  | m | 130 | 9.52 |  | 1237.6
53 | 030507017001 | 安全防范分系统调试 | 1.名称:安全防范分系统调试 2.类别:视频监控系统 3.通道数:8 |  | 系统 | 1 | 610.8 |  | 610.8
|  | 0.4kV充电桩出线部分-弱电工程合计 | [6 empty] | 47740.38
|  | 分部分项合计 | [6 empty] | 600216.79
措施项目
单价措施合计
本页小计 | [8 empty] | 16153
合 计 | [8 empty] | 600216.79
注：为计取规费等的使用，可在表中增设其中：“定额人工费”。
表—08

## 表-09 综合单价分析表
综合单价分析表
工程名称：安装工程 | [7 empty] | 标段： |  | 第 1 页 共 53 页
项目编码 |  | 040801004001 |  | 项目名称 | 拆装、迁移高压柜 G4 |  |  |  | 计量单位 |  | 台 | 工程量 | 1
清单综合单价组成明细
定额编号 | 定额项目名称 | 定额 单位 | 数量 | 单价 |  |  |  |  | 合价
|  |  |  | 人工费 | 材料费 | 机具费 | 管理费 和利润 |  | 人工费 |  | 材料费 | 机具费 | 管理费 和利润
C4-2-57 换 | 高压成套配电柜安装 单母线柜 其他电气柜 人工*0.3,材料*0,机械*0.3 | 台 | 1 | 87.57 |  | 44.76 | 64.5 |  | 87.57 |  |  | 44.76 | 64.5
C4-2-57 | 高压成套配电柜安装 单母线柜 其他电气柜 | 台 | 1 | 291.89 | 16.5 | 149.19 | 214.99 |  | 291.89 |  | 16.5 | 149.19 | 214.99
人工单价 |  | 小计 | [6 empty] | 379.46 |  | 16.5 | 193.95 | 279.49
未计价材料费
清单项目综合单价 | [8 empty] | 869.4
材 料 费 明 细 | 主要材料名称、规格、型号 |  |  |  |  | 单位 | 数量 |  | 单价（元） |  | 合价（元） | 暂估单价 （元） | 暂估合价 （元）
| 其他材料费 | [7 empty] | - |  | 16.52 | -
| 材料费小计 | [7 empty] | - |  | 16.52 | -
注：1.如不使用省级或行业建设主管部门发布的计价依据，可不填定额编码、名称等； 2.招标文件提供了暂估单价的材料，按暂估的单价填入表内“暂估单价”栏及“暂估合价”栏。
表-09
综合单价分析表
工程名称：安装工程 | [7 empty] | 标段： |  | 第 2 页 共 53 页
项目编码 |  | 040801004002 |  | 项目名称 | 拆装、迁移高压柜 G5 |  |  |  | 计量单位 |  | 台 | 工程量 | 1
清单综合单价组成明细
定额编号 | 定额项目名称 | 定额 单位 | 数量 | 单价 |  |  |  |  | 合价
|  |  |  | 人工费 | 材料费 | 机具费 | 管理费 和利润 |  | 人工费 |  | 材料费 | 机具费 | 管理费 和利润
C4-2-54 换 | 高压成套配电柜安装 单母线柜 断路器柜 人工*0.3,材料*0,机械*0.3 | 台 | 1 | 261.02 |  | 56.4 | 154.71 |  | 261.02 |  |  | 56.4 | 154.71
C4-2-54 | 高压成套配电柜安装 单母线柜 断路器柜 | 台 | 1 | 870.08 | 25.06 | 187.99 | 515.7 |  | 870.08 |  | 25.06 | 187.99 | 515.7
人工单价 |  | 小计 | [6 empty] | 1131.1 |  | 25.06 | 244.39 | 670.41
未计价材料费
清单项目综合单价 | [8 empty] | 2070.96
材 料 费 明 细 | 主要材料名称、规格、型号 |  |  |  |  | 单位 | 数量 |  | 单价（元） |  | 合价（元） | 暂估单价 （元） | 暂估合价 （元）
| 其他材料费 | [7 empty] | - |  | 25.08 | -
| 材料费小计 | [7 empty] | - |  | 25.08 | -
注：1.如不使用省级或行业建设主管部门发布的计价依据，可不填定额编码、名称等； 2.招标文件提供了暂估单价的材料，按暂估的单价填入表内“暂估单价”栏及“暂估合价”栏。
表-09
综合单价分析表
工程名称：安装工程 | [7 empty] | 标段： |  | 第 3 页 共 53 页
项目编码 |  | 040801005001 |  | 项目名称 | 拆除原有低压柜2D03 |  |  |  | 计量单位 |  | 台 | 工程量 | 1
清单综合单价组成明细
定额编号 | 定额项目名称 | 定额 单位 | 数量 | 单价 |  |  |  |  | 合价
|  |  |  | 人工费 | 材料费 | 机具费 | 管理费 和利润 |  | 人工费 |  | 材料费 | 机具费 | 管理费 和利润
C4-4-5 换 | 低压开关柜(屏)、弱电控制返回屏、箱式配电室 低压开关柜(屏) 人工*0.3,材料*0,机械*0.3 | 台 | 1 | 148.25 |  | 12.96 | 78.57 |  | 148.25 |  |  | 12.96 | 78.57
人工单价 |  | 小计 | [6 empty] | 148.25 |  |  | 12.96 | 78.57
未计价材料费
清单项目综合单价 | [8 empty] | 239.78
材 料 费 明 细 | 主要材料名称、规格、型号 |  |  |  |  | 单位 | 数量 |  | 单价（元） |  | 合价（元） | 暂估单价 （元） | 暂估合价 （元）
| 其他材料费 | [7 empty] | - |  |  | -
| 材料费小计 | [7 empty] | - |  |  | -
注：1.如不使用省级或行业建设主管部门发布的计价依据，可不填定额编码、名称等； 2.招标文件提供了暂估单价的材料，按暂估的单价填入表内“暂估单价”栏及“暂估合价”栏。
表-09
综合单价分析表
工程名称：安装工程 | [7 empty] | 标段： |  | 第 4 页 共 53 页
项目编码 |  | 030402017001 |  | 项目名称 | 计量柜(子表) G4 |  |  |  | 计量单位 |  | 台 | 工程量 | 1
清单综合单价组成明细
定额编号 | 定额项目名称 | 定额 单位 | 数量 | 单价 |  |  |  |  | 合价
|  |  |  | 人工费 | 材料费 | 机具费 | 管理费 和利润 |  | 人工费 |  | 材料费 | 机具费 | 管理费 和利润
C4-2-54 | 高压成套配电柜安装 单母线柜 断路器柜 | 台 | 1 | 870.08 | 13015.33 | 187.99 | 515.7 |  | 870.08 |  | 13015.33 | 187.99 | 515.7
C4-13-33 | 基础型钢制作、安装 槽钢 制作 | 10m | 0.16 | 247.74 | 587.73 | 17.33 | 129.19 |  | 39.64 |  | 94.04 | 2.77 | 20.67
C4-13-34 | 基础型钢制作、安装 槽钢 安装 | 10m | 0.16 | 212.06 | 39.31 | 6.66 | 106.6 |  | 33.93 |  | 6.29 | 1.07 | 17.06
人工单价 |  | 小计 | [6 empty] | 943.65 |  | 13115.66 | 191.83 | 553.43
|  | 未计价材料费 | [6 empty] | 13083.07
清单项目综合单价 | [8 empty] | 14804.56
材 料 费 明 细 | 主要材料名称、规格、型号 |  |  |  |  | 单位 | 数量 |  | 单价（元） |  | 合价（元） | 暂估单价 （元） | 暂估合价 （元）
| 镀锌槽钢10# |  |  |  |  | m | 1.68 |  | 55.24 |  | 92.8
| 高压配电柜 HXGN—12 子表计量柜 G4 800×900×2000 |  |  |  |  | 台 | 1 |  | 12990.27 |  | 12990.27
| 其他材料费 | [7 empty] | - |  | 32.6 | -
| 材料费小计 | [7 empty] | - |  | 13115.67 | -
注：1.如不使用省级或行业建设主管部门发布的计价依据，可不填定额编码、名称等； 2.招标文件提供了暂估单价的材料，按暂估的单价填入表内“暂估单价”栏及“暂估合价”栏。
表-09
综合单价分析表
工程名称：安装工程 | [7 empty] | 标段： |  | 第 5 页 共 53 页
项目编码 |  | 030404004001 |  | 项目名称 | 低压出线柜 2D03 |  |  |  | 计量单位 |  | 台 | 工程量 | 1
清单综合单价组成明细
定额编号 | 定额项目名称 | 定额 单位 | 数量 | 单价 |  |  |  |  | 合价
|  |  |  | 人工费 | 材料费 | 机具费 | 管理费 和利润 |  | 人工费 |  | 材料费 | 机具费 | 管理费 和利润
C4-4-5 | 低压开关柜(屏)、弱电控制返回屏、箱式配电室 低压开关柜(屏) | 台 | 1 | 494.15 | 26339.08 | 43.21 | 261.91 |  | 494.15 |  | 26339.08 | 43.21 | 261.91
C4-13-33 | 基础型钢制作、安装 槽钢 制作 | 10m | 0.12 | 247.74 | 587.73 | 17.33 | 129.19 |  | 29.73 |  | 70.53 | 2.08 | 15.5
C4-13-34 | 基础型钢制作、安装 槽钢 安装 | 10m | 0.12 | 212.06 | 39.31 | 6.66 | 106.6 |  | 25.45 |  | 4.72 | 0.8 | 12.79
人工单价 |  | 小计 | [6 empty] | 549.33 |  | 26414.33 | 46.09 | 290.2
|  | 未计价材料费 | [6 empty] | 26372.25
清单项目综合单价 | [8 empty] | 27299.94
材 料 费 明 细 | 主要材料名称、规格、型号 |  |  |  |  | 单位 | 数量 |  | 单价（元） |  | 合价（元） | 暂估单价 （元） | 暂估合价 （元）
| 镀锌槽钢10# |  |  |  |  | m | 1.26 |  | 55.24 |  | 69.6
| 低压出线柜2D03 GCK 800X1000X2200 |  |  |  |  | 台 | 1 |  | 26302.65 |  | 26302.65
| 其他材料费 | [7 empty] | - |  | 42.06 | -
| 材料费小计 | [7 empty] | - |  | 26414.31 | -
注：1.如不使用省级或行业建设主管部门发布的计价依据，可不填定额编码、名称等； 2.招标文件提供了暂估单价的材料，按暂估的单价填入表内“暂估单价”栏及“暂估合价”栏。
表-09
综合单价分析表
工程名称：安装工程 | [7 empty] | 标段： |  | 第 6 页 共 53 页
项目编码 |  | 031103030001 |  | 项目名称 | 标志牌 |  |  |  | 计量单位 |  | 个 | 工程量 | 2
清单综合单价组成明细
定额编号 | 定额项目名称 | 定额 单位 | 数量 | 单价 |  |  |  |  | 合价
|  |  |  | 人工费 | 材料费 | 机具费 | 管理费 和利润 |  | 人工费 |  | 材料费 | 机具费 | 管理费 和利润
C4-8-246 换 | 绝缘护套及电力设施编号牌安装 电力设施号牌 人工*0.3,材料*0,机械*0.3 | 100个 | 0.01 | 70.54 |  |  | 34.38 |  | 0.71 |  |  |  | 0.34
C4-8-246 | 绝缘护套及电力设施编号牌安装 电力设施号牌 | 100个 | 0.01 | 235.12 | 2525.5 |  | 114.59 |  | 2.35 |  | 25.26 |  | 1.15
人工单价 |  | 小计 | [6 empty] | 3.06 |  | 25.26 |  | 1.49
|  | 未计价材料费 | [6 empty] | 25.25
清单项目综合单价 | [8 empty] | 29.8
材 料 费 明 细 | 主要材料名称、规格、型号 |  |  |  |  | 单位 | 数量 |  | 单价（元） |  | 合价（元） | 暂估单价 （元） | 暂估合价 （元）
| 低压柜编号牌 |  |  |  |  | 个 | 1.01 |  | 25 |  | 25.25
| 其他材料费 | [7 empty] | - |  | 0.01 | -
| 材料费小计 | [7 empty] | - |  | 25.26 | -
注：1.如不使用省级或行业建设主管部门发布的计价依据，可不填定额编码、名称等； 2.招标文件提供了暂估单价的材料，按暂估的单价填入表内“暂估单价”栏及“暂估合价”栏。
表-09
综合单价分析表
工程名称：安装工程 | [7 empty] | 标段： |  | 第 7 页 共 53 页
项目编码 |  | 030402008001 |  | 项目名称 | 互感器 |  |  |  | 计量单位 |  | 台 | 工程量 | 2
清单综合单价组成明细
定额编号 | 定额项目名称 | 定额 单位 | 数量 | 单价 |  |  |  |  | 合价
|  |  |  | 人工费 | 材料费 | 机具费 | 管理费 和利润 |  | 人工费 |  | 材料费 | 机具费 | 管理费 和利润
C4-2-24 换 | 电流互感器安装(A以下) 户内式 2000 人工*0.3,材料*0,机械*0.3 | 台 | 1 | 26.02 |  | 2 | 13.65 |  | 26.02 |  |  | 2 | 13.65
人工单价 |  | 小计 | [6 empty] | 26.02 |  |  | 2 | 13.65
未计价材料费
清单项目综合单价 | [8 empty] | 41.67
材 料 费 明 细 | 主要材料名称、规格、型号 |  |  |  |  | 单位 | 数量 |  | 单价（元） |  | 合价（元） | 暂估单价 （元） | 暂估合价 （元）
| 其他材料费 | [7 empty] | - |  |  | -
| 材料费小计 | [7 empty] | - |  |  | -
注：1.如不使用省级或行业建设主管部门发布的计价依据，可不填定额编码、名称等； 2.招标文件提供了暂估单价的材料，按暂估的单价填入表内“暂估单价”栏及“暂估合价”栏。
表-09
综合单价分析表
工程名称：安装工程 | [7 empty] | 标段： |  | 第 8 页 共 53 页
项目编码 |  | 030402008002 |  | 项目名称 | 互感器 |  |  |  | 计量单位 |  | 台 | 工程量 | 2
清单综合单价组成明细
定额编号 | 定额项目名称 | 定额 单位 | 数量 | 单价 |  |  |  |  | 合价
|  |  |  | 人工费 | 材料费 | 机具费 | 管理费 和利润 |  | 人工费 |  | 材料费 | 机具费 | 管理费 和利润
C4-2-23 换 | 电压互感器安装 人工*0.3,材料*0,机械*0.3 | 台 | 1 | 32.92 |  | 2 | 17.02 |  | 32.92 |  |  | 2 | 17.02
人工单价 |  | 小计 | [6 empty] | 32.92 |  |  | 2 | 17.02
未计价材料费
清单项目综合单价 | [8 empty] | 51.94
材 料 费 明 细 | 主要材料名称、规格、型号 |  |  |  |  | 单位 | 数量 |  | 单价（元） |  | 合价（元） | 暂估单价 （元） | 暂估合价 （元）
| 其他材料费 | [7 empty] | - |  |  | -
| 材料费小计 | [7 empty] | - |  |  | -
注：1.如不使用省级或行业建设主管部门发布的计价依据，可不填定额编码、名称等； 2.招标文件提供了暂估单价的材料，按暂估的单价填入表内“暂估单价”栏及“暂估合价”栏。
表-09
综合单价分析表
工程名称：安装工程 | [7 empty] | 标段： |  | 第 9 页 共 53 页
项目编码 |  | 030402009001 |  | 项目名称 | 高压熔断器 |  |  |  | 计量单位 |  | 组 | 工程量 | 1
清单综合单价组成明细
定额编号 | 定额项目名称 | 定额 单位 | 数量 | 单价 |  |  |  |  | 合价
|  |  |  | 人工费 | 材料费 | 机具费 | 管理费 和利润 |  | 人工费 |  | 材料费 | 机具费 | 管理费 和利润
C4-2-28 换 | 高压熔断器安装 人工*0.3,材料*0,机械*0.3 | 组 | 1 | 40.74 |  | 3 | 21.32 |  | 40.74 |  |  | 3 | 21.32
人工单价 |  | 小计 | [6 empty] | 40.74 |  |  | 3 | 21.32
未计价材料费
清单项目综合单价 | [8 empty] | 65.06
材 料 费 明 细 | 主要材料名称、规格、型号 |  |  |  |  | 单位 | 数量 |  | 单价（元） |  | 合价（元） | 暂估单价 （元） | 暂估合价 （元）
| 其他材料费 | [7 empty] | - |  |  | -
| 材料费小计 | [7 empty] | - |  |  | -
注：1.如不使用省级或行业建设主管部门发布的计价依据，可不填定额编码、名称等； 2.招标文件提供了暂估单价的材料，按暂估的单价填入表内“暂估单价”栏及“暂估合价”栏。
表-09
综合单价分析表
工程名称：安装工程 | [7 empty] | 标段： |  | 第 10 页 共 53 页
项目编码 |  | 030402008003 |  | 项目名称 | 互感器 |  |  |  | 计量单位 |  | 台 | 工程量 | 2
清单综合单价组成明细
定额编号 | 定额项目名称 | 定额 单位 | 数量 | 单价 |  |  |  |  | 合价
|  |  |  | 人工费 | 材料费 | 机具费 | 管理费 和利润 |  | 人工费 |  | 材料费 | 机具费 | 管理费 和利润
C4-2-24 | 电流互感器安装(A以下) 户内式 2000 | 台 | 1 | 86.74 | 87.45 | 6.66 | 45.52 |  | 86.74 |  | 87.45 | 6.66 | 45.52
人工单价 |  | 小计 | [6 empty] | 86.74 |  | 87.45 | 6.66 | 45.52
|  | 未计价材料费 | [6 empty] | 60.13
清单项目综合单价 | [8 empty] | 226.37
材 料 费 明 细 | 主要材料名称、规格、型号 |  |  |  |  | 单位 | 数量 |  | 单价（元） |  | 合价（元） | 暂估单价 （元） | 暂估合价 （元）
| 电流互感器 100/5A 0.2S级 |  |  |  |  | 台 | 1 |  | 60.13 |  | 60.13
| 其他材料费 | [7 empty] | - |  | 27.34 | -
| 材料费小计 | [7 empty] | - |  | 87.47 | -
注：1.如不使用省级或行业建设主管部门发布的计价依据，可不填定额编码、名称等； 2.招标文件提供了暂估单价的材料，按暂估的单价填入表内“暂估单价”栏及“暂估合价”栏。
表-09
综合单价分析表
工程名称：安装工程 | [7 empty] | 标段： |  | 第 11 页 共 53 页
项目编码 |  | 030402008004 |  | 项目名称 | 互感器 |  |  |  | 计量单位 |  | 台 | 工程量 | 2
清单综合单价组成明细
定额编号 | 定额项目名称 | 定额 单位 | 数量 | 单价 |  |  |  |  | 合价
|  |  |  | 人工费 | 材料费 | 机具费 | 管理费 和利润 |  | 人工费 |  | 材料费 | 机具费 | 管理费 和利润
C4-2-23 | 电压互感器安装 | 台 | 1 | 109.74 | 1322.5 | 6.66 | 56.73 |  | 109.74 |  | 1322.5 | 6.66 | 56.73
人工单价 |  | 小计 | [6 empty] | 109.74 |  | 1322.5 | 6.66 | 56.73
|  | 未计价材料费 | [6 empty] | 1295.18
清单项目综合单价 | [8 empty] | 1495.63
材 料 费 明 细 | 主要材料名称、规格、型号 |  |  |  |  | 单位 | 数量 |  | 单价（元） |  | 合价（元） | 暂估单价 （元） | 暂估合价 （元）
| 电压互感器 10/0.1 0.2级 ≥30VA |  |  |  |  | 个 | 1 |  | 1295.18 |  | 1295.18
| 其他材料费 | [7 empty] | - |  | 27.33 | -
| 材料费小计 | [7 empty] | - |  | 1322.51 | -
注：1.如不使用省级或行业建设主管部门发布的计价依据，可不填定额编码、名称等； 2.招标文件提供了暂估单价的材料，按暂估的单价填入表内“暂估单价”栏及“暂估合价”栏。
表-09
综合单价分析表
工程名称：安装工程 | [7 empty] | 标段： |  | 第 12 页 共 53 页
项目编码 |  | 030402009002 |  | 项目名称 | 高压熔断器 |  |  |  | 计量单位 |  | 组 | 工程量 | 1
清单综合单价组成明细
定额编号 | 定额项目名称 | 定额 单位 | 数量 | 单价 |  |  |  |  | 合价
|  |  |  | 人工费 | 材料费 | 机具费 | 管理费 和利润 |  | 人工费 |  | 材料费 | 机具费 | 管理费 和利润
C4-2-28 | 高压熔断器安装 | 组 | 1 | 135.8 | 355.16 | 10 | 71.06 |  | 135.8 |  | 355.16 | 10 | 71.06
人工单价 |  | 小计 | [6 empty] | 135.8 |  | 355.16 | 10 | 71.06
|  | 未计价材料费 | [6 empty] | 328.74
清单项目综合单价 | [8 empty] | 572.02
材 料 费 明 细 | 主要材料名称、规格、型号 |  |  |  |  | 单位 | 数量 |  | 单价（元） |  | 合价（元） | 暂估单价 （元） | 暂估合价 （元）
| 熔断器(PT) 10kV/2A |  |  |  |  | 个 | 3 |  | 109.58 |  | 328.74
| 其他材料费 | [7 empty] | - |  | 26.43 | -
| 材料费小计 | [7 empty] | - |  | 355.17 | -
注：1.如不使用省级或行业建设主管部门发布的计价依据，可不填定额编码、名称等； 2.招标文件提供了暂估单价的材料，按暂估的单价填入表内“暂估单价”栏及“暂估合价”栏。
表-09
综合单价分析表
工程名称：安装工程 | [7 empty] | 标段： |  | 第 13 页 共 53 页
项目编码 |  | 030402004001 |  | 项目名称 | 空气断路器 |  |  |  | 计量单位 |  | 台 | 工程量 | 1
清单综合单价组成明细
定额编号 | 定额项目名称 | 定额 单位 | 数量 | 单价 |  |  |  |  | 合价
|  |  |  | 人工费 | 材料费 | 机具费 | 管理费 和利润 |  | 人工费 |  | 材料费 | 机具费 | 管理费 和利润
C4-4-52 | DW自动空气断路器安装 额定电流(A以内) 600 | 个 | 1 | 158.65 | 2425.49 | 6.66 | 80.57 |  | 158.65 |  | 2425.49 | 6.66 | 80.57
人工单价 |  | 小计 | [6 empty] | 158.65 |  | 2425.49 | 6.66 | 80.57
|  | 未计价材料费 | [6 empty] | 2409.69
清单项目综合单价 | [8 empty] | 2671.37
材 料 费 明 细 | 主要材料名称、规格、型号 |  |  |  |  | 单位 | 数量 |  | 单价（元） |  | 合价（元） | 暂估单价 （元） | 暂估合价 （元）
| 低压塑壳断路器 RCBO-400A/4P A型 I△n=300mA 0.2s DW型 |  |  |  |  | 个 | 1 |  | 2409.69 |  | 2409.69
| 其他材料费 | [7 empty] | - |  | 15.79 | -
| 材料费小计 | [7 empty] | - |  | 2425.48 | -
注：1.如不使用省级或行业建设主管部门发布的计价依据，可不填定额编码、名称等； 2.招标文件提供了暂估单价的材料，按暂估的单价填入表内“暂估单价”栏及“暂估合价”栏。
表-09
综合单价分析表
工程名称：安装工程 | [7 empty] | 标段： |  | 第 14 页 共 53 页
项目编码 |  | 030403003001 |  | 项目名称 | 带形母线 |  |  |  | 计量单位 |  | m | 工程量 | 12
清单综合单价组成明细
定额编号 | 定额项目名称 | 定额 单位 | 数量 | 单价 |  |  |  |  | 合价
|  |  |  | 人工费 | 材料费 | 机具费 | 管理费 和利润 |  | 人工费 |  | 材料费 | 机具费 | 管理费 和利润
C4-3-14 | 带形铜母线安装 每相一片截面(mm2以下) 800 | 10m/单相 | 0.1 | 267.63 | 3174.57 | 87.7 | 173.19 |  | 26.76 |  | 317.46 | 8.77 | 17.32
人工单价 |  | 小计 | [6 empty] | 26.76 |  | 317.46 | 8.77 | 17.32
|  | 未计价材料费 | [6 empty] | 309.05
清单项目综合单价 | [8 empty] | 370.31
材 料 费 明 细 | 主要材料名称、规格、型号 |  |  |  |  | 单位 | 数量 |  | 单价（元） |  | 合价（元） | 暂估单价 （元） | 暂估合价 （元）
| 铜排 TMY-80×6 |  |  |  |  | m | 1.023 |  | 302.1 |  | 309.05
| 其他材料费 | [7 empty] | - |  | 8.39 | -
| 材料费小计 | [7 empty] | - |  | 317.44 | -
注：1.如不使用省级或行业建设主管部门发布的计价依据，可不填定额编码、名称等； 2.招标文件提供了暂估单价的材料，按暂估的单价填入表内“暂估单价”栏及“暂估合价”栏。
表-09
综合单价分析表
工程名称：安装工程 | [7 empty] | 标段： |  | 第 15 页 共 53 页
项目编码 |  | 030403003002 |  | 项目名称 | 带形母线 |  |  |  | 计量单位 |  | m | 工程量 | 8
清单综合单价组成明细
定额编号 | 定额项目名称 | 定额 单位 | 数量 | 单价 |  |  |  |  | 合价
|  |  |  | 人工费 | 材料费 | 机具费 | 管理费 和利润 |  | 人工费 |  | 材料费 | 机具费 | 管理费 和利润
C4-3-13 | 带形铜母线安装 每相一片截面(mm2以下) 360 | 10m/单相 | 0.1 | 191.21 | 1430.58 | 64.46 | 124.61 |  | 19.12 |  | 143.06 | 6.45 | 12.46
人工单价 |  | 小计 | [6 empty] | 19.12 |  | 143.06 | 6.45 | 12.46
|  | 未计价材料费 | [6 empty] | 135.39
清单项目综合单价 | [8 empty] | 181.09
材 料 费 明 细 | 主要材料名称、规格、型号 |  |  |  |  | 单位 | 数量 |  | 单价（元） |  | 合价（元） | 暂估单价 （元） | 暂估合价 （元）
| 铜排 TMY-50×5 |  |  |  |  | m | 1.023 |  | 132.35 |  | 135.39
| 其他材料费 | [7 empty] | - |  | 7.66 | -
| 材料费小计 | [7 empty] | - |  | 143.05 | -
注：1.如不使用省级或行业建设主管部门发布的计价依据，可不填定额编码、名称等； 2.招标文件提供了暂估单价的材料，按暂估的单价填入表内“暂估单价”栏及“暂估合价”栏。
表-09
综合单价分析表
工程名称：安装工程 | [7 empty] | 标段： |  | 第 16 页 共 53 页
项目编码 |  | 030414002001 |  | 项目名称 | 送配电装置系统调试 |  |  |  | 计量单位 |  | 系统 | 工程量 | 6
清单综合单价组成明细
定额编号 | 定额项目名称 | 定额 单位 | 数量 | 单价 |  |  |  |  | 合价
|  |  |  | 人工费 | 材料费 | 机具费 | 管理费 和利润 |  | 人工费 |  | 材料费 | 机具费 | 管理费 和利润
C4-14-12 | 送配电装置系统调试 (综合) 1kV以下交流供电 | 系统 | 1 | 611.05 |  | 48.86 | 321.64 |  | 611.05 |  |  | 48.86 | 321.64
人工单价 |  | 小计 | [6 empty] | 611.05 |  |  | 48.86 | 321.64
未计价材料费
清单项目综合单价 | [8 empty] | 981.55
材 料 费 明 细 | 主要材料名称、规格、型号 |  |  |  |  | 单位 | 数量 |  | 单价（元） |  | 合价（元） | 暂估单价 （元） | 暂估合价 （元）
注：1.如不使用省级或行业建设主管部门发布的计价依据，可不填定额编码、名称等； 2.招标文件提供了暂估单价的材料，按暂估的单价填入表内“暂估单价”栏及“暂估合价”栏。
表-09
综合单价分析表
工程名称：安装工程 | [7 empty] | 标段： |  | 第 17 页 共 53 页
项目编码 |  | 030902009001 |  | 项目名称 | 灭火器箱 |  |  |  | 计量单位 |  | 套 | 工程量 | 5
清单综合单价组成明细
定额编号 | 定额项目名称 | 定额 单位 | 数量 | 单价 |  |  |  |  | 合价
|  |  |  | 人工费 | 材料费 | 机具费 | 管理费 和利润 |  | 人工费 |  | 材料费 | 机具费 | 管理费 和利润
C9-1-119 | 灭火器具放置箱安装 放置式 箱体半周长(mm) ≤1000 | 10个 | 0.1 | 214.93 | 876.49 |  | 102.59 |  | 21.49 |  | 87.65 |  | 10.26
C9-1-114 | 灭火器具安装 灭火器安装 放置式 | 10个 | 0.2 | 26.39 | 720.5 |  | 12.6 |  | 5.28 |  | 144.1 |  | 2.52
人工单价 |  | 小计 | [6 empty] | 26.77 |  | 231.75 |  | 12.78
|  | 未计价材料费 | [6 empty] | 231
清单项目综合单价 | [8 empty] | 271.3
材 料 费 明 细 | 主要材料名称、规格、型号 |  |  |  |  | 单位 | 数量 |  | 单价（元） |  | 合价（元） | 暂估单价 （元） | 暂估合价 （元）
| 灭火器 ABC4KG |  |  |  |  | 个 | 2 |  | 72 |  | 144
| 灭火器放置箱 2*4KG |  |  |  |  | 个 | 1 |  | 87 |  | 87
| 其他材料费 | [7 empty] | - |  | 0.75 | -
| 材料费小计 | [7 empty] | - |  | 231.75 | -
注：1.如不使用省级或行业建设主管部门发布的计价依据，可不填定额编码、名称等； 2.招标文件提供了暂估单价的材料，按暂估的单价填入表内“暂估单价”栏及“暂估合价”栏。
表-09
综合单价分析表
工程名称：安装工程 | [7 empty] | 标段： |  | 第 18 页 共 53 页
项目编码 |  | 030404017001 |  | 项目名称 | 电房控制箱 |  |  |  | 计量单位 |  | 台 | 工程量 | 4
清单综合单价组成明细
定额编号 | 定额项目名称 | 定额 单位 | 数量 | 单价 |  |  |  |  | 合价
|  |  |  | 人工费 | 材料费 | 机具费 | 管理费 和利润 |  | 人工费 |  | 材料费 | 机具费 | 管理费 和利润
C4-4-31 换 | 成套配电箱安装 悬挂式(半周长m以内) 1 人工*0.3,材料*0,机械*0.3 | 台 | 1 | 56.48 |  |  | 27.53 |  | 56.48 |  |  |  | 27.53
C4-4-31 | 成套配电箱安装 悬挂式(半周长m以内) 1 | 台 | 1 | 188.24 | 2183.96 |  | 91.75 |  | 188.24 |  | 2183.96 |  | 91.75
人工单价 |  | 小计 | [6 empty] | 244.72 |  | 2183.96 |  | 119.28
|  | 未计价材料费 | [6 empty] | 2155.18
清单项目综合单价 | [8 empty] | 2547.96
材 料 费 明 细 | 主要材料名称、规格、型号 |  |  |  |  | 单位 | 数量 |  | 单价（元） |  | 合价（元） | 暂估单价 （元） | 暂估合价 （元）
| 电房控制箱（含温湿控器、插座、驱鼠器） |  |  |  |  | 台 | 1 |  | 2155.18 |  | 2155.18
| 其他材料费 | [7 empty] | - |  | 28.79 | -
| 材料费小计 | [7 empty] | - |  | 2183.97 | -
注：1.如不使用省级或行业建设主管部门发布的计价依据，可不填定额编码、名称等； 2.招标文件提供了暂估单价的材料，按暂估的单价填入表内“暂估单价”栏及“暂估合价”栏。
表-09
综合单价分析表
工程名称：安装工程 | [7 empty] | 标段： |  | 第 19 页 共 53 页
项目编码 |  | 030411005001 |  | 项目名称 | 电房工具箱 |  |  |  | 计量单位 |  | 个 | 工程量 | 2
清单综合单价组成明细
定额编号 | 定额项目名称 | 定额 单位 | 数量 | 单价 |  |  |  |  | 合价
|  |  |  | 人工费 | 材料费 | 机具费 | 管理费 和利润 |  | 人工费 |  | 材料费 | 机具费 | 管理费 和利润
C4-11-273 换 | 接线箱明装 接线箱半周长(mm以内) 700 人工*0.3,材料*0,机械*0.3 | 10个 | 0.1 | 283.93 |  |  | 138.39 |  | 28.39 |  |  |  | 13.84
C4-11-273 | 接线箱明装 接线箱半周长(mm以内) 700 | 10个 | 0.1 | 946.45 | 6910.36 |  | 461.3 |  | 94.65 |  | 691.04 |  | 46.13
人工单价 |  | 小计 | [6 empty] | 123.04 |  | 691.04 |  | 59.97
|  | 未计价材料费 | [6 empty] | 689.72
清单项目综合单价 | [8 empty] | 874.04
材 料 费 明 细 | 主要材料名称、规格、型号 |  |  |  |  | 单位 | 数量 |  | 单价（元） |  | 合价（元） | 暂估单价 （元） | 暂估合价 （元）
| 电房工具箱 600×400 |  |  |  |  | 个 | 1 |  | 689.72 |  | 689.72
| 其他材料费 | [7 empty] | - |  | 1.32 | -
| 材料费小计 | [7 empty] | - |  | 691.04 | -
注：1.如不使用省级或行业建设主管部门发布的计价依据，可不填定额编码、名称等； 2.招标文件提供了暂估单价的材料，按暂估的单价填入表内“暂估单价”栏及“暂估合价”栏。
表-09
综合单价分析表
工程名称：安装工程 | [7 empty] | 标段： |  | 第 20 页 共 53 页
项目编码 |  | 030404033001 |  | 项目名称 | 排气扇 |  |  |  | 计量单位 |  | 台 | 工程量 | 4
清单综合单价组成明细
定额编号 | 定额项目名称 | 定额 单位 | 数量 | 单价 |  |  |  |  | 合价
|  |  |  | 人工费 | 材料费 | 机具费 | 管理费 和利润 |  | 人工费 |  | 材料费 | 机具费 | 管理费 和利润
C4-4-114 换 | 风扇安装 排气扇 人工*0.3,材料*0,机械*0.3 | 台 | 1 | 19.16 |  |  | 9.34 |  | 19.16 |  |  |  | 9.34
C4-4-114 | 风扇安装 排气扇 | 台 | 1 | 63.87 | 309.53 |  | 31.13 |  | 63.87 |  | 309.53 |  | 31.13
人工单价 |  | 小计 | [6 empty] | 83.03 |  | 309.53 |  | 40.47
|  | 未计价材料费 | [6 empty] | 308
清单项目综合单价 | [8 empty] | 433.03
材 料 费 明 细 | 主要材料名称、规格、型号 |  |  |  |  | 单位 | 数量 |  | 单价（元） |  | 合价（元） | 暂估单价 （元） | 暂估合价 （元）
| 排气扇 16″轴流风机 |  |  |  |  | 台 | 1 |  | 308 |  | 308
| 其他材料费 | [7 empty] | - |  | 1.53 | -
| 材料费小计 | [7 empty] | - |  | 309.53 | -
注：1.如不使用省级或行业建设主管部门发布的计价依据，可不填定额编码、名称等； 2.招标文件提供了暂估单价的材料，按暂估的单价填入表内“暂估单价”栏及“暂估合价”栏。
表-09
综合单价分析表
工程名称：安装工程 | [7 empty] | 标段： |  | 第 21 页 共 53 页
项目编码 |  | 030412002001 |  | 项目名称 | 红外线灯 |  |  |  | 计量单位 |  | 套 | 工程量 | 12
清单综合单价组成明细
定额编号 | 定额项目名称 | 定额 单位 | 数量 | 单价 |  |  |  |  | 合价
|  |  |  | 人工费 | 材料费 | 机具费 | 管理费 和利润 |  | 人工费 |  | 材料费 | 机具费 | 管理费 和利润
C4-12-39 换 | 工厂其他灯具安装 投光灯 人工*0.3,材料*0,机械*0.3 | 10套 | 0.1 | 92.4 |  | 12 | 50.88 |  | 9.24 |  |  | 1.2 | 5.09
C4-12-39 | 工厂其他灯具安装 投光灯 | 10套 | 0.1 | 308.01 | 1410.73 | 39.98 | 169.61 |  | 30.8 |  | 141.07 | 4 | 16.96
人工单价 |  | 小计 | [6 empty] | 40.04 |  | 141.07 | 5.2 | 22.05
|  | 未计价材料费 | [6 empty] | 132.06
清单项目综合单价 | [8 empty] | 208.36
材 料 费 明 细 | 主要材料名称、规格、型号 |  |  |  |  | 单位 | 数量 |  | 单价（元） |  | 合价（元） | 暂估单价 （元） | 暂估合价 （元）
| 红外线灯 250W/220V |  |  |  |  | 套 | 1.01 |  | 130.75 |  | 132.06
| 其他材料费 | [7 empty] | - |  | 9.03 | -
| 材料费小计 | [7 empty] | - |  | 141.09 | -
注：1.如不使用省级或行业建设主管部门发布的计价依据，可不填定额编码、名称等； 2.招标文件提供了暂估单价的材料，按暂估的单价填入表内“暂估单价”栏及“暂估合价”栏。
表-09
综合单价分析表
工程名称：安装工程 | [7 empty] | 标段： |  | 第 22 页 共 53 页
项目编码 |  | 030412005001 |  | 项目名称 | 荧光灯 |  |  |  | 计量单位 |  | 套 | 工程量 | 14
清单综合单价组成明细
定额编号 | 定额项目名称 | 定额 单位 | 数量 | 单价 |  |  |  |  | 合价
|  |  |  | 人工费 | 材料费 | 机具费 | 管理费 和利润 |  | 人工费 |  | 材料费 | 机具费 | 管理费 和利润
C4-12-245 换 | 普通成套型荧光灯具安装 吸顶式 单管 人工*0.3,材料*0,机械*0.3 | 10套 | 0.1 | 64.56 |  |  | 31.46 |  | 6.46 |  |  |  | 3.15
C4-12-245 R*0.9 | 普通成套型荧光灯具安装 吸顶式 单管 其他LED灯具安装（除嵌入式LED射灯和筒灯外） 人工*0.9 | 10套 | 0.1 | 193.68 | 3633.42 |  | 94.4 |  | 19.37 |  | 363.34 |  | 9.44
人工单价 |  | 小计 | [6 empty] | 25.83 |  | 363.34 |  | 12.59
|  | 未计价材料费 | [6 empty] | 360.22
清单项目综合单价 | [8 empty] | 401.75
材 料 费 明 细 | 主要材料名称、规格、型号 |  |  |  |  | 单位 | 数量 |  | 单价（元） |  | 合价（元） | 暂估单价 （元） | 暂估合价 （元）
| 消防应急LED灯管 220V 18W 消防应急≥90分钟 |  |  |  |  | 套 | 1.01 |  | 356.65 |  | 360.22
| 其他材料费 | [7 empty] | - |  | 3.13 | -
| 材料费小计 | [7 empty] | - |  | 363.35 | -
注：1.如不使用省级或行业建设主管部门发布的计价依据，可不填定额编码、名称等； 2.招标文件提供了暂估单价的材料，按暂估的单价填入表内“暂估单价”栏及“暂估合价”栏。
表-09
综合单价分析表
工程名称：安装工程 | [7 empty] | 标段： |  | 第 23 页 共 53 页
项目编码 |  | 030409009001 |  | 项目名称 | 高压绝缘地胶板 |  |  |  | 计量单位 |  | m2 | 工程量 | 3.2
清单综合单价组成明细
定额编号 | 定额项目名称 | 定额 单位 | 数量 | 单价 |  |  |  |  | 合价
|  |  |  | 人工费 | 材料费 | 机具费 | 管理费 和利润 |  | 人工费 |  | 材料费 | 机具费 | 管理费 和利润
C4-9-78 | 绝缘垫铺设 绝缘垫厚(mm以内) 8 | 10m2 | 0.1 | 39.65 | 698.34 |  | 19.33 |  | 3.97 |  | 69.83 |  | 1.93
人工单价 |  | 小计 | [6 empty] | 3.97 |  | 69.83 |  | 1.93
|  | 未计价材料费 | [6 empty] | 68.91
清单项目综合单价 | [8 empty] | 75.73
材 料 费 明 细 | 主要材料名称、规格、型号 |  |  |  |  | 单位 | 数量 |  | 单价（元） |  | 合价（元） | 暂估单价 （元） | 暂估合价 （元）
| 高压绝缘地胶板 δ=8mm |  |  |  |  | m | 1.03 |  | 66.9 |  | 68.91
| 其他材料费 | [7 empty] | - |  | 0.92 | -
| 材料费小计 | [7 empty] | - |  | 69.83 | -
注：1.如不使用省级或行业建设主管部门发布的计价依据，可不填定额编码、名称等； 2.招标文件提供了暂估单价的材料，按暂估的单价填入表内“暂估单价”栏及“暂估合价”栏。
表-09
综合单价分析表
工程名称：安装工程 | [7 empty] | 标段： |  | 第 24 页 共 53 页
项目编码 |  | 031103030002 |  | 项目名称 | 10KV系统模拟图板 |  |  |  | 计量单位 |  | 个 | 工程量 | 1
清单综合单价组成明细
定额编号 | 定额项目名称 | 定额 单位 | 数量 | 单价 |  |  |  |  | 合价
|  |  |  | 人工费 | 材料费 | 机具费 | 管理费 和利润 |  | 人工费 |  | 材料费 | 机具费 | 管理费 和利润
C4-8-246 | 绝缘护套及电力设施编号牌安装 电力设施号牌 | 100个 | 0.01 | 235.12 | 30300.5 |  | 114.59 |  | 2.35 |  | 303.01 |  | 1.15
人工单价 |  | 小计 | [6 empty] | 2.35 |  | 303.01 |  | 1.15
|  | 未计价材料费 | [6 empty] | 303
清单项目综合单价 | [8 empty] | 306.5
材 料 费 明 细 | 主要材料名称、规格、型号 |  |  |  |  | 单位 | 数量 |  | 单价（元） |  | 合价（元） | 暂估单价 （元） | 暂估合价 （元）
| 10KV系统模拟图板 |  |  |  |  | 个 | 1.01 |  | 300 |  | 303
| 其他材料费 | [7 empty] | - |  | 0.01 | -
| 材料费小计 | [7 empty] | - |  | 303.01 | -
注：1.如不使用省级或行业建设主管部门发布的计价依据，可不填定额编码、名称等； 2.招标文件提供了暂估单价的材料，按暂估的单价填入表内“暂估单价”栏及“暂估合价”栏。
表-09
综合单价分析表
工程名称：安装工程 | [7 empty] | 标段： |  | 第 25 页 共 53 页
项目编码 |  | 031103030003 |  | 项目名称 | 0.4KV系统模拟图板 |  |  |  | 计量单位 |  | 个 | 工程量 | 1
清单综合单价组成明细
定额编号 | 定额项目名称 | 定额 单位 | 数量 | 单价 |  |  |  |  | 合价
|  |  |  | 人工费 | 材料费 | 机具费 | 管理费 和利润 |  | 人工费 |  | 材料费 | 机具费 | 管理费 和利润
C4-8-246 | 绝缘护套及电力设施编号牌安装 电力设施号牌 | 100个 | 0.01 | 235.12 | 30300.5 |  | 114.59 |  | 2.35 |  | 303.01 |  | 1.15
人工单价 |  | 小计 | [6 empty] | 2.35 |  | 303.01 |  | 1.15
|  | 未计价材料费 | [6 empty] | 303
清单项目综合单价 | [8 empty] | 306.5
材 料 费 明 细 | 主要材料名称、规格、型号 |  |  |  |  | 单位 | 数量 |  | 单价（元） |  | 合价（元） | 暂估单价 （元） | 暂估合价 （元）
| 0.4KV系统模拟图板 |  |  |  |  | 个 | 1.01 |  | 300 |  | 303
| 其他材料费 | [7 empty] | - |  | 0.01 | -
| 材料费小计 | [7 empty] | - |  | 303.01 | -
注：1.如不使用省级或行业建设主管部门发布的计价依据，可不填定额编码、名称等； 2.招标文件提供了暂估单价的材料，按暂估的单价填入表内“暂估单价”栏及“暂估合价”栏。
表-09
综合单价分析表
工程名称：安装工程 | [7 empty] | 标段： |  | 第 26 页 共 53 页
项目编码 |  | 030409001001 |  | 项目名称 | 接地极 |  |  |  | 计量单位 |  | 根 | 工程量 | 8
清单综合单价组成明细
定额编号 | 定额项目名称 | 定额 单位 | 数量 | 单价 |  |  |  |  | 合价
|  |  |  | 人工费 | 材料费 | 机具费 | 管理费 和利润 |  | 人工费 |  | 材料费 | 机具费 | 管理费 和利润
C4-9-5 | 接地极(板)制作、安装 圆钢接地极 普通土 | 根 | 1 | 23.87 | 12.28 | 10 | 16.5 |  | 23.87 |  | 12.28 | 10 | 16.5
人工单价 |  | 小计 | [6 empty] | 23.87 |  | 12.28 | 10 | 16.5
|  | 未计价材料费 | [6 empty] | 7.69
清单项目综合单价 | [8 empty] | 62.65
材 料 费 明 细 | 主要材料名称、规格、型号 |  |  |  |  | 单位 | 数量 |  | 单价（元） |  | 合价（元） | 暂估单价 （元） | 暂估合价 （元）
| φ16热镀锌圆钢 |  |  |  |  | 根 | 1.05 |  | 7.32 |  | 7.69
| 其他材料费 | [7 empty] | - |  | 4.58 | -
| 材料费小计 | [7 empty] | - |  | 12.27 | -
注：1.如不使用省级或行业建设主管部门发布的计价依据，可不填定额编码、名称等； 2.招标文件提供了暂估单价的材料，按暂估的单价填入表内“暂估单价”栏及“暂估合价”栏。
表-09
综合单价分析表
工程名称：安装工程 | [7 empty] | 标段： |  | 第 27 页 共 53 页
项目编码 |  | 030409002001 |  | 项目名称 | 接地母线 |  |  |  | 计量单位 |  | m | 工程量 | 104.85
清单综合单价组成明细
定额编号 | 定额项目名称 | 定额 单位 | 数量 | 单价 |  |  |  |  | 合价
|  |  |  | 人工费 | 材料费 | 机具费 | 管理费 和利润 |  | 人工费 |  | 材料费 | 机具费 | 管理费 和利润
C4-9-18 | 接地母线敷设 户内接地母线敷设 | 10m | 0.1 | 143.15 | 94.61 | 7.33 | 73.35 |  | 14.32 |  | 9.46 | 0.73 | 7.34
人工单价 |  | 小计 | [6 empty] | 14.32 |  | 9.46 | 0.73 | 7.34
|  | 未计价材料费 | [6 empty] | 7.86
清单项目综合单价 | [8 empty] | 31.84
材 料 费 明 细 | 主要材料名称、规格、型号 |  |  |  |  | 单位 | 数量 |  | 单价（元） |  | 合价（元） | 暂估单价 （元） | 暂估合价 （元）
| -40*4镀锌扁钢 |  |  |  |  | m | 1.05 |  | 7.49 |  | 7.86
| 其他材料费 | [7 empty] | - |  | 1.59 | -
| 材料费小计 | [7 empty] | - |  | 9.45 | -
注：1.如不使用省级或行业建设主管部门发布的计价依据，可不填定额编码、名称等； 2.招标文件提供了暂估单价的材料，按暂估的单价填入表内“暂估单价”栏及“暂估合价”栏。
表-09
综合单价分析表
工程名称：安装工程 | [7 empty] | 标段： |  | 第 28 页 共 53 页
项目编码 |  | 030414011001 |  | 项目名称 | 接地装置 |  |  |  | 计量单位 |  | 系统 | 工程量 | 1
清单综合单价组成明细
定额编号 | 定额项目名称 | 定额 单位 | 数量 | 单价 |  |  |  |  | 合价
|  |  |  | 人工费 | 材料费 | 机具费 | 管理费 和利润 |  | 人工费 |  | 材料费 | 机具费 | 管理费 和利润
C4-14-49 | 接地装置调试 接地网 | 系统 | 1 | 958.74 |  | 292.57 | 609.89 |  | 958.74 |  |  | 292.57 | 609.89
人工单价 |  | 小计 | [6 empty] | 958.74 |  |  | 292.57 | 609.89
未计价材料费
清单项目综合单价 | [8 empty] | 1861.2
材 料 费 明 细 | 主要材料名称、规格、型号 |  |  |  |  | 单位 | 数量 |  | 单价（元） |  | 合价（元） | 暂估单价 （元） | 暂估合价 （元）
注：1.如不使用省级或行业建设主管部门发布的计价依据，可不填定额编码、名称等； 2.招标文件提供了暂估单价的材料，按暂估的单价填入表内“暂估单价”栏及“暂估合价”栏。
表-09
综合单价分析表
工程名称：安装工程 | [7 empty] | 标段： |  | 第 29 页 共 53 页
项目编码 |  | 030404006001 |  | 项目名称 | 120KW一体双枪直流充电机 |  |  |  | 计量单位 |  | 套 | 工程量 | 5
清单综合单价组成明细
定额编号 | 定额项目名称 | 定额 单位 | 数量 | 单价 |  |  |  |  | 合价
|  |  |  | 人工费 | 材料费 | 机具费 | 管理费 和利润 |  | 人工费 |  | 材料费 | 机具费 | 管理费 和利润
C4-4-5 | 低压开关柜(屏)、弱电控制返回屏、箱式配电室 低压开关柜(屏) | 台 | 1 | 494.15 | 55036.43 | 43.21 | 261.91 |  | 494.15 |  | 55036.43 | 43.21 | 261.91
人工单价 |  | 小计 | [6 empty] | 494.15 |  | 55036.43 | 43.21 | 261.91
|  | 未计价材料费 | [6 empty] | 55000
清单项目综合单价 | [8 empty] | 55835.7
材 料 费 明 细 | 主要材料名称、规格、型号 |  |  |  |  | 单位 | 数量 |  | 单价（元） |  | 合价（元） | 暂估单价 （元） | 暂估合价 （元）
| 120KW一体双枪直流充电机 |  |  |  |  | 台 | 1 |  | 55000 |  | 55000
| 其他材料费 | [7 empty] | - |  | 36.42 | -
| 材料费小计 | [7 empty] | - |  | 55036.42 | -
注：1.如不使用省级或行业建设主管部门发布的计价依据，可不填定额编码、名称等； 2.招标文件提供了暂估单价的材料，按暂估的单价填入表内“暂估单价”栏及“暂估合价”栏。
表-09
综合单价分析表
工程名称：安装工程 | [7 empty] | 标段： |  | 第 30 页 共 53 页
项目编码 |  | 030408006001 |  | 项目名称 | 低压电缆头 |  |  |  | 计量单位 |  | 个 | 工程量 | 10
清单综合单价组成明细
定额编号 | 定额项目名称 | 定额 单位 | 数量 | 单价 |  |  |  |  | 合价
|  |  |  | 人工费 | 材料费 | 机具费 | 管理费 和利润 |  | 人工费 |  | 材料费 | 机具费 | 管理费 和利润
C4-8-105 | 1kV以下户内热缩式铜芯电力电缆终端头制作、安装 铜芯终端头(截面mm2以下) 120 | 个 | 1 | 188.24 | 195.76 |  | 91.75 |  | 188.24 |  | 195.76 |  | 91.75
人工单价 |  | 小计 | [6 empty] | 188.24 |  | 195.76 |  | 91.75
|  | 未计价材料费 | [6 empty] | 82.43
清单项目综合单价 | [8 empty] | 475.75
材 料 费 明 细 | 主要材料名称、规格、型号 |  |  |  |  | 单位 | 数量 |  | 单价（元） |  | 合价（元） | 暂估单价 （元） | 暂估合价 （元）
| 0.4KV户内热缩式电缆终端头3×120mm2+2×70mm2 |  |  |  |  | 套 | 1.02 |  | 80.81 |  | 82.43
| 其他材料费 | [7 empty] | - |  | 113.35 | -
| 材料费小计 | [7 empty] | - |  | 195.78 | -
注：1.如不使用省级或行业建设主管部门发布的计价依据，可不填定额编码、名称等； 2.招标文件提供了暂估单价的材料，按暂估的单价填入表内“暂估单价”栏及“暂估合价”栏。
表-09
综合单价分析表
工程名称：安装工程 | [7 empty] | 标段： |  | 第 31 页 共 53 页
项目编码 |  | 030408001001 |  | 项目名称 | 电力电缆 |  |  |  | 计量单位 |  | m | 工程量 | 468
清单综合单价组成明细
定额编号 | 定额项目名称 | 定额 单位 | 数量 | 单价 |  |  |  |  | 合价
|  |  |  | 人工费 | 材料费 | 机具费 | 管理费 和利润 |  | 人工费 |  | 材料费 | 机具费 | 管理费 和利润
C4-8-4 *1.3 | 铜芯电力电缆敷设 电缆(截面mm2以下) 120 实际电缆芯数(芯):5 | 100m | 0.01 | 1718.37 | 34563.13 | 150.31 | 910.8 |  | 17.18 |  | 345.63 | 1.5 | 9.11
人工单价 |  | 小计 | [6 empty] | 17.18 |  | 345.63 | 1.5 | 9.11
|  | 未计价材料费 | [6 empty] | 344.13
清单项目综合单价 | [8 empty] | 373.43
材 料 费 明 细 | 主要材料名称、规格、型号 |  |  |  |  | 单位 | 数量 |  | 单价（元） |  | 合价（元） | 暂估单价 （元） | 暂估合价 （元）
| 0.4KV低压电缆 ZR-YJV22-3×120mm2+2×70mm2 |  |  |  |  | m | 1.01 |  | 340.72 |  | 344.13
| 其他材料费 | [7 empty] | - |  | 1.49 | -
| 材料费小计 | [7 empty] | - |  | 345.62 | -
注：1.如不使用省级或行业建设主管部门发布的计价依据，可不填定额编码、名称等； 2.招标文件提供了暂估单价的材料，按暂估的单价填入表内“暂估单价”栏及“暂估合价”栏。
表-09
综合单价分析表
工程名称：安装工程 | [7 empty] | 标段： |  | 第 32 页 共 53 页
项目编码 |  | 030501012001 |  | 项目名称 | 交换机 |  |  |  | 计量单位 |  | 台 | 工程量 | 1
清单综合单价组成明细
定额编号 | 定额项目名称 | 定额 单位 | 数量 | 单价 |  |  |  |  | 合价
|  |  |  | 人工费 | 材料费 | 机具费 | 管理费 和利润 |  | 人工费 |  | 材料费 | 机具费 | 管理费 和利润
C5-1-99 | 工作组级交换机安装 | 台 | 1 | 160.11 | 2487.08 | 14.31 | 88.36 |  | 160.11 |  | 2487.08 | 14.31 | 88.36
人工单价 |  | 小计 | [6 empty] | 160.11 |  | 2487.08 | 14.31 | 88.36
|  | 未计价材料费 | [6 empty] | 2477.88
清单项目综合单价 | [8 empty] | 2749.86
材 料 费 明 细 | 主要材料名称、规格、型号 |  |  |  |  | 单位 | 数量 |  | 单价（元） |  | 合价（元） | 暂估单价 （元） | 暂估合价 （元）
| 工业交换机 1光口16电口 POE供电 |  |  |  |  | 台 | 1 |  | 2477.88 |  | 2477.88
| 其他材料费 | [7 empty] | - |  | 9.2 | -
| 材料费小计 | [7 empty] | - |  | 2487.08 | -
注：1.如不使用省级或行业建设主管部门发布的计价依据，可不填定额编码、名称等； 2.招标文件提供了暂估单价的材料，按暂估的单价填入表内“暂估单价”栏及“暂估合价”栏。
表-09
综合单价分析表
工程名称：安装工程 | [7 empty] | 标段： |  | 第 33 页 共 53 页
项目编码 |  | 030501012002 |  | 项目名称 | 交换机 |  |  |  | 计量单位 |  | 台 | 工程量 | 1
清单综合单价组成明细
定额编号 | 定额项目名称 | 定额 单位 | 数量 | 单价 |  |  |  |  | 合价
|  |  |  | 人工费 | 材料费 | 机具费 | 管理费 和利润 |  | 人工费 |  | 材料费 | 机具费 | 管理费 和利润
C5-1-99 | 工作组级交换机安装 | 台 | 1 | 160.11 | 1956.1 | 14.31 | 88.36 |  | 160.11 |  | 1956.1 | 14.31 | 88.36
人工单价 |  | 小计 | [6 empty] | 160.11 |  | 1956.1 | 14.31 | 88.36
|  | 未计价材料费 | [6 empty] | 1946.9
清单项目综合单价 | [8 empty] | 2218.88
材 料 费 明 细 | 主要材料名称、规格、型号 |  |  |  |  | 单位 | 数量 |  | 单价（元） |  | 合价（元） | 暂估单价 （元） | 暂估合价 （元）
| 工业交换机 3光口16电口 POE供电 |  |  |  |  | 台 | 1 |  | 1946.9 |  | 1946.9
| 其他材料费 | [7 empty] | - |  | 9.2 | -
| 材料费小计 | [7 empty] | - |  | 1956.1 | -
注：1.如不使用省级或行业建设主管部门发布的计价依据，可不填定额编码、名称等； 2.招标文件提供了暂估单价的材料，按暂估的单价填入表内“暂估单价”栏及“暂估合价”栏。
表-09
综合单价分析表
工程名称：安装工程 | [7 empty] | 标段： |  | 第 34 页 共 53 页
项目编码 |  | 030502001001 |  | 项目名称 | 机柜、机架 |  |  |  | 计量单位 |  | 台 | 工程量 | 1
清单综合单价组成明细
定额编号 | 定额项目名称 | 定额 单位 | 数量 | 单价 |  |  |  |  | 合价
|  |  |  | 人工费 | 材料费 | 机具费 | 管理费 和利润 |  | 人工费 |  | 材料费 | 机具费 | 管理费 和利润
C5-2-6 | 机柜、机架安装 落地式 | 台 | 1 | 308.59 | 3621.09 | 64.42 | 188.96 |  | 308.59 |  | 3621.09 | 64.42 | 188.96
人工单价 |  | 小计 | [6 empty] | 308.59 |  | 3621.09 | 64.42 | 188.96
|  | 未计价材料费 | [6 empty] | 3604
清单项目综合单价 | [8 empty] | 4183.06
材 料 费 明 细 | 主要材料名称、规格、型号 |  |  |  |  | 单位 | 数量 |  | 单价（元） |  | 合价（元） | 暂估单价 （元） | 暂估合价 （元）
| 户内落地式机柜 1000*600*600 18U |  |  |  |  | 个 | 1 |  | 3604 |  | 3604
| 其他材料费 | [7 empty] | - |  | 17.09 | -
| 材料费小计 | [7 empty] | - |  | 3621.09 | -
注：1.如不使用省级或行业建设主管部门发布的计价依据，可不填定额编码、名称等； 2.招标文件提供了暂估单价的材料，按暂估的单价填入表内“暂估单价”栏及“暂估合价”栏。
表-09
综合单价分析表
工程名称：安装工程 | [7 empty] | 标段： |  | 第 35 页 共 53 页
项目编码 |  | 030502001002 |  | 项目名称 | 机柜、机架 |  |  |  | 计量单位 |  | 台 | 工程量 | 1
清单综合单价组成明细
定额编号 | 定额项目名称 | 定额 单位 | 数量 | 单价 |  |  |  |  | 合价
|  |  |  | 人工费 | 材料费 | 机具费 | 管理费 和利润 |  | 人工费 |  | 材料费 | 机具费 | 管理费 和利润
C5-2-6 | 机柜、机架安装 落地式 | 台 | 1 | 308.59 | 3621.09 | 64.42 | 188.96 |  | 308.59 |  | 3621.09 | 64.42 | 188.96
人工单价 |  | 小计 | [6 empty] | 308.59 |  | 3621.09 | 64.42 | 188.96
|  | 未计价材料费 | [6 empty] | 3604
清单项目综合单价 | [8 empty] | 4183.06
材 料 费 明 细 | 主要材料名称、规格、型号 |  |  |  |  | 单位 | 数量 |  | 单价（元） |  | 合价（元） | 暂估单价 （元） | 暂估合价 （元）
| 户外落地式机柜 1000*600*600 18U |  |  |  |  | 个 | 1 |  | 3604 |  | 3604
| 其他材料费 | [7 empty] | - |  | 17.09 | -
| 材料费小计 | [7 empty] | - |  | 3621.09 | -
注：1.如不使用省级或行业建设主管部门发布的计价依据，可不填定额编码、名称等； 2.招标文件提供了暂估单价的材料，按暂估的单价填入表内“暂估单价”栏及“暂估合价”栏。
表-09
综合单价分析表
工程名称：安装工程 | [7 empty] | 标段： |  | 第 36 页 共 53 页
项目编码 |  | 030507013001 |  | 项目名称 | 录像设备 |  |  |  | 计量单位 |  | 台 | 工程量 | 1
清单综合单价组成明细
定额编号 | 定额项目名称 | 定额 单位 | 数量 | 单价 |  |  |  |  | 合价
|  |  |  | 人工费 | 材料费 | 机具费 | 管理费 和利润 |  | 人工费 |  | 材料费 | 机具费 | 管理费 和利润
C5-6-133 | 录像设备 数字录像机 4路输入 | 台 | 1 | 166.04 | 4002.56 |  | 84.12 |  | 166.04 |  | 4002.56 |  | 84.12
人工单价 |  | 小计 | [6 empty] | 166.04 |  | 4002.56 |  | 84.12
|  | 未计价材料费 | [6 empty] | 4000
清单项目综合单价 | [8 empty] | 4252.72
材 料 费 明 细 | 主要材料名称、规格、型号 |  |  |  |  | 单位 | 数量 |  | 单价（元） |  | 合价（元） | 暂估单价 （元） | 暂估合价 （元）
| 硬盘录像机 16路8盘位 |  |  |  |  | 台 | 1 |  | 4000 |  | 4000
| 其他材料费 | [7 empty] | - |  | 2.55 | -
| 材料费小计 | [7 empty] | - |  | 4002.55 | -
注：1.如不使用省级或行业建设主管部门发布的计价依据，可不填定额编码、名称等； 2.招标文件提供了暂估单价的材料，按暂估的单价填入表内“暂估单价”栏及“暂估合价”栏。
表-09
综合单价分析表
工程名称：安装工程 | [7 empty] | 标段： |  | 第 37 页 共 53 页
项目编码 |  | 030501004001 |  | 项目名称 | 监控级硬盘 |  |  |  | 计量单位 |  | 个 | 工程量 | 2
清单综合单价组成明细
定额编号 | 定额项目名称 | 定额 单位 | 数量 | 单价 |  |  |  |  | 合价
|  |  |  | 人工费 | 材料费 | 机具费 | 管理费 和利润 |  | 人工费 |  | 材料费 | 机具费 | 管理费 和利润
补充主材013 | 监控级硬盘 4T | 个 | 1 |  | 584.07 | [5 empty] | 584.07
人工单价 |  | 小计 | [8 empty] | 584.07
|  | 未计价材料费 | [6 empty] | 584.07
清单项目综合单价 | [8 empty] | 584.07
材 料 费 明 细 | 主要材料名称、规格、型号 |  |  |  |  | 单位 | 数量 |  | 单价（元） |  | 合价（元） | 暂估单价 （元） | 暂估合价 （元）
| 监控级硬盘 4T |  |  |  |  | 个 | 1 |  | 584.07 |  | 584.07
| 材料费小计 | [7 empty] | - |  | 584.07 | -
注：1.如不使用省级或行业建设主管部门发布的计价依据，可不填定额编码、名称等； 2.招标文件提供了暂估单价的材料，按暂估的单价填入表内“暂估单价”栏及“暂估合价”栏。
表-09
综合单价分析表
工程名称：安装工程 | [7 empty] | 标段： |  | 第 38 页 共 53 页
项目编码 |  | 030507014001 |  | 项目名称 | 31.5寸液晶显视器 |  |  |  | 计量单位 |  | 台 | 工程量 | 2
清单综合单价组成明细
定额编号 | 定额项目名称 | 定额 单位 | 数量 | 单价 |  |  |  |  | 合价
|  |  |  | 人工费 | 材料费 | 机具费 | 管理费 和利润 |  | 人工费 |  | 材料费 | 机具费 | 管理费 和利润
C5-6-136 | 监视器 ≤37" | 台 | 1 | 116.44 | 1857.32 | 1.03 | 59.51 |  | 116.44 |  | 1857.32 | 1.03 | 59.51
人工单价 |  | 小计 | [6 empty] | 116.44 |  | 1857.32 | 1.03 | 59.51
|  | 未计价材料费 | [6 empty] | 1853.98
清单项目综合单价 | [8 empty] | 2034.3
材 料 费 明 细 | 主要材料名称、规格、型号 |  |  |  |  | 单位 | 数量 |  | 单价（元） |  | 合价（元） | 暂估单价 （元） | 暂估合价 （元）
| 31.5寸液晶显视器 |  |  |  |  | 台 | 1 |  | 1853.98 |  | 1853.98
| 其他材料费 | [7 empty] | - |  | 3.33 | -
| 材料费小计 | [7 empty] | - |  | 1857.31 | -
注：1.如不使用省级或行业建设主管部门发布的计价依据，可不填定额编码、名称等； 2.招标文件提供了暂估单价的材料，按暂估的单价填入表内“暂估单价”栏及“暂估合价”栏。
表-09
综合单价分析表
工程名称：安装工程 | [7 empty] | 标段： |  | 第 39 页 共 53 页
项目编码 |  | 031002002001 |  | 项目名称 | 显视器支架 |  |  |  | 计量单位 |  | 套 | 工程量 | 1
清单综合单价组成明细
定额编号 | 定额项目名称 | 定额 单位 | 数量 | 单价 |  |  |  |  | 合价
|  |  |  | 人工费 | 材料费 | 机具费 | 管理费 和利润 |  | 人工费 |  | 材料费 | 机具费 | 管理费 和利润
补充主材015 | 显视器支架 | 套 | 1 |  | 150 | [5 empty] | 150
人工单价 |  | 小计 | [8 empty] | 150
|  | 未计价材料费 | [6 empty] | 150
清单项目综合单价 | [8 empty] | 150
材 料 费 明 细 | 主要材料名称、规格、型号 |  |  |  |  | 单位 | 数量 |  | 单价（元） |  | 合价（元） | 暂估单价 （元） | 暂估合价 （元）
| 显视器支架 |  |  |  |  | 套 | 1 |  | 150 |  | 150
| 材料费小计 | [7 empty] | - |  | 150 | -
注：1.如不使用省级或行业建设主管部门发布的计价依据，可不填定额编码、名称等； 2.招标文件提供了暂估单价的材料，按暂估的单价填入表内“暂估单价”栏及“暂估合价”栏。
表-09
综合单价分析表
工程名称：安装工程 | [7 empty] | 标段： |  | 第 40 页 共 53 页
项目编码 |  | 030501012003 |  | 项目名称 | 8口千兆交换机 |  |  |  | 计量单位 |  | 台 | 工程量 | 1
清单综合单价组成明细
定额编号 | 定额项目名称 | 定额 单位 | 数量 | 单价 |  |  |  |  | 合价
|  |  |  | 人工费 | 材料费 | 机具费 | 管理费 和利润 |  | 人工费 |  | 材料费 | 机具费 | 管理费 和利润
C5-1-99 | 工作组级交换机安装 | 台 | 1 | 160.11 | 274.69 | 14.31 | 88.36 |  | 160.11 |  | 274.69 | 14.31 | 88.36
人工单价 |  | 小计 | [6 empty] | 160.11 |  | 274.69 | 14.31 | 88.36
|  | 未计价材料费 | [6 empty] | 265.49
清单项目综合单价 | [8 empty] | 537.47
材 料 费 明 细 | 主要材料名称、规格、型号 |  |  |  |  | 单位 | 数量 |  | 单价（元） |  | 合价（元） | 暂估单价 （元） | 暂估合价 （元）
| 8口千兆交换机 |  |  |  |  | 台 | 1 |  | 265.49 |  | 265.49
| 其他材料费 | [7 empty] | - |  | 9.2 | -
| 材料费小计 | [7 empty] | - |  | 274.69 | -
注：1.如不使用省级或行业建设主管部门发布的计价依据，可不填定额编码、名称等； 2.招标文件提供了暂估单价的材料，按暂估的单价填入表内“暂估单价”栏及“暂估合价”栏。
表-09
综合单价分析表
工程名称：安装工程 | [7 empty] | 标段： |  | 第 41 页 共 53 页
项目编码 |  | 030502005001 |  | 项目名称 | HDMI线 |  |  |  | 计量单位 |  | m | 工程量 | 10
清单综合单价组成明细
定额编号 | 定额项目名称 | 定额 单位 | 数量 | 单价 |  |  |  |  | 合价
|  |  |  | 人工费 | 材料费 | 机具费 | 管理费 和利润 |  | 人工费 |  | 材料费 | 机具费 | 管理费 和利润
补充主材017 | HDMI线 | m | 1 |  | 11.45 | [5 empty] | 11.45
人工单价 |  | 小计 | [8 empty] | 11.45
|  | 未计价材料费 | [6 empty] | 11.45
清单项目综合单价 | [8 empty] | 11.45
材 料 费 明 细 | 主要材料名称、规格、型号 |  |  |  |  | 单位 | 数量 |  | 单价（元） |  | 合价（元） | 暂估单价 （元） | 暂估合价 （元）
| HDMI线 |  |  |  |  | m | 1 |  | 11.45 |  | 11.45
| 材料费小计 | [7 empty] | - |  | 11.45 | -
注：1.如不使用省级或行业建设主管部门发布的计价依据，可不填定额编码、名称等； 2.招标文件提供了暂估单价的材料，按暂估的单价填入表内“暂估单价”栏及“暂估合价”栏。
表-09
综合单价分析表
工程名称：安装工程 | [7 empty] | 标段： |  | 第 42 页 共 53 页
项目编码 |  | 030502009001 |  | 项目名称 | 跳线 |  |  |  | 计量单位 |  | 条 | 工程量 | 3
清单综合单价组成明细
定额编号 | 定额项目名称 | 定额 单位 | 数量 | 单价 |  |  |  |  | 合价
|  |  |  | 人工费 | 材料费 | 机具费 | 管理费 和利润 |  | 人工费 |  | 材料费 | 机具费 | 管理费 和利润
C5-2-80 | 安装双绞线跳线 | 条 | 1 | 6.7 | 22.84 |  | 3.39 |  | 6.7 |  | 22.84 |  | 3.39
人工单价 |  | 小计 | [6 empty] | 6.7 |  | 22.84 |  | 3.39
|  | 未计价材料费 | [6 empty] | 22.44
清单项目综合单价 | [8 empty] | 32.93
材 料 费 明 细 | 主要材料名称、规格、型号 |  |  |  |  | 单位 | 数量 |  | 单价（元） |  | 合价（元） | 暂估单价 （元） | 暂估合价 （元）
| 超五类GAT5e跳线 |  |  |  |  | 条 | 1 |  | 22.44 |  | 22.44
| 其他材料费 | [7 empty] | - |  | 0.4 | -
| 材料费小计 | [7 empty] | - |  | 22.84 | -
注：1.如不使用省级或行业建设主管部门发布的计价依据，可不填定额编码、名称等； 2.招标文件提供了暂估单价的材料，按暂估的单价填入表内“暂估单价”栏及“暂估合价”栏。
表-09
综合单价分析表
工程名称：安装工程 | [7 empty] | 标段： |  | 第 43 页 共 53 页
项目编码 |  | 030502015001 |  | 项目名称 | 光缆终端盒 |  |  |  | 计量单位 |  | 个 | 工程量 | 2
清单综合单价组成明细
定额编号 | 定额项目名称 | 定额 单位 | 数量 | 单价 |  |  |  |  | 合价
|  |  |  | 人工费 | 材料费 | 机具费 | 管理费 和利润 |  | 人工费 |  | 材料费 | 机具费 | 管理费 和利润
C5-2-115 | 安装光缆终端盒 ≤12芯 | 个 | 1 | 65.97 | 131.88 | 2.58 | 34.73 |  | 65.97 |  | 131.88 | 2.58 | 34.73
人工单价 |  | 小计 | [6 empty] | 65.97 |  | 131.88 | 2.58 | 34.73
|  | 未计价材料费 | [6 empty] | 129.66
清单项目综合单价 | [8 empty] | 235.16
材 料 费 明 细 | 主要材料名称、规格、型号 |  |  |  |  | 单位 | 数量 |  | 单价（元） |  | 合价（元） | 暂估单价 （元） | 暂估合价 （元）
| 机架式光纤终端盒 12口，满配FC芯 |  |  |  |  | 个 | 1.02 |  | 127.12 |  | 129.66
| 其他材料费 | [7 empty] | - |  | 2.22 | -
| 材料费小计 | [7 empty] | - |  | 131.88 | -
注：1.如不使用省级或行业建设主管部门发布的计价依据，可不填定额编码、名称等； 2.招标文件提供了暂估单价的材料，按暂估的单价填入表内“暂估单价”栏及“暂估合价”栏。
表-09
综合单价分析表
工程名称：安装工程 | [7 empty] | 标段： |  | 第 44 页 共 53 页
项目编码 |  | 030904008001 |  | 项目名称 | 模块(模块箱) |  |  |  | 计量单位 |  | 个 | 工程量 | 2
清单综合单价组成明细
定额编号 | 定额项目名称 | 定额 单位 | 数量 | 单价 |  |  |  |  | 合价
|  |  |  | 人工费 | 材料费 | 机具费 | 管理费 和利润 |  | 人工费 |  | 材料费 | 机具费 | 管理费 和利润
C5-3-23 | 气动输出模块 | 台 | 1 | 26.28 | 153.88 | 0.26 | 13.45 |  | 26.28 |  | 153.88 | 0.26 | 13.45
人工单价 |  | 小计 | [6 empty] | 26.28 |  | 153.88 | 0.26 | 13.45
|  | 未计价材料费 | [6 empty] | 152.21
清单项目综合单价 | [8 empty] | 193.87
材 料 费 明 细 | 主要材料名称、规格、型号 |  |  |  |  | 单位 | 数量 |  | 单价（元） |  | 合价（元） | 暂估单价 （元） | 暂估合价 （元）
| 千兆光模块 |  |  |  |  | 个 | 1 |  | 152.21 |  | 152.21
| 其他材料费 | [7 empty] | - |  | 1.67 | -
| 材料费小计 | [7 empty] | - |  | 153.88 | -
注：1.如不使用省级或行业建设主管部门发布的计价依据，可不填定额编码、名称等； 2.招标文件提供了暂估单价的材料，按暂估的单价填入表内“暂估单价”栏及“暂估合价”栏。
表-09
综合单价分析表
工程名称：安装工程 | [7 empty] | 标段： |  | 第 45 页 共 53 页
项目编码 |  | 030507008001 |  | 项目名称 | 监控摄像设备 |  |  |  | 计量单位 |  | 台 | 工程量 | 8
清单综合单价组成明细
定额编号 | 定额项目名称 | 定额 单位 | 数量 | 单价 |  |  |  |  | 合价
|  |  |  | 人工费 | 材料费 | 机具费 | 管理费 和利润 |  | 人工费 |  | 材料费 | 机具费 | 管理费 和利润
C5-6-80 | 带红外光源摄像机 | 台 | 1 | 213.55 | 551.76 | 1.35 | 108.87 |  | 213.55 |  | 551.76 | 1.35 | 108.87
人工单价 |  | 小计 | [6 empty] | 213.55 |  | 551.76 | 1.35 | 108.87
|  | 未计价材料费 | [6 empty] | 550
清单项目综合单价 | [8 empty] | 875.53
材 料 费 明 细 | 主要材料名称、规格、型号 |  |  |  |  | 单位 | 数量 |  | 单价（元） |  | 合价（元） | 暂估单价 （元） | 暂估合价 （元）
| 枪式摄像机 POE供电、防护罩、高清夜视，不带云台控制 |  |  |  |  | 台 | 1 |  | 550 |  | 550
| 其他材料费 | [7 empty] | - |  | 1.76 | -
| 材料费小计 | [7 empty] | - |  | 551.76 | -
注：1.如不使用省级或行业建设主管部门发布的计价依据，可不填定额编码、名称等； 2.招标文件提供了暂估单价的材料，按暂估的单价填入表内“暂估单价”栏及“暂估合价”栏。
表-09
综合单价分析表
工程名称：安装工程 | [7 empty] | 标段： |  | 第 46 页 共 53 页
项目编码 |  | 030404017002 |  | 项目名称 | 配电箱 |  |  |  | 计量单位 |  | 台 | 工程量 | 1
清单综合单价组成明细
定额编号 | 定额项目名称 | 定额 单位 | 数量 | 单价 |  |  |  |  | 合价
|  |  |  | 人工费 | 材料费 | 机具费 | 管理费 和利润 |  | 人工费 |  | 材料费 | 机具费 | 管理费 和利润
C4-4-30 | 成套配电箱安装 悬挂式(半周长m以内) 0.5 | 台 | 1 | 156.75 | 237.3 |  | 76.4 |  | 156.75 |  | 237.3 |  | 76.4
人工单价 |  | 小计 | [6 empty] | 156.75 |  | 237.3 |  | 76.4
|  | 未计价材料费 | [6 empty] | 214.2
清单项目综合单价 | [8 empty] | 470.45
材 料 费 明 细 | 主要材料名称、规格、型号 |  |  |  |  | 单位 | 数量 |  | 单价（元） |  | 合价（元） | 暂估单价 （元） | 暂估合价 （元）
| 开关箱 |  |  |  |  | 台 | 1 |  | 214.2 |  | 214.2
| 其他材料费 | [7 empty] | - |  | 23.09 | -
| 材料费小计 | [7 empty] | - |  | 237.29 | -
注：1.如不使用省级或行业建设主管部门发布的计价依据，可不填定额编码、名称等； 2.招标文件提供了暂估单价的材料，按暂估的单价填入表内“暂估单价”栏及“暂估合价”栏。
表-09
综合单价分析表
工程名称：安装工程 | [7 empty] | 标段： |  | 第 47 页 共 53 页
项目编码 |  | 011506002001 |  | 项目名称 | 监控杆 |  |  |  | 计量单位 |  | 根 | 工程量 | 3
清单综合单价组成明细
定额编号 | 定额项目名称 | 定额 单位 | 数量 | 单价 |  |  |  |  | 合价
|  |  |  | 人工费 | 材料费 | 机具费 | 管理费 和利润 |  | 人工费 |  | 材料费 | 机具费 | 管理费 和利润
C4-12-348 | 路灯金属杆安装 单杆式(杆长m以下) 5 | 根 | 1 | 28.94 | 772.02 |  | 14.11 |  | 28.94 |  | 772.02 |  | 14.11
人工单价 |  | 小计 | [6 empty] | 28.94 |  | 772.02 |  | 14.11
|  | 未计价材料费 | [6 empty] | 758.89
清单项目综合单价 | [8 empty] | 815.07
材 料 费 明 细 | 主要材料名称、规格、型号 |  |  |  |  | 单位 | 数量 |  | 单价（元） |  | 合价（元） | 暂估单价 （元） | 暂估合价 （元）
| 监控杆 3.5米,壁厚2.0,枪机横臂 |  |  |  |  | 根 | 1 |  | 758.89 |  | 758.89
| 其他材料费 | [7 empty] | - |  | 13.14 | -
| 材料费小计 | [7 empty] | - |  | 772.03 | -
注：1.如不使用省级或行业建设主管部门发布的计价依据，可不填定额编码、名称等； 2.招标文件提供了暂估单价的材料，按暂估的单价填入表内“暂估单价”栏及“暂估合价”栏。
表-09
综合单价分析表
工程名称：安装工程 | [7 empty] | 标段： |  | 第 48 页 共 53 页
项目编码 |  | 030411002001 |  | 项目名称 | 线槽 |  |  |  | 计量单位 |  | m | 工程量 | 100
清单综合单价组成明细
定额编号 | 定额项目名称 | 定额 单位 | 数量 | 单价 |  |  |  |  | 合价
|  |  |  | 人工费 | 材料费 | 机具费 | 管理费 和利润 |  | 人工费 |  | 材料费 | 机具费 | 管理费 和利润
C4-11-151 | 金属线槽安装 宽+高(mm以内) 300 | 10m | 0.1 | 241.66 | 197.8 |  | 117.78 |  | 24.17 |  | 19.78 |  | 11.78
人工单价 |  | 小计 | [6 empty] | 24.17 |  | 19.78 |  | 11.78
|  | 未计价材料费 | [6 empty] | 17.28
清单项目综合单价 | [8 empty] | 55.72
材 料 费 明 细 | 主要材料名称、规格、型号 |  |  |  |  | 单位 | 数量 |  | 单价（元） |  | 合价（元） | 暂估单价 （元） | 暂估合价 （元）
| 镀锌金属线槽 MR100*50*1.0 |  |  |  |  | m | 1.03 |  | 16.78 |  | 17.28
| 其他材料费 | [7 empty] | - |  | 2.5 | -
| 材料费小计 | [7 empty] | - |  | 19.78 | -
注：1.如不使用省级或行业建设主管部门发布的计价依据，可不填定额编码、名称等； 2.招标文件提供了暂估单价的材料，按暂估的单价填入表内“暂估单价”栏及“暂估合价”栏。
表-09
综合单价分析表
工程名称：安装工程 | [7 empty] | 标段： |  | 第 49 页 共 53 页
项目编码 |  | 030411001001 |  | 项目名称 | 配管 |  |  |  | 计量单位 |  | m | 工程量 | 150
清单综合单价组成明细
定额编号 | 定额项目名称 | 定额 单位 | 数量 | 单价 |  |  |  |  | 合价
|  |  |  | 人工费 | 材料费 | 机具费 | 管理费 和利润 |  | 人工费 |  | 材料费 | 机具费 | 管理费 和利润
C4-11-83 | 刚性难燃线管砖、混凝土结构明配 公称直径(mm以内) 25 | 100m | 0.01 | 1055.08 | 360 |  | 514.25 |  | 10.55 |  | 3.6 |  | 5.14
人工单价 |  | 小计 | [6 empty] | 10.55 |  | 3.6 |  | 5.14
|  | 未计价材料费 | [6 empty] | 2.33
清单项目综合单价 | [8 empty] | 19.29
材 料 费 明 细 | 主要材料名称、规格、型号 |  |  |  |  | 单位 | 数量 |  | 单价（元） |  | 合价（元） | 暂估单价 （元） | 暂估合价 （元）
| 刚性难燃管 φ25线管 |  |  |  |  | m | 1.1 |  | 2.12 |  | 2.33
| 其他材料费 | [7 empty] | - |  | 1.25 | -
| 材料费小计 | [7 empty] | - |  | 3.58 | -
注：1.如不使用省级或行业建设主管部门发布的计价依据，可不填定额编码、名称等； 2.招标文件提供了暂估单价的材料，按暂估的单价填入表内“暂估单价”栏及“暂估合价”栏。
表-09
综合单价分析表
工程名称：安装工程 | [7 empty] | 标段： |  | 第 50 页 共 53 页
项目编码 |  | 030502007001 |  | 项目名称 | 光缆 |  |  |  | 计量单位 |  | m | 工程量 | 90
清单综合单价组成明细
定额编号 | 定额项目名称 | 定额 单位 | 数量 | 单价 |  |  |  |  | 合价
|  |  |  | 人工费 | 材料费 | 机具费 | 管理费 和利润 |  | 人工费 |  | 材料费 | 机具费 | 管理费 和利润
C5-2-53 | 室内敷设光缆 线槽桥架支架活动地板内明布放 12芯以下 | 100m | 0.01 | 213.55 | 349.51 | 1.59 | 108.99 |  | 2.14 |  | 3.5 | 0.02 | 1.09
人工单价 |  | 小计 | [6 empty] | 2.14 |  | 3.5 | 0.02 | 1.09
|  | 未计价材料费 | [6 empty] | 3.37
清单项目综合单价 | [8 empty] | 6.74
材 料 费 明 细 | 主要材料名称、规格、型号 |  |  |  |  | 单位 | 数量 |  | 单价（元） |  | 合价（元） | 暂估单价 （元） | 暂估合价 （元）
| 单模4芯光缆 GYXTW |  |  |  |  | m | 1.02 |  | 3.3 |  | 3.37
| 其他材料费 | [7 empty] | - |  | 0.13 | -
| 材料费小计 | [7 empty] | - |  | 3.5 | -
注：1.如不使用省级或行业建设主管部门发布的计价依据，可不填定额编码、名称等； 2.招标文件提供了暂估单价的材料，按暂估的单价填入表内“暂估单价”栏及“暂估合价”栏。
表-09
综合单价分析表
工程名称：安装工程 | [7 empty] | 标段： |  | 第 51 页 共 53 页
项目编码 |  | 030502005002 |  | 项目名称 | 双绞线缆 |  |  |  | 计量单位 |  | m | 工程量 | 375.5
清单综合单价组成明细
定额编号 | 定额项目名称 | 定额 单位 | 数量 | 单价 |  |  |  |  | 合价
|  |  |  | 人工费 | 材料费 | 机具费 | 管理费 和利润 |  | 人工费 |  | 材料费 | 机具费 | 管理费 和利润
C5-2-30 | 敷设双绞线缆或电话线 线槽、桥架、活动地板内明布放(对以内) 4 | 100m | 0.01 | 124.53 | 424.92 | 3.16 | 64.69 |  | 1.25 |  | 4.25 | 0.03 | 0.65
人工单价 |  | 小计 | [6 empty] | 1.25 |  | 4.25 | 0.03 | 0.65
|  | 未计价材料费 | [6 empty] | 4.16
清单项目综合单价 | [8 empty] | 6.17
材 料 费 明 细 | 主要材料名称、规格、型号 |  |  |  |  | 单位 | 数量 |  | 单价（元） |  | 合价（元） | 暂估单价 （元） | 暂估合价 （元）
| 超五类屏蔽双绞线 GAT5e、室外工业级、带屏蔽、内置十字架 |  |  |  |  | m | 1.02 |  | 4.08 |  | 4.16
| 其他材料费 | [7 empty] | - |  | 0.08 | -
| 材料费小计 | [7 empty] | - |  | 4.24 | -
注：1.如不使用省级或行业建设主管部门发布的计价依据，可不填定额编码、名称等； 2.招标文件提供了暂估单价的材料，按暂估的单价填入表内“暂估单价”栏及“暂估合价”栏。
表-09
综合单价分析表
工程名称：安装工程 | [7 empty] | 标段： |  | 第 52 页 共 53 页
项目编码 |  | 030411004001 |  | 项目名称 | 配线 |  |  |  | 计量单位 |  | m | 工程量 | 130
清单综合单价组成明细
定额编号 | 定额项目名称 | 定额 单位 | 数量 | 单价 |  |  |  |  | 合价
|  |  |  | 人工费 | 材料费 | 机具费 | 管理费 和利润 |  | 人工费 |  | 材料费 | 机具费 | 管理费 和利润
C4-11-230 | 多芯软导线管内穿线(芯以内) 四芯 导线截面(mm2以内) 2.5 | 100m/束 | 0.01 | 105.39 | 795.5 |  | 51.37 |  | 1.05 |  | 7.96 |  | 0.51
人工单价 |  | 小计 | [6 empty] | 1.05 |  | 7.96 |  | 0.51
|  | 未计价材料费 | [6 empty] | 7.73
清单项目综合单价 | [8 empty] | 9.52
材 料 费 明 细 | 主要材料名称、规格、型号 |  |  |  |  | 单位 | 数量 |  | 单价（元） |  | 合价（元） | 暂估单价 （元） | 暂估合价 （元）
| 机柜电源线 ZR-RVV-3*2.5mm2 BV |  |  |  |  | m | 1.08 |  | 7.16 |  | 7.73
| 其他材料费 | [7 empty] | - |  | 0.22 | -
| 材料费小计 | [7 empty] | - |  | 7.95 | -
注：1.如不使用省级或行业建设主管部门发布的计价依据，可不填定额编码、名称等； 2.招标文件提供了暂估单价的材料，按暂估的单价填入表内“暂估单价”栏及“暂估合价”栏。
表-09
综合单价分析表
工程名称：安装工程 | [7 empty] | 标段： |  | 第 53 页 共 53 页
项目编码 |  | 030507017001 |  | 项目名称 | 安全防范分系统调试 |  |  |  | 计量单位 |  | 系统 | 工程量 | 1
清单综合单价组成明细
定额编号 | 定额项目名称 | 定额 单位 | 数量 | 单价 |  |  |  |  | 合价
|  |  |  | 人工费 | 材料费 | 机具费 | 管理费 和利润 |  | 人工费 |  | 材料费 | 机具费 | 管理费 和利润
C5-6-228 | 安全防范分系统调试 电视监控系统 摄像机(台) | 台 | 8 | 49.75 | 0.62 | 0.52 | 25.46 |  | 398 |  | 4.96 | 4.16 | 203.68
人工单价 |  | 小计 | [6 empty] | 398 |  | 4.96 | 4.16 | 203.68
未计价材料费
清单项目综合单价 | [8 empty] | 610.8
材 料 费 明 细 | 主要材料名称、规格、型号 |  |  |  |  | 单位 | 数量 |  | 单价（元） |  | 合价（元） | 暂估单价 （元） | 暂估合价 （元）
| 其他材料费 | [7 empty] | - |  | 4.98 | -
| 材料费小计 | [7 empty] | - |  | 4.98 | -
注：1.如不使用省级或行业建设主管部门发布的计价依据，可不填定额编码、名称等； 2.招标文件提供了暂估单价的材料，按暂估的单价填入表内“暂估单价”栏及“暂估合价”栏。
表-09

## 表-11 总价措施项目清单与计价表
总价措施项目清单与计价表
工程名称：安装工程 | [5 empty] | 标段： |  | 第 1 页 共 2 页
序号 | 项目编码 | 项目名称 | 计算基础 | 费率 (%) | 金额 (元) |  | 调整 费率(%) |  | 调整后 金额(元) | 备注
1 | LSSGCSF00001 | 绿色施工安全防护措施费 | 分部分项人工费+分部分项机具费 | 35.77 | 13385.16 |  |  |  |  | 以分部分项的人工费与施工机具费之和为计算基础，费率35.77%
2 | 031301010001 | 安装与生产同时进行增加费用 | 分部分项人工费 | 0 | [5 empty] | 按人工费的10%计算
3 | 031301011001 | 在有害身体健康环境中施工增加费 | 分部分项人工费 | 0 | [5 empty] | 按人工费的10%计算
4 | TSSGBWZJF001 | 在地下（暗）室、设备及大口径管道内等特殊施工部位进行施工增加费 |  | 30 | [5 empty] | 按该部分人工费的30%计算
5 | 粤031302008001 | 赶工措施费 | 分部分项人工费+分部分项机具费 | 0 | [5 empty] | 赶工措施费=（1-δ）*分部分项（人工费+施工机具费）*0.344 （0.8≤δ＜1 式中：δ=合同工期/定额工期）
6 | 031302002001 | 夜间施工增加费 |  | 20 | [5 empty] | 按其夜间施工项目人工费的20%计算
7 | JTGRSGZJF001 | 交通干扰工程施工增加费 |  | 10 | [5 empty] | 按在市政道路上施工项目人工费的10%计算
8 | 粤031302009001 | 文明工地增加费 | 分部分项人工费+分部分项机具费 | 0 | [5 empty] | 以分部分项的人工费与施工机具费之和为计算基础；市级文明工地1.00%；省级文明工地2.00%
9 | DXGXJCJXF001 | 地下管线交叉降效费 | [7 empty] | 按实际发生或经批准的施工方案计
编制人（造价人员）： | [5 empty] | 复核人（造价工程师）：
表-11
总价措施项目清单与计价表
工程名称：安装工程 | [5 empty] | 标段： |  | 第 2 页 共 2 页
序号 | 项目编码 | 项目名称 | 计算基础 | 费率 (%) | 金额 (元) |  | 调整 费率(%) |  | 调整后 金额(元) | 备注
算
10 | QTFY00000001 | 其他费用 | [7 empty] | 按实际发生或经批准的施工组织设计方案计算
合 计 |  |  |  |  | 13385.16
编制人（造价人员）： | [5 empty] | 复核人（造价工程师）：
表-11

## 表-12 其他项目清单与计价汇总表
其他项目清单与计价汇总表
工程名称：安装工程 |  |  | 标段： |  | 第 1 页 共 1 页
序号 | 项目名称 | 金额（元） |  | 结算金额（元） |  | 备注
1 | 暂列金额 | 60021.68 |  |  |  | 明细详见表-12-1
2 | 暂估价
2.1 | 材料暂估价 | — |  |  |  | 明细详见表-12-2
2.2 | 专业工程暂估价 |  |  |  |  | 明细详见表-12-3
3 | 计日工 |  |  |  |  | 明细详见表-12-4
4 | 总承包服务费 |  |  |  |  | 明细详见表-12-5
5 | 预算包干费 | 3742.01
6 | 工程优质费
7 | 概算幅度差
8 | 现场签证费用
9 | 索赔费用
10 | 其他费用
| 合 计 | 63763.69 |  |  |  | —
注：材料（工程设备）暂估单价进入清单项目综合单价，此处不汇总。
表—12

## 表-12-1 暂列金额表
暂列金额明细表
工程名称：安装工程 |  |  | 标段： |  | 第 1 页 共 1 页
序号 | 名称 | 计量单位 |  | 暂定金额（元） |  | 备注
1 | 暂列金 | 项 |  | 60021.68
合 计 |  |  |  | 60021.68 |  | —
注：此表由招标人填写，如不能详列，也可只列暂列金额总额，投标人应将上述暂列金额计入投标总价中。
表—12—1

## 表-13 规费、税金项目清单与计价表
规费、税金项目清单与计价表
工程名称：安装工程 |  |  | 标段： |  |  | 第 1 页 共 1 页
序号 | 项目名称 | 计算基础 |  | 计算基数 | 计算费率 (%) |  | 金额(元)
1 | 增值税销项税额 | 分部分项合计+措施合计+其他项目 |  | 677365.64 | 9 |  | 60962.91
合 计 | [6 empty] | 60962.91
编制人（造价人员）： |  |  | 复核人（造价工程师）：
表—13

## 表-21 承包人提供主要材料和工程设备一览表
承包人提供主要材料和工程设备一览表
(适用于造价信息差额调整法)
工程名称：安装工程 | [5 empty] | 标段： |  | 第 1 页 共 3 页
序号 | 名称、规格、型号 | 单位 | 数量 | 风险系数 (%) | 基准单价 （元） |  | 投标单价 |  | 发承包人 确认单价 (元) | 备注
1 | 镀锌槽钢10# | m | 2.94 |  | 55.24 |  | 55.24
2 | 灭火器 ABC4KG | 个 | 10 |  | 72 |  | 72
3 | 灭火器放置箱 2*4KG | 个 | 5 |  | 87 |  | 87
4 | 千兆光模块 | 个 | 2 |  | 152.21 |  | 152.21
5 | 红外线灯 250W/220V | 套 | 12.12 |  | 130.75 |  | 130.75
6 | 消防应急LED灯管 220V 18W 消防应急≥90分钟 | 套 | 14.14 |  | 356.65 |  | 356.65
7 | 熔断器(PT) 10kV/2A | 个 | 3 |  | 109.58 |  | 109.58
8 | -40*4镀锌扁钢 | m | 110.0925 |  | 7.49 |  | 7.49
9 | 高压绝缘地胶板 δ=8mm | m | 3.296 |  | 66.9 |  | 66.9
10 | 超五类屏蔽双绞线 GAT5e、室外工业级、带屏蔽、内置十字架 | m | 383.01 |  | 4.08 |  | 4.08
11 | 机柜电源线 ZR-RVV-3*2.5mm2 BV | m | 140.4 |  | 7.16 |  | 7.16
12 | 0.4KV低压电缆 ZR-YJV22-3×120mm2+2×70mm2 | m | 472.68 |  | 340.72 |  | 340.72
13 | 单模4芯光缆 GYXTW | m | 91.8 |  | 3.3 |  | 3.3
14 | 镀锌金属线槽 MR100*50*1.0 | m | 103 |  | 16.78 |  | 16.78
15 | 铜排 TMY-80×6 | m | 12.276 |  | 302.1 |  | 302.1
16 | 铜排 TMY-50×5 | m | 8.184 |  | 132.35 |  | 132.35
17 | 刚性难燃管 φ25线管 | m | 165 |  | 2.12 |  | 2.12
18 | 0.4KV户内热缩式电缆终端头3×120mm2+2×70mm2 | 套 | 10.2 |  | 80.81 |  | 80.81
19 | 机架式光纤终端盒 12口，满配FC芯 | 个 | 2.04 |  | 127.12 |  | 127.12
20 | 电房工具箱 600×400 | 个 | 2 |  | 689.72 |  | 689.72
21 | 监控杆 3.5米,壁厚2.0,枪机横臂 | 根 | 3 |  | 758.89 |  | 758.89
22 | 枪式摄像机 POE供电、防护罩、高清夜视，不带云台控制 | 台 | 8 |  | 550 |  | 550
23 | 31.5寸液晶显视器 | 台 | 2 |  | 1853.98 |  | 1853.98
注：1.此表由招标人填写除“投标单价”栏的内容，投标人在投标时自主确定投标单价。 2.基准单价应优先采用工程造价管理机构发布的单价，未发布的，通过市场调查确定其基准单价。
表-21
承包人提供主要材料和工程设备一览表
(适用于造价信息差额调整法)
工程名称：安装工程 | [5 empty] | 标段： |  | 第 2 页 共 3 页
序号 | 名称、规格、型号 | 单位 | 数量 | 风险系数 (%) | 基准单价 （元） |  | 投标单价 |  | 发承包人 确认单价 (元) | 备注
24 | 超五类GAT5e跳线 | 条 | 3 |  | 22.44 |  | 22.44
25 | 工业交换机 1光口16电口 POE供电 | 台 | 1 |  | 2477.88 |  | 2477.88
26 | 工业交换机 3光口16电口 POE供电 | 台 | 1 |  | 1946.9 |  | 1946.9
27 | 8口千兆交换机 | 台 | 1 |  | 265.49 |  | 265.49
28 | 硬盘录像机 16路8盘位 | 台 | 1 |  | 4000 |  | 4000
29 | 10KV系统模拟图板 | 个 | 1.01 |  | 300 |  | 300
30 | 0.4KV系统模拟图板 | 个 | 1.01 |  | 300 |  | 300
31 | 低压柜编号牌 | 个 | 2.02 |  | 25 |  | 25
32 | φ16热镀锌圆钢 | 根 | 8.4 |  | 7.32 |  | 7.32
33 | 排气扇 16″轴流风机 | 台 | 4 |  | 308 |  | 308
34 | 低压出线柜2D03 GCK 800X1000X2200 | 台 | 1 |  | 26302.65 |  | 26302.65
35 | 120KW一体双枪直流充电机 | 台 | 5 |  | 55000 |  | 55000
36 | 高压配电柜 HXGN—12 子表计量柜 G4 800×900×2000 | 台 | 1 |  | 12990.27 |  | 12990.27
37 | 开关箱 | 台 | 1 |  | 214.2 |  | 214.2
38 | 电房控制箱（含温湿控器、插座、驱鼠器） | 台 | 4 |  | 2155.18 |  | 2155.18
39 | 低压塑壳断路器 RCBO-400A/4P A型 I△n=300mA 0.2s DW型 | 个 | 1 |  | 2409.69 |  | 2409.69
40 | 电压互感器 10/0.1 0.2级 ≥30VA | 个 | 2 |  | 1295.18 |  | 1295.18
41 | 电流互感器 100/5A 0.2S级 | 台 | 2 |  | 60.13 |  | 60.13
42 | 户外落地式机柜 1000*600*600 18U | 个 | 1 |  | 3604 |  | 3604
43 | 户内落地式机柜 1000*600*600 18U | 个 | 1 |  | 3604 |  | 3604
44 | 监控级硬盘 4T | 个 | 2 |  | 584.07 |  | 584.07
45 | 显视器支架 | 套 | 1 |  | 150 |  | 150
注：1.此表由招标人填写除“投标单价”栏的内容，投标人在投标时自主确定投标单价。 2.基准单价应优先采用工程造价管理机构发布的单价，未发布的，通过市场调查确定其基准单价。
表-21
承包人提供主要材料和工程设备一览表
(适用于造价信息差额调整法)
工程名称：安装工程 | [5 empty] | 标段： |  | 第 3 页 共 3 页
序号 | 名称、规格、型号 | 单位 | 数量 | 风险系数 (%) | 基准单价 （元） |  | 投标单价 |  | 发承包人 确认单价 (元) | 备注
46 | HDMI线 | m | 10 |  | 11.45 |  | 11.45
注：1.此表由招标人填写除“投标单价”栏的内容，投标人在投标时自主确定投标单价。 2.基准单价应优先采用工程造价管理机构发布的单价，未发布的，通过市场调查确定其基准单价。
表-21