## 东-保洁
东南西环高速公路道路保洁计量规则
第100章 总则
子目号 | 子 目 名 称 | 单位 | 计量规则 | 工作内容
101-1 | 保险费 | 总额 | 按合同条款约定的保险费率及保费计算方法办理建筑工程一切险及第三者责任险，以总额为单位计量 | 根据合同条款办理
102-2 | 施工环保费 | 总额 | 以总额为单位计量，总价包干 | 包括但不限于施工场地硬化；控制扬尘、杜绝漏洒材料；降低噪声与施工水土保持；污染物排放、处理设施建设；施工垃圾、合理排污等一切与施工环保有关的作业。
102-3 | 安全生产费 | 总额 | 按发包人公布的固定金额，以总额为单位计量，总价包干 | 按招标文件技术规范及合同条款规定落实安全生产
102-5 | 交通管制经费 | 总额 | 以总额为单位计量，总价包干 | 为完成工程项目所发生为实现道路管制与疏导的措施、协调管理等
102-6 | 档案资料编制费 | 总额 | 以总额为单位计量，总价包干 | 按照国家有关竣工验收、档案管理规定及合同条款约定的内容，包括但不限于原始记录、施工记录、变更文件 设计文件、 工程结算资料、竣工图表、过程影像图像等。
第900章 路面
子目号 | 子 目 名 称 | 单位 | 计量规则 | 工作内容
901 | 道路清扫保洁
901-1 | 机械清扫保洁
901-1-1 | 主线扫路车清扫 | m.年 | 按清扫长度以米·年计量 | 1.每天安排清扫车16T三台班，一台班主线小客车道，二台班主线双向应急车道清扫；（装水，降尘，机械清扫路面的垃圾、泥砂及其它污染物，保养作业机具、车辆将垃圾运至指定地点倾倒）。 2.每天安排保洁清障车1.5T二台班，全线保洁清障及垃圾清运处理。 3.每月不少于2辆小车，巡查全线卫生。
901-1-2 | 主线人工配合机械保洁 | m.年 | 按保洁长度以米·年计量 | 1.每月安排不少于2名保洁主管人员巡查监管。 2.每天不少于3名保洁人员保洁清障（准备工具，清扫路面尘土、废弃物，清理乱张贴、乱涂画，保持路面整洁，将垃圾运至附近临时收集点，保养修理作业机具）。
901-1-3 | 匝道扫路车清扫 | m.年 | 按清扫长度以米·年计量 | 1.每天安排清扫车 8T 二台班，全线各立交匝道清扫，垃圾清运处理。（装水，降尘，机械清扫路面的垃圾、泥砂及其它污染物，保养作业机具、车辆将垃圾运至指定地点倾倒）
901-1-4 | 匝道人工配合机械保洁 | m.年 | 按保洁长度以米·年计量 | 1.每月安排保洁人员对广场、匝道保洁清障；站区垃圾运至指定地点倾倒（准备工具，清扫路面尘土、废弃物，清理乱张贴、乱涂画，保持路面整洁，将垃圾运至附近临时收集点，保养修理作业机具）。
901-1-6 | 垃圾处理费 | 月 | 以月为单位计量 | 1.及时清理道路保洁垃圾，按规定进行运输处理。 2.自卸汽车运输垃圾到集中站点、堆放点装载垃圾，清扫场地，运至垃圾处理场，倾倒至指定位置，空载回程运距综合考虑。 3.每天一运：自各现场运载至垃圾收集点。 4.每两周不少于一运：自垃圾收集点运载至垃圾处理厂，清运后应对场地清洗、除臭、消毒、消杀。 （道路垃圾有扫路车清扫垃圾、工人清捡等，运回到高速养护基地集中收贮；然后再安排12m以内垃圾运输车装运到垃圾处理厂进行处理）
901-1-7 | 其他项目
901-1-7-1 | 应急保洁、其他保洁清障 | 次 | 按次为单位计量 | 1.交通维护、清理、保洁、场地清理、撤场等。 2.接到通知根据现场情况每次需投入相应的应急保洁人员人数、应急保洁车辆数。
901-1-8 | 边坡、桥底(含主线、匝道） | 次 | 按主线（匝道)保洁清理合格情况，以次为单位计量 | 清理、保洁、场地清理。
901-1-9 | 交安设施清洗 | 次 | 按混凝土护栏、钢护栏、标志牌、防眩板、隔音屏、防撞桶清洗合格情况，以次为单位计量 | 混凝土护栏、钢护栏、标志牌、防眩板、隔音屏、防撞桶清洗清理、保洁、场地清理。

## 东-道设
东南西环高速公路道路及设施维护计量规则
第100章 总则
子目号 | 子 目 名 称 | 单位 | 计量规则 | 工作内容
101-1 | 保险费 | 总额 | 按合同条款约定的保险费率及保费计算方法办理建筑工程一切险及第三者责任险，以总额为单位计量 | 根据合同条款办理
102-2 | 施工环保费 | 总额 | 以总额为单位计量，总价包干 | 1.施工场地硬化； 2.控制扬尘、杜绝漏洒材料； 3.降低噪声与施工水土保持； 4.污染物排放、处理设施建设； 5.合理排污等一切与施工环保有关的作业。
102-3 | 安全生产费 | 总额 | 按发包人公布的固定金额，以总额为单位计量，总价包干 | 按招标文件技术规范及合同条款规定落实安全生产
101-4 | 设计费 | 总额 | 按设计图纸所涉及的工程施工图预算建安费为基数计算， 以总额为单位计量 | 按发包人公布的固定金额，经发包人审批后使用。
102-5 | 交通管制经费 | 总额 | 以总额为单位计量，总价包干 | 为完成工程项目所发生为实现道路管制与疏导的措施、协调管理等
102-6 | 档案资料编制费 | 总额 | 以总额为单位计量，总价包干 | 按照国家有关竣工验收、档案管理规定及合同条款约定的内容，包括但不限于原始记录、施工记录、变更文件 设计文件、 工程结算资料、竣工图表、过程影像图像等。
第200章 路基
子目号 | 子 目 名 称 | 单位 | 计量规则 | 工作内容
201 | 路基工程
201-1 | 清理与拆除
201-1-1 | 清表 | m2 | 按实际清理边线之间的水平投影面积以平方米为单位计量 | 1.灌木、竹林、胸径小于150mm树木的砍伐及挖根； 2.推土机清除垃圾、废料、表土（腐殖土）、石头、草皮； 3.装载机装卸、自卸汽车移运、废料处理（运距综合考虑）； 4.人工配合场地清理、平整
201-1-2 | 平整场地、路肩 | m2 | 按实际平整面积，以平方米计量 | 1.铲削高路肩(高10cm内)厚30cm 清理、平整场地、路肩； 2.装载机装卸土方、自卸汽车移运、废料处理（运距综合考虑）； 3.人工配合场地清理、平整
201-2 | 挖除旧路面
201-2-1 | 挖除水泥混凝土路面 | m3 | 按实际拆除结构物数量以立方米为单位计量 | 1.交通维护、切缝机切缝、破碎机拆除旧路面； 2.不同结构物（含必要的地下部分内容）的拆除； 3.装载机装卸、运输、定点堆放； 4.自卸汽车将定点堆放的废料装卸、移运处理（运距综合考虑）； 5.人工配合场地清理、平整。
201-3 | 拆除结构物
201-3-1 | 拆除钢筋混凝土结构 | m3 | 1.按实际拆除结构物数量以立方米为单位计量 | 1.拆除前原有交通、排水等相关内容的妥善处理； 2.切缝机切缝，人工手持风炮机破除不同钢筋混凝土结构（含必要的地下部分内容）的拆除； 3.装载机装卸、运输、定点堆放； 4.自卸汽车将定点堆放的废料装卸、移运处理（运距综合考虑）； 5.人工配合场地清理、平整；
201-3-2 | 拆除混凝土结构 | m3 | 1.按实际拆除结构物数量以立方米为单位计量 | 1.拆除前原有交通、排水等相关内容的妥善处理； 2.切缝机切缝，人工手持风炮机破除不同混凝土结构（含必要的地下部分内容）的拆除； 3.装载机装卸、运输、定点堆放； 4.自卸汽车将定点堆放的废料装卸、移运处理（运距综合考虑）； 5.人工配合场地清理、平整；
201-3-3 | 拆除砖、石及其他砌体结构 | m3 | 1.按实际拆除结构物数量以立方米为单位计量 | 1.拆除前原有交通、排水等相关内容的妥善处理； 2.挖掘机拆除不同结构物（含必要的地下部分内容）的拆除； 3.装载机装卸砖石块、运输、定点堆放； 4.自卸汽车将定点堆放的废料装卸、空回、移运处理（运距综合考虑）； 5.人工配合场地清理、平整；
201-4 | 挖方路基
201-4-1 | 机械土石方开挖 | m3 | 1.以实际完成并经验收合格的挖方数量以立方米为单位计量； 2.土石方清运在子目201-4-3中计量 | 1.挖掘机就位、开辟工作面、挖除、装卸、运输、定点堆放； 2.填料分理、弃渣场征用、弃土整型、压实、复垦； 3.场地清理、平整
201-4-2 | 人工土石方开挖 | m3 | 1.以实际完成并经验收合格的挖方数量以立方米为单位计量； 2.土石方清运在子目201-4-3中计量 | 1.人工挖除、装卸、运输、定点堆放、空回； 2.填料分理、弃渣场征用、弃土整型、压实、复垦； 3.场地清理、平整
201-4-3 | 土石方清运 | m3 | 按实际外运土石方体积，以立方米为单位计量 | 自卸汽车将定点堆放的废料装卸、移运处理（运距综合考虑）
201-5 | 填方路基
201-5-1-1 | 机械回填土方 | m3 | 按实际压实的体积，以立方米为单位计量 | 1.机械履带推土机推土、平地机整平、基底翻松、压实、挖台阶； 2.临时排水； 3.边坡码砌； 4.分层摊铺； 5.洒水、压路机压实、刷坡； 6.人工配合清理、整型
201-5-1-2 | 机械回填土方（外购土） | m3 | 按实际压实的体积，以立方米为单位计量 | 1.机械履带推土机推土、平地机整平、基底翻松、压实、挖台阶； 2.临时排水； 3.边坡码砌； 4.自卸车运土（外购土）、装、卸、分层摊铺； 5.洒水、压路机压实、刷坡； 6.人工配合清理、整型
201-5-1-3 | 人工回填土方 | m3 | 按实际压实的体积，以立方米为单位计量 | 1.人工基底翻松、压实、挖台阶； 2.临时排水； 3.人工边坡码砌； 4.人工取土分层摊铺； 5.人工洒水、压实、刷坡； 6.整型
201-5-1-4 | 人工回填土方（外购土） | m3 | 按实际压实的体积，以立方米为单位计量 | 1.人工基底翻松、压实、挖台阶； 2.临时排水； 3.人工边坡码砌； 4.自卸车运土（外购土）、装、卸、分层摊铺；； 5.人工洒水、压实、刷坡； 6.整型
201-5-2 | 回填砂 | m3 | 按实际压实的体积，以立方米为单位计量 | 1.机械基底翻松、压实、挖台阶； 2.临时排水； 3.边坡码砌； 4.自卸车运砂、装、卸、推土机分层摊铺； 5.洒水、压路机压实、刷坡； 6.整型
201-5-3 | 回填石屑 | m3 | 按实际压实的体积，以立方米为单位计量 | 1.机械基底翻松、压实、挖台阶； 2.临时排水； 3.边坡码砌； 4.自卸车运石屑、装、卸、推土机分层摊铺； 5.洒水、压路机压实、刷坡； 6.整型
201-5-4 | 回填碎石 | m3 | 按实际压实的体积，以立方米为单位计量 | 1.机械基底翻松、压实、挖台阶； 2.临时排水； 3.边坡码砌； 4.自卸车运碎石、装、卸、推土机分层摊铺； 5.洒水、压路机压实、刷坡； 6.整型
201-7 | 路基排水设施
201-7-1 | 浆砌片石排水设施 | m3 | 按不同强度等级浆砌片（块）石体积，以立方米为单位计量 | 1.拆除、清理破损部分，地基平整夯实； 2.砂浆拌制、运输；选取石料 3.浆砌片（块）石砌筑、勾缝、抹面、养生；
201-7-2 | 混凝土排水设施
201-7-2-2 | C20混凝土 | m3 | 按不同强度等级混凝土体积，以立方米为单位计量 | 1.拆除、清理破损部分，地基平整夯实； 2.C20混凝土商品砼拌和、运输、装、卸、空回； 3.模板安装、涂脱模剂、拆除、修理、堆放等； 4.混凝土浇筑、勾缝、抹面、养生；
201-7-3 | 砖砌排水设施 | m3 | 以立方米为单位计量 | 1.拆除、清理破损部分，地基平整夯实； 2.砂浆商品砼拌和、运输、装、卸、空回；选取砖块 3.砖石砌筑、勾缝、抹面、养生；
201-7-4 | 打木桩 | m3 | 按打入的木桩体积，以立方米为单位计量 | 1.木桩的准备； 2.制作木桩、加工、机械打入； 3.锯桩头；填石头 4.清理现场。
201-7-5 | 堆砌砂包 | m3 | 按使用砂包的体积，以立方为单位计量 | 1.自卸车运砂、装、卸；人工用沙袋装砂、机械堆砌； 2.场地清理
201-7-6 | 铺设彩条布 | m2 | 按彩条布铺设的面积，以平方米为单位计量 | 1.人工检查、清理下承层； 2.彩条布铺设； 3.接缝处理（搭接、缝接、粘接）； 4.边缘处理
201-7-7 | 无纺布植草 | m2 | 按实际植草面积，以平方米计量 | 1.材料运至现场； 2.边坡整理、网面固定、安装； 3.平整种植土、机械液压喷播植草； 4.加盖土工布、养护； 5.施工现场清理工作。
201-7-8 | 台湾草皮 | m2 | 按撒（喷）播不同种类草种的场地面积，以平方米为单位计量 | 1.翻土整地、场地清理，耙细； 2.撒播草种及覆盖； 3.浇水、施肥、除虫、除杂草、 修剪 补种； 4.废料清理、装卸、运输、处理
203 | 挖方路基
203-1-4 | 淤泥清理/管道清淤疏通（含暗箱、明渠） | m3 | 按体积以立方米计量 | 1.场地维护、机械就位 2.抽清淤污水车利用自能车进去雨水管道内抽淤泥、渣土、杂物、堵塞物及其他异物，并装车外运处理； 3.管道清淤管径 1200mm 内积泥 1/2 内运距综合考虑
207 | 坡面排水
207-1 | 边沟
207-1-1 | 清理边沟、截水沟、排水沟 | m | 按长度以米计量 | 1.人工配合机械挖、装、运、卸除、空回，实际运距(km):35 2.清理沟内泥沙，垃圾，疏通排水，清理沟边两侧各 0.3m， 30cm 以内的杂草，清理物外运处理
207-1-2 | 浆砌预制块急流槽、排水沟、边沟、截水沟、拦水带 | m3 | 按体积以立方米计量 | 1.挖土方，垫层，预制块制作、运输、安装；拌和、运输砂浆 2.底面批荡，回填，养生，外运处理
212 | 坡面养护
212-1 | 锥坡养护 | ㎡ | 按面积以平方米计量 | 1.修剪边坡杂草、种植草，集中堆放，场地清，维护。 2.人工清理冲沟、缺口杂物，粘士外运，现场捣实。 3.清理边坡,人工挖台阶，拍实，清理现场。 4.长30~50cm的小木桩加工，分排插打，清理现场。 5.高路堑边坡铺设尼龙编制网或高强塑料网，打入钢筋弯钩固定，清理场地。 6.人工装土，手推车运关，卸除，空回，清理现场。 7.装载机铲装土方或石调位，清理工作面。
第300章 路面
子目号 | 子 目 名 称 | 单位 | 计量规则 | 工作内容
309 | 热拌沥青混合料面层
309-1 | 细粒式沥青混凝土
309-1-2 | 沥青砼路面局部维修（SMA13沥青混凝土，4CM) | ㎡ | 按面积以平方米计量 | 1.施工准备，放样、机械铣刨，场内堆积或自动回收，装运废渣土、清理现场。2.喷洒乳化沥青，铺装土工格栅， 3.摊铺 4cmSMA 沥青混凝土、压实、冷却、恢复交通。
309-1-3 | 沥青砼路面零星维修（摊铺 7cm、AC-13C） | ㎡ | 按面积以平方米计量 | 1)切缝机切缝，清理断面；2)零星修补（含大型机械进退场）:机械凿除除清理损坏部分，装运废渣土外运，洒沥青黏层油，铺装土工格栅，摊铺摊铺 7cm 细粒式沥青混凝土（AC-13C）、上实、冷却、恢复交通。
309-4 | 灌缝
309-4-1 | 热溶灌缝 | m | 按长度以米计量 | 1.切割 V 槽，清理，吹缝，2.熬制沥青灌封胶(用量0.6kg/m)，上料灌缝、撒隔离剂（滑石粉），恢复交通
309-4-2-1 | 坑槽冷补 (4处算一个台班,不含材料) | 台班 | 按数量以台班计量 | 1.4 处算一个台班，不含冷补材料 2.坑槽修补:人工凿除除清理损坏部分，装运废渣土外运，洒沥青黏层 3.铺装冷补材料、上实、恢复交通。
309-4-2-2 | 冷补沥青混合料(冷补沥青混凝土) | t | 按重量以吨计量 | 冷补沥青混合料（LB-10）
309-4-3-1 | 坑槽快补（2 处算一个台班，不含材料，每处面积1m²） | 台班 | 按数量以台班计量 | 1.2 处算一个台班，不含快补材料 2.坑槽修补:人工凿除除清理损坏部分，装运废渣土外运，洒沥青黏层 3.综合养护车加热、拌和、下料；铺装热补材料、上实、恢复交通。
309-4-3-2 | 快干水泥 | t | 按重量以吨计量 | 快干水泥
309-4-3-3 | 特种沥青混凝土混凝土 | t | 按重量以吨计量 | 特种沥青混凝土混凝土
309-4-3-4 | 热补沥青混凝土 | t | 按重量以吨计量 | 热补沥青混凝土
309-4-3-5 | 硅沥青速凝冷补材料 | t | 按重量以吨计量 | 硅沥青速凝冷补材料
309-4-3-6 | YK-100修补料 | t | 按重量以吨计量 | YK-100修补料
309-4-3-7 | 特种高精粘薄层混凝土 | t | 按重量以吨计量 | 特种高精粘薄层混凝土
309-4-3-8 | 感压型沥青混合料 | t | 按重量以吨计量 | 感压型沥青混合料
309-4-5 | 改性环氧树脂混合料坑槽修补（路面破损快速修补技术） | m3 | 按体积以立方米计量 | 1.改性环氧树脂混合料坑槽修补（路面破损快速修补技术） 2.厚度 6-8cm 3.目前已要求减少快干水泥修补，尽量采用新材料修补，预计5 天施工1m3
309-4-6 | 超薄沥青罩面（2cm路基段） | m2 | 按面积以平方米计量 | 1.对路基段沥青面层脱落进行机械精铣刨、清理，装、运、空回（运距综合考虑）； 2.喷洒粘层油， 3.摊铺超薄沥青罩面2m、上实、冷却、恢复交通。
309-4-8 | 宽缝处理 | m | 按长度以米计量 | 1.开槽（10cm 以内一次成型），清缝、吹缝； 2.机械加热灌缝胶、灌缝机灌缝（用量1kg/m），整缝，撒隔离剂（滑石粉），开放交通
312 | 水泥混凝土面板
312-1 | 水泥混凝土面板
312-1-1 | 水泥砼路面板维修 | m3 | 按体积以立方米计量 | 1.交通维护、切缝机切缝、破碎机拆除旧路面；凿除原水泥混凝土路面板厚25cm，清理基层， 2.装载机装卸、运输、定点堆放；自卸汽车将定点堆放的废料装卸、移运处理（运距综合考虑）； 3.制安拉杆传力杆，重铺弯拉强度5.0MPA C50（三天早强）商品砼混凝土路面，灌缝，养生、恢复交通
312-1-2 | 水泥砼贫砼基层板维修 | m2 | 按面积以平方米计量 | 1.交通维护、切缝机切缝、破碎机拆除旧路面；凿除原水泥混凝土基层板10cm，清理基层， 2.装载机装卸、运输、定点堆放；自卸汽车将定点堆放的废料装卸、移运处理（运距综合考虑）； 3.摊铺弯拉强度 3.0MPA C25商品砼混凝土路面基层，养生，恢复交通
313 | 路缘石
313-5 | 路缘石
313-5-1 | 调整路缘石 | m | 按长度以米计量 | 1.拆除，调整，安装原路缘石，破损部分砂浆修复，光面纹缝，外运处理（运距综合考虑）
313-5-2 | 更换路缘石 | m | 按长度以米计量 | 1.拆除，废料装车外运处理（运距综合考虑）； 2.安装新成品路缘石（规格1/0.5*0.2*0.35m，C30）
314 | 路面及中央分隔带排水
314-3 | 集水井
314-3-1 | 沙井清梳 | 处 | 按数量以处计量 | 1.开盖，清淤，淤泥深度450mm， 2.抽运车清理淤泥外运处理（运距综合考虑）， 3.盖板恢原，井径 1000mm
314-3-2 | 更换球墨铸铁盖板 | Kg | 按重量以千克计量 | 1.切缝、人工风炮拆除混凝土，装运废料外运（运距综合考虑 ） 2.装运整体式新盖板，安装盖板、拌和混凝土、砂浆砌筑； 3.规格750*540*70mm、Ф85cm*20cm
314-3-3 | 沙井盖提升 | 处 | 按数量以处计量 | 1.切缝、人工风炮拆除混凝土，装运废料外运（运距综合考虑）， 2.拆井环盖，井身砌高，重新安装井环盖，（马检井预制钢筋砼井环铸铁井盖座，Ф920×200）
314-4-2 | 铸铁篦子 | 个 | 按盖板尺寸以个为单位计量 | 1.拆除旧铸铁篦子（运距综合考虑） 2.盖板制备（铸铁篦子75cm*45cm*3cm）、保护、储存或运输； 3.盖板安设、快干水泥混凝土封边； 4.场地清理
314-4-6 | 铸铁沙井盖板（φ900）重型 | 个 | 按盖板尺寸以个为单位计量 | 1.拆除旧铸铁篦子（运距综合考虑） 2.盖板制备（铸铁沙井盖板（φ900）重型）、保护、储存或运输； 3.盖板安设，快干水泥混凝土封边； 4.场地清理
314-4-7 | 更换钢筋混凝土盖板 | m3 | 按不同强度等级混凝土体积，以立方米为单位计量 | 1.切缝、人工风炮拆除钢筋混凝土盖板，装运废料外运（运距综合考虑）， 2.模板制安、预制C30混凝土盖板、钢筋制安300kg/m3、保护、储存或吊、运输； 3.盖板吊装、安设、快干水泥混凝土封边； 4.场地清理
314-5 | 混凝土防护设施
314-5-1 | 挡土墙 | m3 | 按不同强度等级混凝土体积，以立方米为单位计量 | 1.准备材料； 2.模板组拼拆、安装、拆除、修理、涂脱模剂、堆放 3.钢筋制作、，绑扎、入模定位 4.搭、拆脚手架 5.C30商品混凝土的拌和、运输、浇筑、振捣，勾缝或抺面，养生； 6.包括搭设及拆除简易脚手架、开挖台阶、铺设垫层或反滤层、设置沉降缝、安装泄水孔等可能发生的工作； 7.清理施工现场。
314-5-2 | 水泥砂浆勾缝 | m | 按不同材质、不同强度等级勾缝面积，以米为单位计量 | 1.砂浆拌制； 2.勾缝； 3.养生； 4.清理施工现场。
314-5-3 | 水泥砂浆抹面、修补（2cm厚） | m2 | 按不同材料、不同强度等级抹面面积，以平方米为单位计量 | 1.砂浆拌制； 2.勾缝； 3.养生； 4.清理施工现场。
314-6 | 防汛专项整治
314-6-1 | 排水口改造 | 处 | 按实际改造，以处为单位计量 | 1.拆除清理改造部位（运距综合考虑） 2.制备砂浆 3.砌筑片石、勾缝、养生 4.清理施工现场
314-6-2 | 边坡加固 | m3 | 按实际加固的体积，以立方米为单位计量 | 1.清理加固部位杂物（运距综合考虑） 2.制备砂浆 3.砌筑片石、砼预制块、勾缝、养生 4.清理施工现场
314-6-3 | 排水沟加固 | m3 | 按实际加固的体积，以立方米为单位计量 | 1.清理加固部位杂物（运距综合考虑 ） 2.制备砂浆 3.砌筑片石、勾缝、养生 4.清理施工现场
314-6-5 | 涵洞清理（机械淤泥） | m3 | 按实际清理的体积，以立方米为单位计量 | 1.涵洞人工配合疏通 2.场地清理 3.抽淤泥车淤泥外运处理（运距综合考虑） 4.淤泥运输到指定处理点处理
314-6-6 | 防汛人员值守 | 工日 | 按实际投入数量，以工日为单位计量 | 按实际发生投入签证计量
314-6-7 | 防汛值守车辆 | 台班 | 按实际投入数量，以台班为单位计量 | 按实际发生投入签证计量
314-6-8 | 防汛沙袋30cm*70cm | 个 | 按实际投入数量，以个为单位计量 | 1.防汛沙袋准备，30cm*70cm及按实际需求调整 2.码放
第400章 桥梁、涵洞
子目号 | 子 目 名 称 | 单位 | 计量规则 | 工作内容
403-2 | 桥梁排水及其附属设施维修
403-2-1 | 泄水孔及排水构造物
403-2-1-2 | 凿开防撞墙新落水口 | 个 | 按落水口开孔数量，以个为单位计量 | 1.清理防撞墙开孔表面、定位； 2.机械钻孔直径200mm、深度0.3m-0.5m、开孔、清理； 3.环氧砂浆修复洞口、聚合物混凝土修补桥面 4.场地清理
403-2-1-6 | 高架桥泄水孔改造 | 处 | 按泄水孔改造数量，以处为单位计量 | 1.清理泄水孔表面； 2.切缝、凿除、安装铸铁排水格栅、落水口挡板、铸铁篦子50cm*30cm； 3.环氧砂浆修复洞口、聚合物混凝土修补桥面 4.场地清理
403-3 | 混凝土桥梁修补
403-3-1 | 更换泄水孔钢格栅 | 套 | 按数量以套计量 | 1.拆除，安装新格栅40cm*40cm，外运处理 2.环氧砂浆修复洞口 3.场地清理
403-3-2 | 更换泄水孔挡板 | 套 | 按数量以套计量 | 1.拆除，安装新挡板，外运处理（运距综合考虑）；挡板规格：60cm*25cm*3mmpvc 板 2.环氧砂浆修复洞口 3.场地清理
403-3-3 | 桥面泄水孔日常清疏 | 个 | 按数量以个计量 | 1.清理泄水孔内泥沙，垃圾，疏通排水，外运处理（运距综合考虑）（不需挂吊篮作业）
403-3-4 | 更换 D200PVC 管落水管 | m | 按长度以米计量 | 拆除，安装新 D200PVC 管,外运处理；含直通，管卡
403-3-5 | 更换105度 弯头（D200PVC） | 个 | 按数量以个计量 | 拆除，安装新 D200PVC 105度弯头，外运处理（运距综合考虑）
405 | 混凝土桥梁修补
405-4 | 改性环氧砂浆（混凝土）修补
405-4-1 | 结构表观病害（蜂窝麻面、破损漏筋）处置（不含措施费） | m2 | 按面积以平方米计量 | 凿除松散混凝土、表面打磨、钢筋除锈、丙酮清理、环氧聚合物砂浆分层填补
405-5 | 高强钢丝布（修补厚度超过4cm）
405-5-1 | 高强钢丝布 | m2 | 按面积以平方米计量 | 1.混凝土表面处理，利用角磨机打磨，吹去表面浮尘 2.裁剪高强钢丝布，将高强钢丝布裁剪成预设尺寸备用 3.配置膏体粘结胶，利用电锤将粘结胶的原材料按照规定配比充分搅拌 4.涂抹第一层膏体粘结胶，将裁剪好的高强钢丝布平铺于膏体粘接胶层上，使用抹刀按压高强钢丝布等工序
405-6 | 结构裂缝（＜0.15mm)封缝处理 | m | 按长度以米计量 | 1.表面清理； 2.选择裂缝修补方法、材料、顺序； 3.裂缝封口表面处理； 4.表面封闭法处理裂缝密封胶材料封缝； 5.清理施工现场
405-7 | 结构裂缝（＞0.15mm)灌缝处理 | m | 按长度以米计量 | 1.表面清理； 2.选择裂缝修补方法、材料、顺序； 3.裂缝封口表面处理； 4.表面封闭法处理裂缝材料灌缝； 5.自动低压渗注法、压力注浆法，处理裂缝； 6.清理施工现场
410 | 结构混凝土工程
410-4 | 预制混凝土上部结构
410-4-1 | 更换中分带预制上盖板 | m | 按更换盖板长度以米为单位计量 | 1.开工前做好防掉落措施、附属设施拆离（防眩板、中分带标志牌）；吊运、拆除旧盖板、运弃（运距综合考虑） 2.钻孔植筋、钢筋锚固 3.模板制安、钢筋网焊接、预制C30防水混凝土盖板构件、保护、储存或平板车运输； 4.吊机吊装盖板、安设、T型密封条； 5.恢复（安装防眩板、中分带标志牌） 6.场地清理 （上盖板规格170cm*100cm*8cm、170cm*50cm*8cm ）
410-4-2 | 更换中分带预制下盖板 | m | 按更换盖板长度以米为单位计量 | 1.开工前做好、附属设施拆离（防眩板、中分带标志牌）；吊运、拆除旧盖板、运弃（运距综合考虑） 2.钻孔植筋、钢筋锚固、铁链链接 3.模板制安、钢筋网焊接、预制C30防水混凝土盖板构件、保护、储存或平板车运输； 4.吊机吊装盖板、安设、加装防落钢链、T型密封条； 5.恢复（安装防眩板、中分带标志牌） 6.场地清理 （下盖板规格 130cm*100cm*8cm）
410-4-3 | 调整中分带预制盖板 | m | 按调整盖板长度以米为单位计量 | 1.人工调整盖板； 2.砂浆修补； 3.场地清理 （上盖板规格 170cm*100cm*8cm、170cm*50cm*8cm）
410-4-4 | 中分带盖板内清碴 | m | 按实际中分带盖板内清碴长度数量，以米为单位计量 | 1.开工前做好、附属设施拆离（防眩板、中分带标志牌）；吊开上盖板 2.清除杂物； 3.凿打清理渣土，废料清理、装卸、运输、处理（运距综合考虑）； 4.吊机吊装盖板、安设T型密封条； 5.恢复（安装防眩板、中分带标志牌） 6.场地清理 （下盖板 宽度1.3m ）
415 | 桥面铺装
415-1 | 沥青混凝土桥面铺装
415-1-1 | 沥青混凝土桥面铺装（沥青混凝土，1.5CM) | ㎡ | 按面积以平方米计量 | 1.沥青路面精洗刨1.5cm，清理基层，外运处理（综合考虑） 2.喷洒乳化沥青，铺设细式沥青砼表层（含大型机械进退场费）， 3.摊铺超薄沥青罩面1.5m、上实、冷却、恢复交通。
415-2 | 水泥砼桥面铺装层维修
415-2-1 | 水泥砼桥面铺装层维修 | m3 | 按体积以立方米计量 | 1.切缝、凿除原水泥混凝土桥面板，清理基层，外运处理（运距综合考虑） 2.重铺Φ12@10*10cm的单层钢筋网，钻孔植筋胶植筋 3.重铺弯拉强度 5.0MPA C45商品混凝土路面， 4.铺设土工布、养生，切缝，灌缝等
415-3 | C50水泥混凝土（3天早强） | m3 | 按体积以立方米计量 | 1.安拆支架、模板； 2.表面凿毛、清理； 3.表面的风化、细微裂缝、灰缝脱落的进行处理； 4.混凝土修补缺陷； 5.养生； 6.场地清理
415-4 | C50钢纤维混凝土 | m3 | 按体积以立方米计量 | 1.安拆支架、模板； 2.表面凿毛、清理； 3.表面的风化、细微裂缝、灰缝脱落的进行处理； 4.混凝土修补缺陷； 5.养生； 6.场地清理
417 | 桥梁接缝和伸缩装置
417-1 | 橡胶伸缩装置
417-1-1 | 更换桥梁伸缩缝胶条 | m | 按长度以米计量 | 1.拆除，安装新胶条，伸缩缝除尘除锈，垃圾外运处理（运距综合考虑） 2.安装新桥梁伸缩缝胶条
417-1-2 | 伸缩缝清缝 | m | 按长度以米计量 | 伸缩缝除尘除锈，吹缝，垃圾外运处理（运距综合考虑）
417-1-3 | 更换伸缩缝D80 | m | 按长度以米计量 | 1.伸缩缝两侧混凝土保护带机器破除至见原构造钢筋 2.打凿至合适深度并清除松散杂物、高压水冲洗,废料运距15km 3.钻孔植筋胶植筋、焊接钢筋网； 4.新伸缩缝安放、CFC50钢纤维混凝土（快干混凝土）浇筑、围蔽养生、安装胶条。包含施工前和施工过程中的吊装钢板临时处置。 5.场地清理
417-1-4 | 更换梳齿板伸缩缝 D160-320 | m | 按长度以米计量 | 1.伸缩缝两侧混凝土保护带机器破除至见原构造钢筋 2.打凿至合适深度并清除松散杂物、高压水冲洗,废料外运 3.钻孔植筋胶植筋、焊接钢筋网； 4.新伸缩缝安放、CFC50钢纤维混凝土（快干混凝土）浇筑、围蔽养生、安装胶条。包含施工前和施工过程中的吊装钢板临时处置； 5.场地清理
417-1-5 | 伸缩缝止水密封胶 | m | 按长度以米计量 | 1.缝内杂物清理、两侧型钢打磨至见金属光泽、泡沫胶条填缝、两侧型钢顶面黏贴临时贴纸隔垫、密封胶填抹、撕去贴纸隔垫、检查并清理收尾
417-1-6 | 伸缩缝U型排水槽 | m | 按长度以米计量 | 1.使用26米以内高空作业车高空作业 2.钻孔、安装U型定制不锈钢管扣，伸缩缝U型排水槽规格：1000*20*20mm 厚2mm ，6.3kg/m，316L不锈钢 3.不锈钢U型排水槽（规格 ）制作、安装、密封胶填抹、撕去贴纸隔垫、检查并清理收尾
418 | 桥梁其他附属
418-1 | 支座更换
418-1-1 | 更换支座 | dm3 | 以dm3为单位计量 | 1.清理表面； 2.拆除旧支座； 3.清除破损支座垫片、垫石、梁底钢板 4.安设新支座； 5.废料清理、装卸、运输、定点堆放； 6.场地清理
418-1-2 | 支座脱空处理 | 个 | 以个为单位计量 | 1.清理表面； 2.支座脱空部分清理、修复； 3.废料清理、装卸、运输、定点堆放； 4.场地清理
418-3-1 | 梁体顶升 | 孔 | 以孔为单位计量 | 1.设顶升梁装置； 2.设临时支架； 3.顶升梁体和落梁； 4.拆除临时支架
418-3-2 | 满堂脚手架 | m3 | 以立方米为单位计量 | 1.搭设脚手架； 2.拆除、场地清理
418-3-4 | 高空作业车台班 10m以内 | 台班 | 按实际发生的机械台班数量，以台班为单位计量 | 高空作业工程机械台班
418-3-5 | 最大作业12m以内高空作业车 | 台班 | 按实际发生的机械台班数量，以台班为单位计量 | 高空作业工程机械台班
418-3-6 | 最大作业18m以内高空作业车 | 台班 | 按实际发生的机械台班数量，以台班为单位计量 | 高空作业工程机械台班
418-3-7 | 最大作业20m以内高空作业车 | 台班 | 按实际发生的机械台班数量，以台班为单位计量 | 高空作业工程机械台班
418-3-8 | 桥梁检测车 | 台班 | 按实际发生的机械台班数量，以台班为单位计量 | 高空作业工程机械台班
418-3-9 | 升降车作业台班30M | 台班 | 按实际发生的机械台班数量，以台班为单位计量 | 高空作业工程机械台班
419 | 巡查
419-1 | 巡查
419-1-1 | 全线日常巡查 | 月 | 按工作完成情况以月计量 | 根据《公路养护技术标准》（JTG 5110-2023）、《公路技术状况评定标准》（JTG5210-2018）、《公路桥涵养护规范》JTG5210-2021）、《公路隧道养护技术规范》（JTGH12-2015）、《汛期公路巡查工作制度(试行)》等有关要求，对高速公路范围内的路基（含边坡）、路面、桥梁、涵洞、隧道、绿化、安全设施和其它沿线设施进行日常巡视和目测检查，以及时掌握或发现桥梁结构运营情况、道路设施的保洁情况、完好状况或病情况。巡查频率宜不少于 1次/天，雨季、冰冻季节和极端天气，增加日常巡查频率。填写日常巡查记录表，配合录入桥梁管理系统。
第900章 其它
子目号 | 子 目 名 称 | 单位 | 计量规则 | 工作内容
902 | 房建设施
902-1 | 拆除工程
902-1-1 | 拆除平面块料 | m2 | 按拆除的平面块料面积以平方米为单位计量 | 1、拆除原建筑厚10mm 2、清理拆除的垃圾并运输离场，运距综合考虑
902-1-2 | 拆除立面块料 | m2 | 按拆除的立面块料面积以平方米为单位计量 | 1、拆除原建筑墙体，墙厚10mm 2、清理拆除的垃圾并运输离场，运距综合考虑
902-1-3 | 拆除墙面抹灰 | m2 | 按拆除的墙面抹灰面积以平方米为单位计量 | 1、拆除原建筑墙厚10mm 2、清理拆除的垃圾并运输离场，运距综合考虑
902-1-4 | 砖、石及其他砌体拆除 | m3 | 拆除的砖、石及其他砌体拆除体积以立方米为单位计量 | 1、拆除原建筑 2、清理拆除的垃圾并运输离场，运距综合考虑
902-1-5 | 天面杂草清除 | m2 | 按面积以平方米计量 | 1.人工清理 2.清理拆除的垃圾并运输离场，运距综合考虑
902-2 | 楼地面工程
902-2-1 | 铺800*800mm地板砖 | ㎡ | 按面积以平方米计量 | 1.拆除，新装规格，颜色，质量等一致的产品, 2.基层:结构楼板清理 3.面层：块料地板(800*800mm地板砖)、砂浆制作、运输、养生； 4.综合考虑切割、磨边、其他辅材、开孔及收口等
902-3 | 窗台、门槛
902-3-1 | 大理石窗台、门槛 | m2 | 以实际完成并经验收合格的面积，以平方米计量； | 1、基层：（1）结构楼板清理（2）素水泥浆一道（掺水重5%108胶）（3）25厚DS-M15水泥砂浆找平层 2、结合层：5mm水泥胶浆 3、面层：ST-03 深灰色大理石（门槛石），厚度20mm，六面防水，表面结晶处理 4、与面层同色填缝剂填缝 5、综合考虑切割、磨边、其他辅材、开孔及收口等
902-4 | 墙面装饰工程
902-4-1 | 块料踢脚线 | m | 按镶贴长度以米为单位计量 | 1.基层清理；18mm难燃夹板 2.砂浆制作、运输、养生； 3.面层铺贴；块料踢脚线 4.嵌缝； 5.刷防护材料； 6.磨光、酸洗、打蜡； 7.场地清理
902-4-2 | 块料墙面 | m2 | 按面积以平方米计量 | 1.拆除，安装，选取与原墙面砖规格，颜色，质量等一致的产品 2.基层:墙面清理 3.面层：块料墙板安装、砂浆制作、运输、养生； 4.综合考虑切割、磨边、其他辅材、开孔及收口等
902-4-3 | 水泥砂浆抹墙面（厚 2cm） | m2 | 按面积以平方米计量 | 1.工程部位：墙面 2.墙体，清理基层 3.专用界面一道 4.墙面：15厚DP-M15水泥石灰砂浆找平；5厚DP-M20水泥石灰砂浆抹面
902-4-4 | 水泥砂浆抹地面（厚 2cm） | m2 | 按面积以平方米计量 | 1.工程部位：地面 2.墙体，清理基层 3.专用界面一道 4.墙面：15厚DP-M15水泥石灰砂浆找平；5厚DP-M20水泥石灰砂浆抹面
902-4-5 | 水泥砂浆找平层（厚 2cm） | m2 | 按面积以平方米计量 | 清理基层，刷水泥浆，抹平、压实
902-4-6 | 内墙扇灰 | m2 | 按面积以平方米计量 | 1.清理基层 2.拌和腻子 3.刮腻子厚2cm、压实室内用环保腻子
902-4-7 | 外墙扇灰 | m2 | 按面积以平方米计量 | 1.清理基层 2.拌和腻子 3.刮腻子厚2cm、压实室外用环保腻子
902-4-8 | 内墙油漆 | m2 | 按面积以平方米计量 | 1.清理基层 2.调试油漆 3.乳胶漆底油二遍，油内墙面漆两遍
902-4-9 | 外墙油漆 | m2 | 按面积以平方米计量 | 1.清理基层 2.调试油漆 3.乳胶漆底油一遍，油外墙面漆两遍
902-5 | 墙面装饰板
902-5-1 | 100mm厚轻钢龙骨埃特板 | m2 | 按实际铺设的面积，以平方米为单位计量； | 1、骨架：（1）基层清理（2）预埋250*150*10镀锌钢板，M8膨胀螺丝固定（3）50*50*5镀锌方通吊杆（4）60*60*5镀锌角铁转换层，间距900mm*1200mm（5）φ8吊杆，间距900-1200mm（6）C60*27*1.2上人主骨，间距800-1200mm（7）0.6后蜂窝铝板专用Z型龙骨 2、面层：100mm厚轻钢龙骨埃特板） 3、综合考虑切割、磨边、其他辅材、开孔及收口等
902-5-2 | 倍耐特板 | m2 | 按实际铺设的面积，以平方米为单位计量； | 1、骨架：（1）基层清理（2）预埋250*150*10镀锌钢板，M8膨胀螺丝固定（3）50*50*5镀锌方通吊杆（4）60*60*5镀锌角铁转换层，间距900mm*1200mm（5）φ8吊杆，间距900-1200mm（6）C60*27*1.2上人主骨，间距800-1200mm（7）0.6后蜂窝铝板专用Z型龙骨 2、面层：12mm厚倍耐特板 3、综合考虑切割、磨边、其他辅材、开孔及收口等
902-6 | 门窗工程
902-6-1 | 木质门
902-6-1-1 | 仿古实木木门（带铜制配件） | m2 | 按仿古实木木门的个数以套为单位计量 | 1.新仿古实木木门的安装； 2.场地清理
902-6-2 | 金属门
902-6-2-1 | 不锈钢防盗门 | m2 | 按不锈钢防盗门的面积以平方米为单位计量 | 1.新不锈钢防盗门的安装； 2.场地清理
902-6-3 | 门套、门配件
902-6-3-1 | 更换不锈钢门锁 | 套 | 以套为计量单位 | 1.拆除破损配件，废料清理、装卸、运输、定点堆放； 2.新不锈钢门锁的安装； 3.场地清理
902-6-3-2 | 更换把手式门锁 | 套 | 以套为计量单位 | 1.拆除破损配件，废料清理、装卸、运输、定点堆放； 2.新手式门锁的安装； 3.场地清理
902-6-3 | 金属窗
902-6-3-1 | 铝合金推拉窗 | m2 | 按铝合金推拉窗的面积以平方米为单位计量 | 1.新铝合金推拉窗的安装； 2.场地清理（玻璃厚度： 6.0mm 型材系列： 90.0 钢化玻璃）
902-6-3-2 | 铝合金三层真空隔音窗 | m2 | 按铝合金三层真空隔音窗的面积以平方米为单位计量 | 1.新铝合金三层真空隔音窗的安装； 2.场地清理
902-7 | 保温、隔热、防腐、防水工程
902-7-1 | 楼地面涂膜防水
902-7-1-1 | K11水泥基防水涂料 | m2 | 按涂刷面积以平方米为单位计量 | 1.工程部位：地面 2.墙体，清理基层 3.专用界面一道厚2cm 4.地面：15厚K11水泥基防水涂料找平；5厚K11水泥基防水涂料抹面
902-7-2 | 屋面刚性防水
902-7-2-1 | 屋面零星补漏防水 | m2 | 按补漏面积以平方米为单位计量 | 1.工程部位：楼地面 2.凿除屋面保护层及开裂细石混泥土 3.磨除原失效防水层 4.管根节点处理 5.更换落水口110mm 6.CPS反应粘预铺结合层施工 7.湿铺CPS﹣TS反应粘防水卷材 8.CPS反应粘外露型结合层施工
902-8 | 金属结构、天棚工程
902-8-1 | 制安不锈钢构件 | kg | 按千克为单位计量 | 1.拆除破损配件，废料清理、装卸、运输、定点堆放； 2.不锈钢构件制作、运输、安装； 3.场地清理
902-9 | 天棚工程
902-9-1 | 铝扣板天花 | m2 | 1.按水平投影面积以平方米为单位计量； 2.天棚面中的灯槽及跌级、锯齿形、吊挂式、藻井式天棚面积不展开计量； 3.不扣除间壁墙、检查口、附墙烟囱、柱垛和管道所占面积； 4.扣除单个0.3平方米以上的孔洞、独立柱及与天棚相连的窗帘盒所占的面积 | 1、骨架：（1）基层清理（2）预埋250*150*10镀锌钢板，M8膨胀螺丝固定（3）50*50*5镀锌方通吊杆（4）60*60*5镀锌角铁转换层，间距900mm*1200mm（5）φ8吊杆，间距900-1200mm（6）C60*27*1.2上人主骨，间距800-1200mm（7）0.6后蜂窝铝板专用Z型龙骨 2、面层：AL-01 白色蜂窝铝板（1.2mm厚铝板+10mm蜂窝铝板+1.0mm背板） 3、综合考虑切割、磨边、其他辅材、开孔及收口等
902-9-2 | 石膏板天花 | m2 | 1.按水平投影面积以平方米为单位计量； 2.天棚面中的灯槽及跌级、锯齿形、吊挂式、藻井式天棚面积不展开计量； 3.不扣除间壁墙、检查口、附墙烟囱、柱垛和管道所占面积； 4.扣除单个0.3平方米以上的孔洞、独立柱及与天棚相连的窗帘盒所占的面积 | 1、骨架：（1）基层清理（2）预埋250*150*10镀锌钢板，M8膨胀螺丝固定（3）50*50*5镀锌方通吊杆（4）60*60*5镀锌角铁转换层，间距900mm*1200mm（5）φ8吊杆，间距900-1200mm（6）C60*27*1.2上人主骨，间距800-1200mm（7）0.6后蜂窝铝板专用Z型龙骨 2、面层：石膏板12mm
902-9-3 | 更换LED节能灯盘 | 套 | 按灯的数量以套为单位计量 | 1.拆除破损配件，废料清理、装卸、运输、定点堆放； 2.灯的安装； 3.场地清理（规格、参数MDP017013/L-4000K）
902-10 | 电气工程
902-10-1 | 更换排气扇 | 套 | 按实际加装排气扇的数量，以套为单位计量 | 1.拆除破损部分，废料清理、装卸、运输、定点堆放； 2.加装排气扇； 3.场地清理
902-11 | 给排水工程
902-11-1 | 浴厕配件
902-11-1-1 | 洗手盆（陶瓷类） | 套 | 以套为单位计量 | 1.拆除破损配件，废料清理、装卸、运输、定点堆放； 2.打螺栓孔 洗手盆及附件安装,与上下水管连接,试水。； 3.场地清理
902-11-1-2 | 更换洗手盆（不锈钢类） | 套 | 以套为单位计量 | 1.拆除破损配件，废料清理、装卸、运输、定点堆放； 2.打螺栓孔 洗手盆及附件安装,与上下水管连接,试水。； 3.场地清理
902-11-1-3 | 蹲便器 | 套 | 以套为单位计量 | 1.拆除破损配件，废料清理、装卸、运输、定点堆放； 2.打螺栓孔 蹲便器及附件安装（包括水嘴、阀门、头等，排水配件包括存水弯、排水栓、下水口等以及配备的连接器）,与上下水管连接,试水。 3.采用混凝土或砖基础 4.场地清理
902-11-1-4 | 小便器 | 套 | 以套为单位计量 | 1.拆除破损配件，废料清理、装卸、运输、定点堆放； 2.打螺栓孔 小便器及附件安装（包括水嘴、阀门、头等，排水配件包括存水弯、排水栓、下水口等以及配备的连接器）,与上下水管连接,试水。 3.采用混凝土或砖基础 4.场地清理
902-11-1-5 | 延时阀 | 套 | 以套为单位计量 | 1.拆除破损配件，废料清理、装卸、运输、定点堆放； 2.新延时阀的安装； 3.场地清理
902-11-1-6 | 更换冲水箱 | 套 | 以套为单位计量 | 1.拆除破损配件，废料清理、装卸、运输、定点堆放； 2.打螺栓孔 冲水箱及附件安装（包括水嘴、阀门、头等，排水配件包括存水弯、排水栓、下水口等以及配备的连接器）,与上下水管连接,试水。 3.采用混凝土或砖基础 4.场地清理
902-12 | 户外工程
902-12-1 | 路面混凝土
902-12-1-1 | C25混凝土 | m3 | 按不同强度等级混凝土体积以立方米为单位计量 | 1.场地清理； 2.模板安装、拆除、修理、堆放等； 3.C25商品混凝土浇筑、勾缝、抹面、土工布、养生
902-12-2 | 户外铺砌
902-12-2-1 | 砌砖 | m3 | 按砌筑砖体积以立方米为单位计量 | 1.场地清理； 2.砂浆制作、运输、养生； 3.砌砖、勾缝、抹面、养生
902-12-2-2 | 人行道砖铺设（透水砖、彩砖等） | m2 | 按铺设砖面积以平方米为单位计量 | 1.场地清理； 2.砂浆制作、运输、养生； 3.基层铺筑； 4.铺设砖（透水砖、彩砖等） 5.场地清理
902-12-3 | 浆砌片石护面墙/护脚 | m3 | 按不同强度等级浆砌片（块）石体积，以立方米为单位计量 | 1.拆除、清理破损部分，地基平整夯实； 2.砂浆拌制 3.浆砌片（块）石砌筑、勾缝、抹面、养生；
902-12-4 | 浆砌片石排水沟 | m3 | 按不同强度等级浆砌片（块）石体积，以立方米为单位计量 | 1.拆除、清理破损部分，地基平整夯实； 2.砂浆拌制 3.浆砌片（块）石砌筑、勾缝、抹面、养生；
902-13 | 综合钢脚手架（4.5m 内） | m³ | 按面积以平方米计量 | 4.5m 内，搭、拆
902-14 | 土方外运 | m3 | 按体积以立方米计量 | 自卸汽车将定点堆放的废料装卸、移运处理（运距10km）
902-15 | 应急抢险 | 台班 | 按数量以台班计量 | 台风，暴雨，夜间等应急性抢险，含灯牌车 1 辆（车斗长度6米以内）及相应抢险人员
902-16 | 全线电房白蚁防治（每年1次） | 处 | 按数量以处计量 | 东南西环全线监控中控室，东圃隧道中控室，东圃上盖二楼资料室、奥体站房，新洲电房，土华电房，东沙电房，海南电房，增漖电房，黄岐电房，和浔峰洲电房等 13 处地点开展白蚊防治，采取喷涂联苯菊酯等白蚊防治专用药，每年不少于 1 次防治，特殊情况增加防治次数。
903 | 零星项目
903-1 | 劳务
903-1-1 | 零星用工 | 工日 | 按数量以工日计量 | 借工，零星项目维修
903-1-2 | 焊工 | 工日 | 按数量以工日计量 | 借工，零星项目维修
903-1-3 | 应急抢险人员 | 工日 | 按数量以工日计量 | 借工，零星项目维修
903-2 | 施工材料
903-2-1 | 砂 | m3 | 按发生数量计量 | 用料，零星项目维修
903-2-2 | 木糠（25kg/包） | 包 | 按发生数量计量 | 用料，零星项目维修
903-2-4 | 水泥42.5 | t | 按发生数量计量 | 用料，零星项目维修
903-2-5 | 钢筋 | t | 按发生数量计量 | 用料，零星项目维修
903-2-6 | 锚杆HRB335Φ28 | m | 按发生数量计量 | 用料，零星项目维修
903-2-7 | 预应力锚索（φ15.24） | m | 按发生数量计量 | 用料，零星项目维修
903-2-8 | 钢花管注浆锚杆Φ65mm | m | 按发生数量计量 | 用料，零星项目维修
903-2-9 | 沥青 | t | 按发生数量计量 | 用料，零星项目维修
903-2-10 | 碎石 | m3 | 按发生数量计量 | 用料，零星项目维修
903-2-11 | 片石 | m3 | 按发生数量计量 | 用料，零星项目维修
903-2-12 | 毛毡（2*2米) | 张 | 按发生数量计量 | 用料，零星项目维修
903-2-13 | 石灰（25kg/包） | 包 | 按发生数量计量 | 用料，零星项目维修
903-2-14 | 彩条布 | m2 | 按发生数量计量 | 用料，零星项目维修
903-2-15 | 砂袋 | 个 | 按发生数量计量 | 用料，零星项目维修
903-2-16 | 编织袋 | 个 | 按发生数量计量 | 用料，零星项目维修
903-2-17 | 木桩 | m3 | 按发生数量计量 | 用料，零星项目维修
903-2-21 | C30砼 | m3 | 按发生数量计量 | 用料，零星项目维修
903-2-22 | 石屑 | m3 | 按发生数量计量 | 用料，零星项目维修
903-2-26 | 锥形交通路标 | 个 | 按发生数量计量 | 用料，零星项目维修
903-2-27 | 电子导向牌 | 个 | 按发生数量计量 | 用料，零星项目维修
903-2-28 | 施工提示牌 | 个 | 按发生数量计量 | 用料，零星项目维修
903-2-29 | 方向导向牌 | 个 | 按发生数量计量 | 用料，零星项目维修
903-2-30 | 限速标志牌 | 个 | 按发生数量计量 | 用料，零星项目维修
903-2-31 | 夜间爆闪灯 | 个 | 按发生数量计量 | 用料，零星项目维修
903-2-33 | 隔离墩（水马） | 个 | 按发生数量计量 | 用料，零星项目维修
903-2-34 | 砼隔离墩（石马） | m | 按发生数量计量 | 用料，零星项目维修
903-3 | 施工机械
903-3-1 | 汽车吊机台班16T | 台班 | 按数量以台班计量 | 零星项目台班投入
903-2-6 | 1.5m3以下装载机 | 台班 | 按数量以台班计量 | 零星项目台班投入
903-2-7 | 1m3以内单斗挖掘机 | 台班 | 按数量以台班计量 | 零星项目台班投入
903-2-8 | 1.5m3以内单斗挖掘机 | 台班 | 按数量以台班计量 | 零星项目台班投入
903-2-12 | 1.5t普通货车 | 台班 | 按数量以台班计量 | 零星项目台班投入
903-2-13 | 2t以内载货汽车 | 台班 | 按数量以台班计量 | 零星项目台班投入
903-2-14 | 3t以内载货汽车 | 台班 | 按数量以台班计量 | 零星项目台班投入
903-2-15 | 8T载货汽车台班 | 台班 | 按数量以台班计量 | 零星项目台班投入
903-2-16 | 5t以内自卸汽车 | 台班 | 按数量以台班计量 | 零星项目台班投入
903-2-17 | 8t以内自卸汽车 | 台班 | 按数量以台班计量 | 零星项目台班投入
903-2-22 | 100kW以内柴油发电机组 | 台班 | 按数量以台班计量 | 零星项目台班投入
903-2-25 | 随车吊车厢7米以内起重机 | 台班 | 按数量以台班计量 | 零星项目台班投入
903-2-26 | 随车吊车厢9米以内起重机 | 台班 | 按数量以台班计量 | 零星项目台班投入
903-2-27 | 10t以内汽车式起重机 | 台班 | 按数量以台班计量 | 零星项目台班投入
903-2-28 | 12t以内汽车式起重机 | 台班 | 按数量以台班计量 | 零星项目台班投入
903-2-29 | 16t以内汽车式起重机 | 台班 | 按数量以台班计量 | 零星项目台班投入
903-2-30 | 20t以内汽车式起重机 | 台班 | 按数量以台班计量 | 零星项目台班投入
903-2-31 | 25t以内汽车式起重机 | 台班 | 按数量以台班计量 | 零星项目台班投入
903-2-32 | NK500/50t 汽车起重机 | 台班 | 按数量以台班计量 | 零星项目台班投入
903-2-33 | 高空作业车台班 10m以内 | 台班 | 按数量以台班计量 | 零星项目台班投入
903-2-53 | 叉车 | 台班 | 按数量以台班计量 | 零星项目台班投入
903-2-56 | 内燃污水泵φ100mm | 台班 | 按数量以台班计量 | 零星项目台班投入
903-2-57 | 高压抽污车 | 台班 | 按数量以台班计量 | 零星项目台班投入

## 东-机电
东南西环高速公路机电及电子设备日常维护计量规则
第100章 总则
子目号 | 子 目 名 称 | 单位 | 计量规则 | 工作内容
101 | 总则
101-1 | 保险费 | 总额 | 按合同条款约定的保险费率及保费计算方法办理建筑工程一切险及第三者责任险，以总额为单位计量 | 根据合同条款办理
102 | 工程管理
102-2 | 施工环保费 | 总额 | 以总额为单位计量，总价包干 | 1.施工场地硬化； 2.控制扬尘、杜绝漏洒材料； 3.降低噪声与施工水土保持； 4.污染物排放、处理设施建设； 5.合理排污等一切与施工环保有关的作业。
102-3 | 安全生产费 | 总额 | 按发包人公布的固定金额，以总额为单位计量，总价包干 | 按招标文件技术规范及合同条款规定落实安全生产
102-5 | 交通管制经费 | 总额 | 以总额为单位计量，总价包干 | 为完成工程项目所发生为实现道路管制与疏导的措施、协调管理等
102-6 | 档案资料编制费 | 总额 | 以总额为单位计量，总价包干 | 按照国家有关竣工验收、档案管理规定及合同条款约定的内容，包括但不限于原始记录、施工记录、变更文件 设计文件、 工程结算资料、竣工图表、过程影像图像等
第400章 桥梁、涵洞工程
424 | 防撞预警系统维护
424-1 | 信息系统运维服务 | 月 | 以月为单位计量，总价包干 | 运维工程师每周一次对系统以及服务器进行检查维护。 1、服务器监控：存储连接、进程状态、资源消耗情况、会话内容情况、日志情况、数据库连接情况等监控。 2、预防性检查：CPU利用率、磁盘IO、典型操作响应时间、口令安全情况、日志审计、分析以及关键进程及资源消耗分析。 3、常规作业：操作系统版本升级和补丁更新、日志清理、服务或进程管理、软件备份、系统日常巡检、系统程序故障检测及排除。 4、系统功能优化：系统bug修改、更新、部署。
424-2 | 系统值守服务 | 月 | 以月为单位计量，总价包干 | 值守为7X24小时人工值守，每日3班，每班2人。提供预警系统全天候不间断人工应急值守服务，在系统提示人工介入或船舶触碰桥梁后，第一时间做出应急反应和处置。
424-3 | 硬件设施巡检服务 | 次 | 以次为单位计量 | 每季度巡检一次，超高激光检测器、雷达、摄像头、工控服务器等前端设备的每季度巡检工作，保障各硬件设备的正常运行
424-4 | 硬件设施维修服务 | 次 | 以次为单位计量 | 1、每年维修工程量暂定为6次，按实计量。 2、单价2000元以下包含在硬件设施维修服务内，2000元以上据实计量支付（超高激光检测器、雷达、摄像头、工控服务器等前端设备的维修工作）
第800章 机电工程
801 | 机电设备、设施
801-1 | 高压部分（电力试验）
801-1-1 | 70平方毫米以内10KV电缆沟内电缆 | 米 | 按数量以米计量 | 1.绝缘电阻测试：用 2500V 兆欧表测电缆绝缘电阻，记录数值并对比标准，判断绝缘是否良好。 2.直流耐压试验：施加规定直流电压并计时，监测泄漏电流，无异常则耐压合格。 3.局部放电试验：检测电缆绝缘内部局部放电量，超标准需排查缺陷。 4.相位核对：确认电缆两端相位一致，避免接线错误。 5.外观及导通检查：检查电缆沟内电缆外观无破损，芯线导通正常，确保试验后电缆可安全投用。配电房高压电缆维护试验，每年一次检测。
801-1-2 | 10kv 高压配电柜 | 台 | 按数量以台计量 | 1.绝缘电阻测试：用 2500V 兆欧表测柜体绝缘、断路器及电压 / 电流互感器绝缘电阻，记录数值对比规程标准，判断是否存在受潮、老化问题。 2.交流耐压试验：对柜内母线、开关元件施加规定高压并计时，监测无击穿、闪络现象，验证绝缘耐受能力。 3.保护回路试验：模拟短路、过流等故障信号，检查继电保护装置动作是否准确、及时，确保保护功能有效。 4.相位核对：确认母线、互感器及出线端相位一致，避免接线错位导致投运故障。 5.接地电阻测试：检测柜体接地回路电阻，确保连接可靠，满足安全接地要求，保障试验后配电柜可安全投用。全线高压电房高压配电柜高压电力试验。
801-1-3 | 直流屏 | 台 | 按数量以台计量 | 1.绝缘电阻测试：用 500V 兆欧表测直流屏直流回路、控制回路绝缘电阻，记录数值对比规程，判断是否存在绝缘破损、受潮问题。 2.蓄电池组检测：测量单节及整组蓄电池端电压，核对容量是否达标，检查极柱连接是否牢固、有无腐蚀，确保储能供电可靠。 3.充电模块试验：检查充电模块输出电压、电流是否符合额定值，测试均充、浮充模式切换功能，验证充电性能稳定。 4.馈电回路检测：测量各直流馈线回路电压降，确保输出电压满足电房设备操作、保护电源需求。 5.保护功能试验：模拟过压、过流、欠压故障，检查直流屏保护装置动作是否准确，同时核查柜体接地是否可靠，保障全线电房直流屏供电安全。 全线高压电房直流屏检测。
801-2 | 低压部分（供电维护）
801-2-1 | UPSS31－10KVA | 台 | 按数量以台计量 | 对UPS S31-10KVA 开展维护，先断电并切换至旁路供电，清洁设备内部灰尘，用 87V 万用表测输入输出电压、频率是否正常，检查蓄电池组单节电压（需 12.0-13.5V），亏电则补充充电，缺水加饮用纯净水。 紧固接线端子（涂极压润滑脂），测试 UPS 市电 / 电池切换功能，确保无延迟。 保障 UPS 应急供电稳定、切换可靠，UPSS31－10KVA维护。
801-2-3 | 低压配电柜 | 组 | 按数量以组计量 | 对配电房低压配电柜维护，先断电挂警示标识，清洁柜内灰尘。检查断路器、接触器触点有无烧蚀，紧固接线端子（涂抹极压润滑脂），测试漏电保护器动作值（≤30mA），更换老化 密封胶条。通电后检测输出电压稳定性，确保各回路正常。全线低压配电柜检测。
801-2-5 | 变电所照明系统 | 组 | 按数量以组计量 | 对变电所照明系统维护，先巡检LED 主照明灯，更换损坏灯具、清洁灯罩；检查线路接头有无松动，紧固后缠 绝缘胶带防漏电。 测试应急照明，确保断电后 3 秒内启动，检查照明开关、插座接触状态，修复接触不良问题。保障变电所照明充足、应急功能可靠。全线变电所照明系统检测。
801-2-7 | 站区工作接地网和防雷 | 组 | 按数量以组计量 | 对站区工作接地网和防雷系统做维护，用接地电阻测试仪测接地网电阻（需≤4Ω），检查接地极、引下线有无腐蚀断裂，锈蚀处打磨后涂防锈漆。 查看防雷器指示灯状态，故障则更换，紧固连接端子。复测电阻达标后记录。保障接地防雷功能合规。站区工作接地网和防雷系统检测。
801-3 | 暖通系统
801-3-1 | 分体空调 | 台 | 按数量以台计量 | 对分体空调进行维护，断电后拆洗内机滤网，用中性清洁剂清洗蒸发器；外机冷凝器用高压水枪除垢，检查风扇电机运行。用压力表测制冷剂压力，不足则补充环保制冷剂，紧固接线端子，测试制冷 / 制热及温控功能。保障空调运行高效、无异常噪音。全线空调维护。
801-4 | 供水系统
801-4-1 | 供水系统 | 系统 | 按数量以系统计量 | 对供水系统开展维护，检查潜污泵运行状态，清理进水口滤网杂质，用压力变送器监测管网压力是否稳定；检查铸铁闸阀、止回阀有无渗漏，老化 密封胶条及时更换，泵轴涂抹极压润滑脂。 测试系统启停响应及稳压功能，确保供水压力达标。保障供水系统运行稳定、无泄漏。全线供水系统维护。
801-5 | 值班电工
801-5-1 | 值班电工（要求持有电工证、消防证） | 人.月 | 按数量以人.月计量，总价包干 | 东圃和丫髻沙桥电房值班值守。三班四轮值制度,东圃负责高低压电房的值班，做好供水供电维护，并且安装抄表，保障隧道照明，道路畅通。丫髻沙桥底箱变值班，保障路面监控机房安全运行，并做好抄表，巡查记录，保障设备可靠安全运行。
801-5-2 | 电房检测 | 年 | 按数量以年计量，总价包干 | 电房年度高低压设备检测维护，先断电挂警示标识，用1550C 测 10kV 高压柜绝缘电阻（≥1000MΩ），检查断路器动作；拆解低压柜，清接触器触点、换烧蚀端子，测漏电保护（≤30mA）。 清洁干式变压器散热片并测温，测直流屏蓄电池电压，换老化密封圈与密封胶，接地测试（≤4Ω）后试运行。全线配电房年度检测。
801-5-3 | 黄岐、盐步电源点维护 | 年 | 按数量以年计量，总价包干 | 对黄岐、盐步电源点设施开展巡检维护，重点检查 10kV 高压柜、干式变压器、直流屏运行状态，查看仪表显示是否正常、柜内有无异响异味，用红外测温仪检测设备温升。 清洁设备表面及散热通道灰尘，紧固接线端子，测试接地系统（接地电阻≤4Ω），检查蓄电池组电压（单节 12.0-13.5V）。 对电缆沟（YJV22-8.7/15kV 电缆）排查积水、破损，更换老化密封胶条。保障电源点供电稳定、无安全隐患。每年一次高压试验。每月一次月度巡检，每季度进行清洁保养。
801-6 | 机电设施零星维修
801-6-1 | 更换16路硬盘录像机 | 台 | 按数量以台计量 | 设备材料为 16 路硬盘录像机、监控硬盘、超五类网线、国标 RVV2*1.0 电源线，配套金属安装支架、电钻、十字螺丝刀及网线钳。人工需 1 名弱电技术员，负责设备固定、硬盘安装、线路连接与调试；车辆用 1 辆小型货车，用于运输设备、工具及辅料。安装时接好电源、网线及摄像头线路，开机激活设备并配置参数，测试录像存储与实时预览功能，确保设备稳定运行。
801-6-2 | 更换2口光端机（蛙视千兆） | 套 | 按数量以套计量 | 设备材料为千兆 2 口光端机、单模双纤 SC-SC 接口光纤跳线（10 米）、国标 RVV2*0.75 电源线、超五类网线，配套安装支架、光纤熔接机、剥纤钳、螺丝刀。安排弱电技术员，负责设备安装、光纤熔接与调试；安排小型货车，用于运输设备、工具及辅料。安装时固定光端机，接好光、电、网线，通电检查指示灯，测试光信号与数据传输，确保千兆带宽稳定传输。
801-6-3 | 更换4G网络主机（华为无线4G路由器 CPE） | 套 | 按数量以套计量 | 设备材料为无线路由器全千兆端、电源适配器、超五类网线、设备安装支架、十字螺丝刀、信号测试仪。安排网络技术员，负责设备固定、接线与信号调试；运输设备、工具及辅料。安装时选信号良好位置固定主机，接电源与网线，开机配置 4G 网络参数，测试信号强度、网速及数据传输稳定性，确保设备正常供网。
801-6-4 | 更换4分不锈钢洗手盘水龙头 | 套 | 按数量以套计量 | 304不锈钢双孔面盆水龙头、三孔洗脸盆冷热立柱盆洗手池二合一 豪华304双孔A款+80管、生料带、扳手、螺丝刀、密封胶。安排水暖工，负责拆卸旧龙头（若有）、安装新龙头及密封调试；安排小型货车，用于运输龙头、工具及辅料。安装时清洁洗手盘接口，缠生料带后固定龙头，接进水管并密封，通水测试无渗漏，确保出水正常、开关顺畅。
801-6-5 | 更换8路远程控制系统主机 | 台 | 按数量以台计量 | 设备材料为 8 路远程控制系统主机、配套电源适配器、超五类网线、控制线（RVVP2*0.75）、安装支架、螺丝刀、网线钳、万用表。安排弱电技术员，负责主机固定、线路连接与远程控制参数配置；安排车辆运输设备与工具。安装时固定主机，接电源、网线及前端设备控制线，开机调试远程启停、状态反馈功能，确保系统稳定操控 8 路设备。
801-6-6 | 更换CPU主机（菲尔克斯ILC 330PN Order-No:2988192） | 台 | 按数量以台计量 | 设备材料为 CPU 主机、配套电源模块、 Profinet 通讯电缆、安装导轨、螺丝刀、万用表。安排自动化技术员，负责主机固定、接线与参数配置；安排车辆，运输设备、工具及辅料。安装时将主机固定在导轨上，接电源与通讯线，通电调试通讯连接及程序加载，确保 CPU 主机正常接入控制系统。
801-6-7 | 更换DN50镀锌水管 | 米 | 按数量以米计量 | 设备材料为 DN50 镀锌水管、配套镀锌管件（弯头、直接）、石棉橡胶垫片、生料带（宽度 20mm）、管钳（14 英寸）、扳手、防锈漆。安排水暖工，负责管道切割、连接与密封；安排车辆运输水管、管件及工具。安装时测量裁切管道，缠生料带后连接管件，加垫片密封，固定管道，刷防锈漆，通水测试无渗漏，确保管路通畅。
801-6-8 | 更换LED30W日光灯 | 套 | 按数量以套计量 | 设备材料为 LED 30W 日光灯、配套灯座、国标 RVV2*1.5 电源线、膨胀螺丝（M6×40）、螺丝刀、剥线钳、绝缘胶带（3M 1500）。安排电工，负责旧灯拆除（若有）、新灯固定接线与通电测试；安排车辆，用于运输灯具、工具及辅料。安装时定位打孔固定灯座，剥线连接电源线并绝缘处理，装日光灯调试亮度，确保照明正常、线路安全。
801-6-9 | 更换LED路灯200W （泛光灯） | 套 | 按数量以套计量 | 设备材料为 LED 200W 路灯、配套防水接线盒、国标 RVV3*4 电源线、膨胀螺栓（M12×80）、扳手、绝缘胶带、万用表。安排电工，负责灯体固定、线路连接与防水处理；安排车辆，灯具吊装与高空作业。安装时定位打孔固定灯架，穿线并做防水密封，接电源调试亮度，检测线路绝缘性，确保路灯照明稳定、防护达标。更换需要进行路面围蔽施工。
801-6-10 | 更换POE千兆交换机8口 | 台 | 按数量以台计量 | 设备材料为 POE 千兆 8 口交换机、配套 POE 电源适配器、超五类网线、设备安装支架、十字螺丝刀、网线钳、测线仪。安排弱电技术员，负责交换机固定、网线压接与 POE 供电调试；安排车辆，运输设备、工具及辅料。安装时固定交换机，压接网线并连接前端 POE 设备与后端网络，通电测试 POE 供电稳定性及千兆数据传输，确保设备正常联网供电。
801-6-11 | 更换PVC-U给水管 de20 | 米 | 按数量以米计量 | 设备材料为 PVC-U 给水管 de20、配套 de20 管件、PVC 专用胶水、生料带、卷尺、管子割刀、棉布。安排水暖工，负责管道裁切、粘接与密封；车辆用 1 辆小型货车，用于运输管材、管件及工具。安装时测量裁切管道，清洁管端与管件接口，涂胶水粘接固定，必要处缠生料带密封，通水测试无渗漏，确保管路通畅。
801-6-12 | 更换PVC电线管 Φ20 | 米 | 按数量以米计量 | 设备材料为 PVC 电线管 Φ20、配套 Φ20 管件、PVC 管胶水、卷尺、管子割刀、螺丝刀、膨胀螺丝（M4×30）。安排电工，负责线管裁切、连接与固定；安排车辆，运输线管、管件及工具。安装时按布线规划裁切线管，涂胶水粘接管件，用管卡固定在墙面 / 地面，穿线前检查管路通畅，确保电线穿设顺利、管路防护达标。
801-6-13 | 更换PVC电线管 Φ32 | 米 | 按数量以米计量 | 设备材料为 PVC 电线管 Φ32、配套 Φ32 管件、PVC 管专用胶水、卷尺、重型管子割刀、螺丝刀、膨胀螺丝（M6×40）。安排电工，负责线管裁切、粘接、固定及管路疏通检查；安排车辆，运输管材、管件及工具。安装时按布线图纸裁切线管，清洁接口后涂胶水粘接管件，用管卡固定在墙面或吊顶，穿线前通管测试，确保管路通畅、满足多根电线穿设需求。
801-6-14 | 更换UPS 电池12V12AH | 只 | 按数量以只计量 | 设备材料为 UPS 电池 12V12AH、配套电池连接线、绝缘胶带、扳手、万用表、电池固定支架（定制冷轧钢支架）。安排弱电技术员，负责电池固定、接线与极性检测；安排车辆，运输电池、工具及辅料。安装时将电池固定在支架上，按正负极顺序连接线路并绝缘处理，用万用表检测电压与极性，确保电池正常接入 UPS 系统，无短路、反接风险
801-6-15 | 更换UPS 电源KHD1106KS | 台 | 按数量以台计量 | 设备材料为 UPS 电源、配套 12V65AH 蓄电池、蓄电池连接线、国标 RVV3*6 电源线、绝缘胶带、万用表、十字螺丝刀、UPS 专用安装支架。安排弱电技术员，负责 UPS 主机固定、电池组连接、电源接线与参数调试；安排车辆，运输 UPS 主机、电池及工具。安装时固定主机与电池组，按正负极接电池线，连输入输出电源，通电设置稳压参数，测试断电切换功能，确保 UPS 正常供电保障
801-6-16 | 更换UPS 电源主机10KW | 台 | 按数量以台计量 | 设备材料为 10KW UPS 电源主机、配套 12V100AH 蓄电池、蓄电池连接线、国标 YJV316+110 电缆、绝缘胶带（3M 1500）、万用表、UPS 专用安装底座（定制冷轧钢底座）、扳手。安排弱电技术员，负责主机吊装固定、电池组连接、电缆布线与供电调试；安排车辆，运输主机、电池及工具。安装时固定底座与主机，按正负极串联电池组，接输入输出电缆，通电测试稳压、断电切换功能，确保满足 10KW 负载供电需求
801-6-17 | 更换UPS 电源主机15KW | 台 | 按数量以台计量 | 设备材料为 15KW UPS 电源主机、配套 12V100AH 蓄电池、蓄电池连接线、国标 YJV325+116 电缆、绝缘胶带、万用表、UPS 专用安装底座（定制 8mm 冷轧钢底座）、重型扳手。安排弱电技术员，负责主机搬运固定、电池组串联连接、电缆布线与供电参数调试；安排车辆，运输主机、电池组及工具。安装时固定底座与主机，按正负极顺序接电池组，连输入输出电缆，通电测试稳压、断电切换及负载带载能力，确保满足 15KW 设备不间断供电需求
801-6-18 | 更换UPS 电池免维护电池12V65AH | 个 | 按数量以个计量 | 设备材料为免维护 UPS 电池 12V65AH、配套电池连接线、绝缘胶带、扭矩扳手、万用表、电池固定架（定制冷轧钢材质，适配 12V65AH 尺寸）。安排弱电技术员，负责电池固定、正负极接线、极性检测及绝缘处理；运输电池、工具及辅料。安装时将电池卡入固定架，按 “正接负、负接正” 串联线路，缠绝缘胶带防短路，用万用表测总电压（单节 12V 左右，多节按串联数叠加），确保接入 UPS 系统后无反接、漏电风险
801-6-19 | 更换UPS电池箱 A4 | 套 | 按数量以套计量 | 设备材料为 UPS 电池箱 A4、配套固定螺丝（M8×20 不锈钢材质）、膨胀螺栓（M10×80）、水平仪、螺丝刀、卷尺，需搭配 12V100AH 免维护电池。安排弱电技术员，负责电池箱定位固定、内部电池摆放与接线检查；运输电池箱、电池及工具。安装时按承重要求选位置，用水平仪找平后打膨胀螺栓固定箱体，放入电池并预留接线空间，检查箱体接地与通风，确保适配 UPS 系统电池组安装需求
801-6-20 | 更换爱思特交通信号灯控制板 | 套 | 按数量以套计量 | 设备材料为交通信号灯控制板、配套接线端子、国标 RVV41.5 信号线、RVV32.5 电源线、绝缘胶带、螺丝刀、万用表、安装固定支架。安排弱电技术员，负责控制板固定、线路连接与参数调试；运输设备、工具及辅料。安装时固定控制板，接电源与信号灯信号线，通电编程信号灯时序，测试切换逻辑与信号稳定性，确保符合交通管控需求。更换需要进行路面围蔽施工
801-6-21 | 安排工业厨房强力排气扇 | 台 | 按数量以台计量 | 设备材料为电房墙面轴流风机，低噪音管道抽风机通风机排气扇换气扇厨房抽油烟、配套金属通风管、防火止回阀、膨胀螺栓（M10×100）、电钻、螺丝刀、密封胶、电源线（RVV3×2.5）。排气扇定位打孔、固定安装、风管连接与通电测试；运输设备、风管及工具。安装时按厨房排烟需求固定排气扇，接通风管并装止回阀，密封接口防漏风，接电源调试转速，确保排烟顺畅、运行稳定
801-6-22 | 更换安装LED欧普灯带 | 米 | 按数量以米计量 | 设备材料为 LED 灯带、配套 12V/2A 电源适配器、灯带固定卡扣、剪刀、绝缘胶带、螺丝刀、卷尺、电线（RVV2×0.75）。安排电工，负责灯带裁切、固定、接线与亮度调试；运输灯带、电源及工具。安装时按安装区域尺寸裁切灯带（沿剪刀标识位），用卡扣固定灯带，接电源适配器并绝缘处理，通电测试亮度与断点，确保灯带发光均匀、贴合安装面无脱落
801-6-23 | 更换安装PVC线管 | m | 按数量以米计量 | 设备材料为 PVC 线管、配套管件、PVC 管专用胶水、卷尺、管子割刀、螺丝刀、膨胀螺丝（M4×30）。安排电工，负责线管裁切、粘接、固定及管路通畅检查；运输管材、管件及工具。安装时按布线图纸定位置，裁切线管后涂胶水粘接管件，用管卡固定在墙面 / 吊顶，穿线前通管测试，确保电线穿设顺利、管路防护达标
801-6-24 | 更换安装不锈钢钢管DN-150 | 米 | 按数量以米计量 | 设备材料为不锈钢钢管 DN150、配套 DN150 管件、不锈钢螺栓（M16×50，304 材质）、石棉橡胶垫片、管钳、焊机、防锈漆。安排管道工，负责管道裁切、焊接 / 法兰连接、固定与防腐；运输管材、管件及工具。安装时测量裁切管道，焊接或法兰连接管件（加垫片密封），固定管道支架，刷防锈漆，打压测试无渗漏，确保管路承压达标、通畅
801-6-25 | 更换安装镀锌钢管DN200 | 米 | 按数量以米计量 | 设备材料为镀锌钢管 DN200、配套 DN200 镀锌管件、石棉橡胶垫片、镀锌螺栓（M20×60）、管钳、焊机、防锈漆、管道支架（定制 Q235 钢支架）。安排管道工，负责管道裁切、法兰连接 / 焊接、支架固定与防腐处理；运输管材、管件及工具。安装时测量裁切管道，法兰连接加垫片密封（或焊接），固定支架，刷防锈漆，打压测试（压力≥1.0MPa）无渗漏，确保管路承压与通畅
801-6-26 | 更换安装镀锌线管 | m | 按数量以米计量 | 设备材料为镀锌线管、配套 SC50 管件、紧定螺钉（M4×8 镀锌材质）、卷尺、管子割刀、螺丝刀、膨胀螺丝（M6×40）。安排电工，负责线管裁切、连接、固定及接地处理；运输线管、管件及工具。安装时按布线规划裁切线管，用紧定螺钉连接管件，管卡固定在墙面 / 吊顶，做接地处理防漏电，穿线前通管测试，确保电线穿设顺畅、防护达标
801-6-27 | 更换安装户外定制不锈钢消防箱 | 套 | 按数量以套计量 | 设备材料为户外定制304不锈钢消防箱门消防栓门箱面板水带箱门消火栓箱门框304材质12厚度单门、配套消防栓（SS100/65-1.6）、水带（ DN65×25m）、水枪（ QZ3.5/7.5）、膨胀螺栓（M12×100 不锈钢材质）、水平仪、电钻、扳手。人工需 2 名消防安装工，负责箱体定位固定、内部器材装配与接口密封；车辆用 1 辆小型货车，用于运输消防箱及配套器材。安装时按规范找平固定箱体，装配消防栓、水带与水枪，测试接口密封性，确保箱体防雨防锈、器材取用便捷，符合消防验收标准。
801-6-28 | 更换变压器(绕组直阻、绝缘电阻、交流耐压试验) | 台 | 按数量以台计量 | 设备材料为 10kV 变压器、绝缘电阻测试仪、交流耐压试验仪、绕组直阻测试仪、接地线（25mm² 铜芯线）、绝缘手套（3M 1000V）、扳手。安排电力工程师，负责变压器接线、三项试验操作与数据记录；运输设备与仪器。安装时先测绕组直阻（三相平衡误差≤2%）、绝缘电阻（≥1000MΩ），再做交流耐压试验（10kV 等级耐压 26kV/1min），确保试验数据达标后完成接线，符合电力规范
801-6-29 | 更换不锈钢地架（2P） | 副 | 按数量以副计量 | 设备材料为 2P 不锈钢地架、配套 M10×80 膨胀螺栓（304 不锈钢）、水平仪、电钻、扳手、卷尺、棉布。安排安装工，负责地架定位、打孔固定与水平校准；运输地架及工具。安装时按设备尺寸定位置，打孔后装膨胀螺栓固定地架，用水平仪校准平整度（误差≤2mm），清洁地架表面，确保适配 2P 设备安装、承重稳定
801-6-30 | 更换不锈钢电池箱 户外箱600*500*250 | 套 | 按数量以套计量 | 设备材料为户外不锈钢电池箱（600500250mm，304 不锈钢材质，IP65 防护）、配套 M12×100 不锈钢膨胀螺栓、防水密封圈、水平仪、电钻、扳手、接地导线（16mm² 铜芯线）。安排弱电技术员，负责箱体定位固定、防水密封与接地处理；运输电池箱及工具。安装时选防雨位置找平固定，贴密封圈防渗水，接接地导线，检查箱门闭合性，确保适配户外电池存放，防护达标
801-6-31 | 更换不锈钢钢管法兰片DN-150 | 件 | 按数量以件计量 | 设备材料为不锈钢钢管法兰片 DN150、配套 DN150 石棉橡胶垫片、M16×50 不锈钢螺栓螺母、管钳、扭矩扳手、防锈润滑剂。安排管道工，负责法兰片与钢管对接、垫片安装、螺栓紧固；运输法兰片及工具。安装时清洁法兰密封面，放垫片对齐螺栓孔，按对角顺序紧固螺栓（扭矩 25-30N・m），检查密封性，确保适配 DN150 不锈钢管连接，承压达标
801-6-32 | 更换不锈钢门锁（执手，趟门，不锈钢门适用） | 把 | 按数量以把计量 | 设备材料为不锈钢门锁、配套安装螺丝（M4×16 不锈钢材质）、开孔器、螺丝刀、卷尺、铅笔、润滑脂（WD-40）。安排木工 / 安装工，负责门锁定位开孔、执手装配、锁体调试；运输门锁及工具。安装时按门厚定位划线，开孔后装锁体与执手，紧固螺丝，测试趟门滑动时锁具开合顺畅度，涂润滑脂防锈，确保锁闭牢固、使用便捷
801-6-33 | 更换不锈钢消防箱950*650 | 套 | 按数量以套计量 | 设备材料为不锈钢消防箱（950*650mm，304 不锈钢材质，IP54 防护）、配套消防栓（SS100/65-1.6）、DN65×20m 消防水带、QZ3.5/7.5 消防水枪、M10×80 不锈钢膨胀螺栓、水平仪、电钻。安排消防安装工，负责箱体定位固定、内部器材装配与接口密封；运输消防箱及器材。安装时按规范找平固定箱体，装配消防栓、水带与水枪，测试接口密封性，确保箱体防锈、器材取用便捷，符合消防验收标准
801-6-34 | 更换不锈钢支架1200mm*600mm*1220m | 块 | 按数量以块计量 | 设备材料为不锈钢支架（1200mm×600mm×1220mm，304 不锈钢材质，承重 800kg）、配套 M12×100 不锈钢膨胀螺栓、水平仪、电钻、扭矩扳手、卷尺。安排安装工，负责支架拼接、定位打孔、固定校准；运输支架及工具。安装时先拼接支架组件，按安装位置打孔固定，用水平仪校准平整度（误差≤2mm），紧固螺栓（扭矩 30-35N・m），确保支架稳固，适配设备安装需求
801-6-35 | 水泵厂家检测费 | 次 | 按数量以次计量 | 设备材料为检测用仪器、连接软管、密封垫片、压力表。安排水泵检测工程师，负责水泵连接、参数检测、数据记录与报告出具；运输检测仪器与工具。检测时连接水泵与仪器，测额定压力、流量、电机绝缘等参数，对比厂家标准值，出具检测报告，无安装环节，仅为厂家合规性检测服务，确保水泵性能达标
801-6-36 | 更换橱窗式排气扇 | 台 | 按数量以台计量 | 设备材料为橱窗式排气扇（风量 3000m³/h，适配橱窗安装）、配套安装框架、密封胶条、自攻螺丝（M4×16 不锈钢材质）、电钻、卷尺、螺丝刀。安装工，负责橱窗开孔定位、排气扇固定、密封处理与通电测试；运输排气扇及工具。安装时按排气扇尺寸在橱窗开孔，装框架后固定排气扇，贴胶条防漏风，接电源调试转速，确保排烟顺畅、贴合橱窗无松动。
801-6-37 | 更换穿线 BVV-2.5mm2 | m | 按数量以米计量 | 设备材料为 BVV-2.5mm² 铜芯聚氯乙烯绝缘护套线、穿线器、压线帽、绝缘胶带、剥线钳、万用表。电工，负责穿线前管路检查、导线牵引、线头处理与通断测试；运输线缆及工具。安装时用穿线器牵引导线穿过预设线管，剥线后接压线帽防短路，缠绝缘胶带，测线路通断与绝缘性，确保导线无破损、连接牢固，符合用电规范
801-6-38 | 更换穿线 BVV-4mm2 | m | 按数量以米计量 | 设备材料为 BVV-4mm² 铜芯聚氯乙烯绝缘护套线、穿线器、压线帽、绝缘胶带、剥线钳、万用表。电工，负责管路疏通、导线牵引、线头处理与通断绝缘测试；运输线缆及工具。安装时先通检线管无堵塞，用穿线器牵引导线穿管，剥线后套压线帽，缠胶带绝缘，测线路通断与绝缘电阻（≥0.5MΩ），确保导线无破损、连接牢固，符合用电规范
801-6-39 | 更换穿线 BVV-6mm2 | m | 按数量以米计量 | 设备材料为 BVV-6mm² 铜芯聚氯乙烯绝缘护套线、穿线器、压线帽、绝缘胶带、剥线钳、万用表。电工，负责线管疏通、导线牵引、线头处理与通断绝缘测试；运输线缆及工具。安装时先检查线管通畅，用穿线器牵引导线穿管（遇弯处缓慢推进防绝缘层破损），剥线后套压线帽，缠胶带绝缘，测线路通断与绝缘电阻（≥0.5MΩ），确保导线完好、连接牢固，符合用电规范
801-6-40 | 更换单相三、二暗插座 10A | 个 | 按数量以个计量 | 设备材料为单相三、二暗插座 10A、暗装底盒、BVV-2.5mm² 电线、绝缘胶带、螺丝刀、剥线钳、万用表。电工，负责底盒清理、接线、插座固定与通电测试；运输材料及工具。安装时按 “左零右火上接地” 接线，紧固插座至底盒，通电测通断与接地是否正常，确保插拔顺畅、接线牢固，符合用电安全规范
801-6-41 | 更换导轨式智能电表多功能485远程传输 | 台 | 按数量以台计量 | 设备材料为导轨式智能电表、485 通讯线、导轨、接线端子、螺丝刀、万用表。电工，负责电表导轨固定、电源接线、485 通讯线连接与远程调试；运输设备及工具。安装时将电表卡装于导轨，接电源相线、零线，连 485 通讯线（A/B 端对应），通电后调试远程数据传输功能，确保计量准确、通讯稳定
801-6-42 | 更换灯带控制器 | 套 | 按数量以套计量 | 设备材料为大功率 5000 瓦灯带控制器、配套 220V 电源线（BVV-2×4mm²）、RVV4×1.5mm² 信号线（传输控制信号）、接线端子、绝缘胶带、螺丝刀、万用表。电工，负责控制器固定、强电接线、信号对接与负载测试；运输设备及工具。安装时先接 220V 强电（需断电操作），再连灯带信号线，固定控制器后通电，测试带载稳定性与功能，确保无过载、接线牢固，符合用电安全规范
801-6-43 | 更换电表80A | 个 | 按数量以个计量 | 设备材料为 80A 单相电表、电表箱、BVV-6mm² 电线、接线端子、螺丝刀、剥线钳、万用表。电工，负责电表箱固定、电表接线、通电检测与计量校准；运输设备及工具。安装时按 “左进右出” 接相线、零线，紧固接线端子，通电后测电压、电流，确保电表计量准确、接线牢固，符合用电规范
801-6-44 | 更换电动葫芦4T | 套 | 按数量以套计量 | 设备材料为环链电动葫芦链条式提升机吊机起重机380V 低净空4吨4米【380V双链】、高强度螺栓（M20×80，8.8 级）、电缆（YCW-3×4+1×2.5mm²）、扭矩扳手、万用表。起重安装工，负责支架固定、葫芦吊装、电缆接线与空载调试；工程吊车，用于葫芦吊装作业。安装时先固定支架（螺栓扭矩 80-90N・m），吊装葫芦并固定，接电源电缆，通电测试起升、下降功能，确保运行平稳、限位灵敏，符合起重安全规范
801-6-45 | 更换电缆3*2.5mm2 | m | 按数量以米计量 | 设备材料为 3×2.5mm² 电缆、穿线器、接线端子、剥线钳、万用表。电工，负责管路疏通、电缆牵引、端子压接与通断测试；运输电缆及工具。安装时用穿线器牵引电缆穿预设管路，剥线后压接端子，缠胶带绝缘，测线路通断与绝缘性（≥0.5MΩ），确保电缆无破损、连接牢固，符合用电规范
801-6-46 | 更换电缆VV-22-4*6mm2 | m | 按数量以米计量 | 设备材料为 VV-22-4×6mm² 铠装电缆、电缆剪、接线端子、绝缘胶带（3M 1500）、剥线钳、兆欧表。电工，负责电缆敷设、铠装层处理、端子压接与绝缘测试；运输电缆及工具。安装时按路径敷设电缆（避免弯折过度），剥除铠装层与绝缘层，压接端子，缠胶带绝缘，用兆欧表测绝缘电阻（≥10MΩ），确保电缆完好、连接牢固，符合敷设规范
801-6-47 | 更换电缆YJV-22-4*35mm? | m | 按数量以米计量 | 设备材料为 YJV-22-4×35mm² 铠装电缆、电缆剪、接线端子、兆欧表、镀锌电缆支架。电工，负责电缆敷设、铠装层剥离、端子压接与绝缘测试；运输电缆及工具。安装时按路径敷设（避免过度弯折），剥除铠装与绝缘层，压接端子，用兆欧表测绝缘电阻（≥10MΩ），确保电缆完好、连接牢固，符合敷设规范
801-6-48 | 更换电缆YJV-5*6mm? | m | 按数量以米计量 | 设备材料为 YJV-5×6mm² 电缆、电缆剪、接线端子、兆欧表、穿线器。电工，负责管路疏通、电缆敷设、端子压接与绝缘测试；运输电缆及工具。安装时用穿线器牵引电缆穿管，剥除绝缘层压接端子，缠绝缘胶带，测绝缘电阻（≥10MΩ），确保电缆无破损、连接牢固，符合用电规范
801-6-49 | 更换电力电缆 VV22-5*10mm2 | m | 按数量以米计量 | 设备材料为电力电缆 VV22-5×10mm²、电缆剪、接线端子、兆欧表、镀锌电缆卡箍。电工，负责电缆敷设、铠装层处理、端子压接与绝缘测试；运输电缆及工具。安装时按路径敷设（埋地需规避尖锐物），剥除铠装与绝缘层，压接端子，测绝缘电阻（≥10MΩ），确保电缆完好、固定牢固，符合敷设规范
801-6-50 | 更换电力电缆 VV-3×25＋1×16mm2 | m | 按数量以米计量 | 设备材料为电力电缆 VV-3×25+1×16mm²、电缆剪、接线端子、兆欧表、电缆桥架固定件。电工，负责电缆桥架敷设、电缆牵引、端子压接与绝缘测试；运输电缆及工具。安装时沿桥架牵引电缆（避免弯折损伤），剥绝缘层后对应压接端子，测绝缘电阻（≥10MΩ），确保接线牢固、电缆完好，符合用电规范
801-6-51 | 更换电力电缆 ZR-YJV-3*50+2*25mm? | m | 按数量以米计量 | 设备材料为电力电缆 ZR-YJV-3×50+2×25mm²、电缆剪、接线端子、兆欧表、电缆支架。电工（1 个工日 / 人），负责电缆桥架敷设、铠装层处理、端子压接与绝缘测试；运输电缆及工具。安装时沿支架牵引电缆（避免过度弯曲），剥绝缘层后对应压接端子，测绝缘电阻（≥10MΩ），确保接线牢固、电缆完好，符合阻燃敷设规范
801-6-52 | 更换电流互感器400A | 个 | 按数量以个计量 | 设备材料为 400A 电流互感器、互感器固定支架、BVV-2.5mm² 控制线、接线端子、螺丝刀、万用表。电工，负责支架固定、互感器安装、二次线接线与极性校验；运输设备及工具。安装时按极性标记（P1 进 P2 出）固定互感器，穿入主电缆，接二次线至电表 / 保护装置，校验极性无误后通电，确保计量准确、接线合规
801-6-53 | 更换镀锌钢管DN65 | m | 按数量以米计量 | 设备材料为镀锌钢管 DN65、管箍、管钳、麻丝 + 铅油、膨胀螺栓（M10×80，8.8 级）、水平仪。管工，负责管路测量放线、钢管切割与连接、固定支架安装及密封性检查；运输钢管及工具。安装时按路径切割钢管，用管箍 + 麻丝铅油密封连接，支架固定后测水平度，确保接口无渗漏、管路顺直，符合安装规范
801-6-54 | 更换镀锌接头管件法兰盘 | 套 | 按数量以套计量 | 更换镀锌接头管件法兰盘DNFHJQB法兰普通碳钢16公斤DN450。管工，焊工，负责法兰与管道对接、垫片安装、螺栓紧固及防锈处理；运输管件及工具。安装时对齐法兰孔位，放入垫片，按对角顺序拧螺栓（扭矩 40-50N・m），接口检查无渗漏后刷防锈漆，确保密封牢固、符合管路规范
801-6-55 | 更换法兰式旋启式DN400止回阀 | 套 | 按数量以套计量 | 设备材料为球墨铸铁软密封橡胶瓣法兰逆止单向 止回阀 DN400、密封垫片（DN400 石棉橡胶垫片，耐压 1.6MPa）、高强度螺栓螺母（M20×80，8.8 级）、扭矩扳手、水平仪。管工，负责止回阀定位、法兰对接、螺栓紧固及流向校验；运输阀体及工具。安装时按介质流向（阀体箭头标识）对齐法兰，装垫片后对角拧螺栓（扭矩 80-100N・m），检查水平度与密封性，确保无渗漏、止回功能正常，符合管路规范
801-6-56 | 干变电缆30米(绝缘电阻试验、交流耐压试验) | 台 | 按数量以台计量 | 试验设备材料为兆欧表、交流耐压试验仪、绝缘手套、接地线（25mm² 铜芯接地线）、温湿度计。高压电工，先断电验电，测电缆绝缘电阻（≥100MΩ 为合格）；再接耐压仪，施压 21kV 持续 1min，无击穿、闪络为合格，记录数据；运输试验设备及工具
801-6-57 | 更换钢立管支架制作安装 槽钢10# | 个 | 按数量以个计量 | 设备材料为 10# 槽钢、膨胀螺栓（M12×100，8.8 级）、角磨机、电焊机、防锈漆。先按尺寸切割槽钢，焊接成支架，钻孔后用膨胀螺栓固定于墙面 / 地面，打磨焊口并刷防锈漆；运输槽钢及工具。确保支架焊接牢固、安装平整，符合承重规范。
801-6-58 | 汽车2t以内载货 | 台班 | 按数量以台班计量 | 设备材料为 2t 以内载货汽车、车载货物固定带、防滑垫、装卸液压叉车。先检查车辆制动、货箱状态，用叉车装卸货物，再用固定带捆扎、铺防滑垫防移位；车辆用载货汽车，负责货物运输。全程确保货物固定牢固、行车安全，符合道路货运规范。
801-6-59 | 高空作业车最大作业20m以内 | 台班 | 按数量以台班计量 | 设备材料为 20m 以内高空作业车、安全绳、工具袋、水平仪。先检查车辆支腿、制动及作业臂，支稳车辆后升至作业高度，作业人员系安全绳操作；车辆用高空作业车，提供高空作业平台。作业后检查设备，确保操作安全、符合高空作业规范。
801-6-60 | 更换给水管PVC-20 | 米 | 按数量以米计量 | 设备材料为给水管 PVC-20、配套管件（联塑 PVC-20 直通、弯头、管卡）、PVC 专用胶水、卷尺、管剪。管工，测量放线定管路走向，按尺寸切割管材，涂胶水连接管材与管件，用管卡固定管路，通水测试接口密封性；运输管材、管件及工具。确保管路顺直、接口无渗漏，符合给水安装规范
801-6-61 | 更换给水管PVC-32 | 米 | 按数量以米计量 | 设备材料为给水管 PVC-32、配套管件、PVC 专用胶粘剂、管剪、水平仪。管工，先测量放线确定管路走向，按尺寸切割管材，管材与管件端口涂胶后对接固定，用管卡沿墙面 / 地面固定管路，最后通水测试接口密封性；运输管材、管件及工具。确保管路顺直、坡度合理、接口无渗漏，符合给水工程规范
801-6-62 | 更换给水管PVC-63 | 米 | 按数量以米计量 | 设备材料为给水管 PVC-63、配套管件、PVC 专用胶粘剂、管剪、水平仪。管工，先测量放线定走向，按尺寸切割管材，端口去毛边后涂胶对接管件，用管卡固定管路，通水测试接口密封性；运输管材、管件及工具。确保管路顺直、坡度合规、接口无渗漏，符合给水安装规范
801-6-63 | 更换给水管PVC-90 | 米 | 按数量以米计量 | 设备材料为给水管 PVC-90、配套管件、PVC 专用胶粘剂、管材切割锯、水平仪。管工，先测量放线定管路走向，用切割锯截管材并去毛边，涂胶后对接管件，用管卡固定，通水测试接口密封性；运输管材、管件及工具。确保管路顺直、无渗漏，符合给水规范
801-6-64 | 更换LED电子屏电源模块 | 套 | 按数量以套计量 | 设备材料为LED 电子屏定制电源模块、绝缘螺丝刀、万用表、防静电手环。电子维修技工，先断电验电，拆旧电源模块接线，核对正负极后接新模块，用万用表校验输出电压，通电测试屏体显示；运输模块及工具。确保接线正确、供电稳定，符合电子屏运行规范
801-6-65 | 更换LED电子屏显示模块 | 套 | 按数量以套计量 | 设备材料为 LED 电子屏显示模块、防静电螺丝刀、排线、防静电手环、万用表。电子屏维修技工，先断电验电，拆旧模块排线与固定螺丝，装新模块并接好排线，通电调试显示效果，确保无死点、色彩均匀；运输模块及工具。全程防静电操作，符合 LED 屏维修规范
801-6-66 | 更换光纤收发器（蛙视光纤4口） | 对 | 按数量以对计量 | 设备材料为光纤 4 口收发器、光纤跳线、网线、十字螺丝刀、光功率计。网络运维技工，先断电拔旧收发器光纤与网线，接新收发器并固定，用光功率计测光衰（≤-28dBm 为正常），通电测试网络通断与速率；运输设备及工具。确保接线无误、网络稳定，符合通信设备安装规范
801-6-67 | 更换消防水池浮球阀 | 套 | 按数量以套计量 | 设备材料为消防水池浮球阀、生料带、管钳、扳手、密封垫片（橡胶材质，DN50 适配）。管工，先关闭水池进水阀排空余水，拆旧浮球阀，新阀缠生料带后对接管道，装垫片紧固，通水测试浮球灵敏度与接口密封性；运输阀门及工具。确保浮球阀启闭正常、无渗漏，符合消防供水规范
801-6-68 | 更换光端箱 | 个 | 按数量以个计量 | 设备材料为光端箱、光纤熔接机、光纤跳线、膨胀螺栓（M8×60，8.8 级）、十字螺丝刀。通信技工，先固定光端箱于机架 / 墙面，熔接光纤并接入箱内端口，接电源线与信号线，测光衰（≤-25dBm），通电测试通信链路；运输设备及工具。确保接线规范、通信稳定，符合光传输设备安装要求
801-6-69 | 更换光纤熔接 | 芯 | 按数量以芯计量 | 设备材料为光纤熔接机（单模 / 多模兼容）、光纤切割刀（高精度切割）、光纤剥线钳、热缩管、光功率计。通信技工，先剥纤、清洁光纤，用切割刀切齐端面，放入熔接机熔接，套热缩管加热固定，最后测光衰（单模≤-28dBm 为合格）；运输设备及工具。确保熔接质量达标，符合光纤通信规范
801-6-70 | 更换光纤线 8芯包含套管 | m | 按数量以m计量 | 设备材料为 8 芯带套管光纤线、光纤剥线钳、热缩管、光端盒、光功率计。通信技工，先剥除光纤套管与涂覆层，清洁光纤后切割端面，熔接光纤至光端盒，套热缩管固定，测光衰（≤-28dBm）；运输材料工具。确保熔接牢固、光衰达标，符合光纤布线规范
801-6-71 | 更换广播音柱60瓦 | 套 | 按数量以套计量 | 设备材料为 60 瓦广播音柱、音频线、膨胀螺栓（M8×80，8.8 级）、螺丝刀、万用表。弱电技工，先定位钻孔装膨胀螺栓，固定音柱，再布音频线并接线，用万用表校验线路，通电调试音量与音质；运输音柱及工具。确保安装牢固、声音清晰，符合广播系统规范
801-6-72 | 更换可视门禁系统海康威视 | 套 | 按数量以套计量 | 设备材料为可视门禁系统、超五类网线、电源线（RVV2×1.0）、膨胀螺栓（M6×60）、十字螺丝刀、测线仪。弱电技工，先固定门口机与室内分机，布放网线及电源线并接线，用测线仪验线路，通电调试通话、开锁及视频功能；运输设备及工具。确保系统运行稳定，符合门禁安防规范
801-6-73 | 更换不锈钢指纹锁IC卡门锁 | 套 | 按数量以套计量 | 设备材料为不锈钢指纹锁 IC 卡门锁、适配锁体、开孔器、十字螺丝刀、电池。锁具安装技工，先拆旧锁，比对锁体尺寸开孔调整，装新锁体与面板，调试指纹 / IC 卡识别灵敏度，测试开锁与反锁功能；运输锁具及工具。确保安装牢固、识别精准，符合门锁安全规范。
801-6-74 | 更换红外热成像(巡查检修) | 次 | 按数量以次计量 | 设备材料为红外热成像仪、三脚架、测温仪、数据存储盘。设备检修技工，先架设三脚架固定热成像仪，对目标设备（如电气柜、管道）扫描成像，分析温度异常点，记录数据并生成检修报告；运输设备及工具。确保巡查覆盖全面、数据准确，符合设备检修规范
801-6-75 | 更换红外探测器/火烟探测器 | 套 | 按数量以套计量 | 设备材料为红外探测器、火烟探测器、信号线（RVV2×0.75）、膨胀螺丝（M4×30）、螺丝刀、万用表。消防弱电技工，按规范定位钻孔，固定探测器，布信号线并接线，万用表测线路通断，通电联调消防主机，确保报警灵敏；运输设备工具。符合消防系统安装规范。
801-6-76 | 更换户外水泵控制箱 15kW | 台 | 按数量以台计量 | 设备材料为 15kW 户外水泵控制箱、电缆（YJV22-3×6+1×4，铠装防水）、接线端子、膨胀螺栓（M10×100）、螺丝刀、万用表。电工，固定控制箱，布电缆并接水泵与电源，测绝缘电阻，调试启停与过载保护；运输控制箱及工具。确保防水达标、运行稳定，符合电气安装规范
801-6-77 | 机电设备检查、维修 | 次 | 按数量以次计量 | 东圃隧道风机设备检测维修设备材料为万用表、扳手套装、润滑油、螺丝刀、轴承。机电维修技工，先断电检查设备（如电机、泵体）运行状态，用万用表测电路，拆解故障部件，更换损坏轴承并涂润滑油，组装后通电试运转；运输工具与配件。确保设备无异常噪音、运行平稳，符合机电维修规范。
801-6-78 | 更换积水禁行牌（LED爆闪灯超高亮1.2米） | 套 | 按数量以套计量 | 设备材料为 1.2 米 LED 爆闪积水禁行牌、太阳能板、膨胀螺栓（M10×120，防锈型）、螺丝刀、接线端子。交通设施安装工，选积水频发路段定位钻孔，固定禁行牌与太阳能板，接线调试爆闪功能，检查供电稳定性；运输牌体及配件。确保安装牢固、警示清晰，符合交通设施规范。
801-6-79 | 更换监控摄像机海康威视球形机4寸300万 | 台 | 按数量以台计量 | 设备材料为4 寸 300 万球形监控摄像机、POE 交换机、超六类网线、球机支架、螺丝刀、网线测试仪。弱电技工，固定支架与球机，布网线连接至交换机，调试焦距、夜视及云台转动，测试画面传输；运输设备及工具。确保安装牢固、画面清晰，符合监控系统规范
801-6-80 | 更换监控视频叠加器 | 套 | 按数量以套计量 | 设备材料为监控视频叠加器、HDMI 线、电源线（RVV2×0.5）、十字螺丝刀、万用表。弱电技工，先固定叠加器于监控机柜，连接摄像机输出端与叠加器输入端，接显示器与电源，调试时间、地点等叠加信息，测试视频清晰度；运输设备及工具。确保叠加信息准确、视频传输稳定，符合监控系统规范
801-6-81 | 更换监控系统调试费（厂家设备安装调试或者远程调试，回路资料编写） | 次 | 按数量以次计量 | 设备材料为笔记本电脑、网线测试仪、万用表、U 盘监控系统工程师，现场调试则检查设备（如海康威视摄像机、硬盘录像机）连接，校准画面与存储；远程调试需远程登录配置参数，最后编写回路点位、设备型号等资料；确保系统稳定，资料完整合规。
801-6-82 | 更换交通信号灯电源（爱思特定制12V+24V） | 套 | 按数量以套计量 | 设备材料为12V+24V 交通信号灯电源、防水电缆（YJV22-3×4，铠装型）、接线端子、膨胀螺栓（M8×80，防锈款）、螺丝刀、万用表。交通设施电工，固定电源箱于信号灯杆旁，布电缆连接电源与信号灯、控制主机，测输出电压与线路绝缘，调试供电稳定性；小型货车，高空作业车，运输电源及配件。确保防水达标、供电可靠，符合交通信号系统规范。路面信号灯电源更换
801-6-83 | 更换警报喇叭 | 套 | 按数量以套计量 | 设备材料为警报喇叭、音频控制线、金属支架（定制 L 型镀锌支架）、膨胀螺栓（M8×60，防锈款）、螺丝刀、万用表。弱电技工，固定支架于高处或墙体，安装喇叭并接线，用万用表测线路通断，通电联动报警主机调试音量与触发响应；运输喇叭及工具。确保安装牢固、报警清晰，符合安防系统规范
801-6-84 | 高压开关柜(绝缘电阻、回路电阻、交流耐压试验) | 台 | 按数量以台计量 | 设备材料为绝缘电阻测试仪、回路电阻测试仪、交流耐压试验仪、接地线（定制 25mm² 铜芯线）、绝缘手套。高压电工，先断电验电、挂接地线，依次测绝缘电阻（≥1000MΩ）、回路电阻（≤50μΩ）、做交流耐压试验（1min 无击穿），记录数据；运输设备工具。确保试验合规，符合高压设备安全标准。
801-6-85 | 更换开口式电流互感器KCT48 0.2级 200/5 | 个 | 按数量以个计量 | 设备材料为开口式电流互感器（KCT48 0.2 级 200/5，精度级）、连接线（RVVP2×1.0 屏蔽线）、接线端子、内六角扳手、万用表。电工，先断电确认电缆规格，打开互感器卡扣套入电缆，固定于配电柜内，连接信号线至计量 / 保护装置，用万用表校验接线通断，通电核对变比准确性；运输互感器及工具。确保安装牢固、计量精准，符合电气测量规范。
801-6-86 | 空调机检测冷系统补充制冷剂、清洗散热冷凝系统 | 台/次 | 按数量以台/次计量 | 设备材料为制冷剂、空调清洗剂、真空泵、压力表、清洗喷枪。空调维修技工，先测系统压力查漏，抽真空后补充制冷剂，再用清洗剂冲洗散热冷凝翅片，清理污垢；运输工具耗材。确保制冷效果达标、散热正常，符合空调维护规范。
801-6-87 | 空调整机迁移 | 台 | 按数量以台计量 | 设备材料为制冷剂回收机、真空泵、铜管扳手、保温棉、制冷剂。人工需 2 名空调安装技工，先回收空调制冷剂，拆解内外机连接管与线路，搬运至新址，重新固定安装、连接管路并抽真空，补充制冷剂后试机；车辆用 1 辆小型货车，运输设备及工具。确保安装牢固、制冷正常，符合空调安装规范。
801-6-88 | 更换空气带漏电开关 | 套 | 按数量以套计量 | 设备材料为空气带漏电开关、铜排（T2 紫铜，6×30mm）、接线端子、螺丝刀、万用表。电工，先断电验电，拆除旧开关，按 “左零右火” 接线，紧固端子，用万用表测线路通断与漏电保护功能，通电测试跳闸响应；运输开关及工具。确保接线规范、保护灵敏，符合电气安全标准。
801-6-89 | 控制开关拆除 自动空气开关(A以内) 400 | 个 | 按数量以个计量 | 设备材料为 400A 以内自动空气开关、绝缘手套、螺丝刀、尖嘴钳、万用表。电工，先断电验电、挂警示标识，拆除旧控制开关接线并记录相位，安装新空气开关，按原相位接线紧固，用万用表测线路通断，通电测试合闸、分闸功能；运输开关及工具。确保接线规范、动作可靠，符合电气安全标准。
801-6-90 | 更换控制模块（西门子） | 套 | 按数量以套计量 | 设备材料为控制模块、信号电缆、导轨、螺丝刀、万用表。自动化技工，将模块卡装于导轨，连接电源与信号电缆，配置 PLC 参数，调试输入输出信号响应，校验模块与主机通讯；运输模块及工具。确保接线牢固、通讯稳定，符合自动化控制系统规范。
801-6-91 | 更换控制模块全套（菲尔克斯ILC 131ETH Order-No:2700973） | 台 | 按数量以台计量 | 设备材料为控制模块全套、DIN 导轨、信号线（RVVP2×0.5 屏蔽线）、螺丝刀、万用表。自动化技工，固定导轨并卡装模块，接电源与信号线，配置 IP 地址与通讯参数，调试模块与上位机数据交互，校验输入输出功能；运输全套设备及工具。确保接线规范、通讯稳定，符合自动化控制规范。
801-6-92 | 更换激光镭射灯摇头(10瓦） | 套 | 按数量以套计量 | 设备材料为户外高速专用 10 瓦激光镭射灯摇头款、不锈钢安装支架（定制 304 材质）、耐寒屏蔽电缆、螺丝刀。交通设施安装工，选高速护栏 / 立杆定位，固定支架与灯具，穿线接线，调试摇头角度、激光警示范围，测试防水及抗风稳定性运输设备及工具。确保警示清晰、户外耐用，符合高速交通设施规范。高速公路主线门架安装，需要围蔽更换安装施工。
801-6-93 | 更换流量卡4G年卡（用于远程监控） | 年 | 按数量以年计量 | 设备材料为 4G 远程监控专用流量年卡、4G 工业路由器、网线、螺丝刀、信号测试仪。弱电技工，先将流量卡插入路由器卡槽，固定路由器于监控设备旁，连接路由器与监控主机，调试网络信号与数据上传，校验远程访问稳定性；运输设备及工具。确保网络通畅、远程监控正常，符合监控系统通讯规范
801-6-94 | 更换路由器企业级带机量500台TP-LINK TL-ER6120G | 台 | 按数量以台计量 | 设备材料为企业级路由器、超六类网线、水晶头、螺丝刀、网络测试仪。网络工程师，固定路由器于机柜，连接 WAN 口至外网、LAN 口至交换机，登录后台配置 IP 段、带宽控制等参数，测试多设备接入稳定性与数据传输速率；运输设备及工具。确保网络通畅、带机稳定，符合企业网络部署规范
801-6-95 | 门禁主机电源更换 | 套 | 按数量以套计量 | 设备材料为门禁主机专用电源、螺丝刀、万用表、接线端子、绝缘胶带。弱电技工，先断电拆除旧电源接线并标记正负极，安装新电源固定牢固，按标记对接正负极线路，用万用表测输出电压，通电测试门禁主机开关机、刷卡响应功能；运输电源及工具。确保接线规范、供电稳定，符合门禁系统运行标准
801-6-96 | 更换耐普免维护电池12V100AH | 个 | 按数量以个计量 | 设备材料为免维护电池、电池连接线（6mm² 铜芯线，配铜端子）、绝缘手套、扳手、万用表。电工，先断电清理安装区域，搬运电池至指定位置，用连接线按 “正接正、负接负” 串联 / 并联，紧固端子，用万用表测总电压，检查有无漏液、接线松动，通电测试备用供电功能；运输电池及工具。确保接线牢固、供电可靠，符合备用电源安装规范。
801-6-97 | 更换内机控制电路板 | 块 | 按数量以块计量 | 设备材料为空调内机控制电路板、绝缘螺丝刀、万用表、导热硅脂、扎带。空调维修技工，先断电拆内机面板，拔下旧电路板接线并标记，清理安装位，涂导热硅脂后装新板，按标记接好线路并固定，通电测试制冷 / 制热、风速调节等功能；运输电路板及工具。确保功能正常、接线安全，符合格力空调维修规范。
801-6-98 | 更换排气扇风扇电机（16寸） | 台 | 按数量以台计量 | 设备材料为 16 寸排气扇风扇电机、螺丝刀、扳手、绝缘胶带、万用表。电工，先断电拆排气扇外壳，卸下旧电机固定螺丝与接线，安装新电机并紧固，按原相位接线，用万用表测线路通断，通电测试电机运转、排风效果及噪音；运输电机及工具。确保安装牢固、排风正常，符合通风设备安全标准。
801-6-99 | 更换盘柜配线 ZR-BVV-2.5 | m | 按数量以m计量 | 设备材料为 ZR-BVV-2.5 阻燃铜芯电线、线号管、接线端子、剥线钳、螺丝刀。电工，先按盘柜接线图规划布线路径，裁切电线并穿线号管，剥线后压接端子，按 “左零右火上地” 规范接线，紧固端子并整理线束，用万用表测线路通断，确保无短路、错接；运输线材及工具。符合电气布线阻燃标准与盘柜配线规范
801-6-100 | 更换平安消防卷盘管6分 | 套 | 按数量以套计量 | 设备材料为 6 分卷盘管、消防快速接头、管卡（镀锌 U 型管卡，适配 6 分管）、扳手、密封胶带。消防安装工，先定位卷盘安装支架，固定支架后挂载卷盘管，连接进水口与消防管网（缠生料带密封），安装快速接头，调试卷盘拉伸回收顺畅度，通水测试有无渗漏；运输卷盘管及工具。确保安装牢固、通水正常，符合消防设施安装规范。
801-6-101 | 更换屏蔽信号线 | m | 按数量以m计量 | 设备材料为屏蔽信号线、BNC 接头、剥线钳、屏蔽层接地线（1mm² 铜芯线）、螺丝刀。弱电技工，按设备布线需求裁切线材，剥线时保留屏蔽层，压接 BNC 接头，连接设备端与接收端，将屏蔽层单端接地，整理线束，测试信号传输稳定性；运输线材及工具。确保抗干扰达标、信号通畅，符合弱电系统布线规范
801-6-102 | 更换千兆交换机TL-SG2024 | 台 | 按数量以台计量 | 设备材料为千兆交换机、超六类网线、水晶头、机柜托盘、螺丝刀、网络测试仪。网络工程师，将交换机固定于机柜托盘，连接电源线，用网线接 WAN 口至路由器、LAN 口至终端设备，登录后台配置 VLAN、端口速率等参数，测试各端口通讯与数据传输速率；运输设备及工具。确保网络稳定、端口通畅，符合企业千兆网络部署规范。
801-6-103 | 更换潜污泵200WQ250-11-7.5kw | 台 | 按数量以台计量 | 设备材料为潜污泵、防水电缆、耦合装置（配套潜污泵耦合器）、止回阀（DN200，铸铁材质）、扳手。水电工，清理集水井，固定耦合装置，下放潜污泵并与耦合器对接，连接防水电缆与控制箱，安装止回阀及出水管，通电测试启停、抽水效率及过载保护；运输泵体及工具。确保运行稳定、防水达标，符合排水系统安装规范。
801-6-104 | 更换软启动器Mg6-02240-VB:5.133PH AC400V 50Hz44A | 台 | 按数量以台计量 | 设备材料为软启动器、铜排、绝缘手套、螺丝刀、万用表、散热风扇，配套散热）。 电气工程师，先固定软启动器于配电柜散热区，连接主回路电源与电机线，接控制线至 PLC / 控制柜，配置启动时间、保护参数，用万用表测回路通断，通电空载测试启动 / 停止功能，校验过载保护响应；运输设备及工具。确保接线规范、启动平稳，符合电机控制设备安装标准。
801-6-105 | 更换球阀PVC-32 | 个 | 按数量以个计量 | 设备材料为 PVC-32 球阀、PVC 专用胶水、PVC 清洁布、卷尺、管剪。 水电工，先测量管路长度裁切 PVC 管，用清洁布擦拭管端与球阀接口，均匀涂抹 PVC 胶水，对准接口插入并固定 30 秒至胶水凝固，待胶水固化后，手动启闭球阀检查灵活性，通水测试接口有无渗漏；运输球阀及工具。确保安装牢固、密封良好，符合 PVC 给水管道施工规范
801-6-106 | 更换热熔排水管PE-160 | 米 | 按数量以米计量 | 设备材料为 PE-160 热熔排水管、PE 热熔机、卷尺、水平仪。 水电工，测量放线确定管道路径，裁切 PE 管并清理端口，调试热熔机温度（ 220℃），对齐管材与管件热熔焊接，用水平仪校准坡度，待接口冷却固化后，通球试验检查通畅性，灌水测试有无渗漏；运输管材及工具。确保焊接牢固、排水通畅，符合 PE 排水管施工规范。
801-6-107 | 更换热熔排水管支架安装 | 个 | 按数量以个计量 | 设备材料为 PE 排水管专用支架、膨胀螺栓（M8×80 不锈钢款）、冲击钻、扳手、水平仪、卷尺。 水电工，先按 PE 排水管安装规范确定支架间距（水平管 1.5m / 个），用卷尺放线标记钻孔点，冲击钻打孔后植入膨胀螺栓，固定支架并用水准仪校准水平 / 坡度，安装排水管后检查支架承重稳定性，调整支架位置确保管材无偏移；运输支架及工具。确保支架牢固、管材稳固，符合排水管道支撑安装标准。
801-6-108 | 更换摄像机CD3T25FD-I5SG（海康威视无线高清红外夜视防水） | 台 | 按数量以台计量 | 设备材料为无线高清红外夜视防水摄像机、摄像机支架、电源适配器、网线、膨胀螺栓（M6×60 不锈钢款）、螺丝刀。 弱电技工，按监控视角定位安装点，固定支架，挂载摄像机并接电源与网线，配置无线连接与存储参数，调试红外夜视效果、画面清晰度，测试防水密封性与远程预览功能；运输设备及工具。确保监控覆盖达标、运行稳定，符合安防设备安装规范。
801-6-109 | 更换施耐德交流接触器25A | 个 | 按数量以个计量 | 设备材料为25A 交流接触器、DIN 导轨、铜芯电线、接线端子、螺丝刀、万用表。 电工，将接触器卡装于配电柜 DIN 导轨，连接主回路电源与负载端，接控制线至开关 / 控制器，检查接线相位与紧固度，用万用表测线圈电压及回路通断，通电测试接触器吸合 / 断开动作，校验过载保护联动功能；运输设备及工具。确保接线规范、动作可靠，符合电气控制设备安装标准。
801-6-110 | 更换施耐德空气带漏电开关2P16A | 套 | 按数量以套计量 | 设备材料为带漏电保护空气开关、DIN 导轨、铜芯电线、接线端子、螺丝刀、万用表。 电工，先断开总电源，将空开卡装于配电柜 DIN 导轨，按 “左火右零” 接输入 / 输出线，紧固端子，用万用表测接线通断，闭合总电源后测试空开合闸 / 分闸功能，按漏电测试按钮校验保护动作是否灵敏；运输设备及工具。确保接线安全、保护可靠，符合低压配电系统安装规范。
801-6-111 | 施耐德空气开关4P40A | 套 | 按数量以套计量 | 设备材料为空气开关、DIN 导轨、铜芯电线、接线端子、绝缘手套、螺丝刀、万用表。 电工，先断开上级总电源，将空开卡装于配电柜 DIN 导轨，按 “A、B、C、N” 相序接输入 / 输出线，紧固端子并检查接线牢固度，用万用表测回路通断（避免短路），闭合上级电源后测试空开合闸 / 分闸动作，确认三相电压平衡；运输设备及工具。确保接线规范、分断可靠，符合三相四线低压配电系统安装标准。
801-6-112 | 更换时间继电器 | 套 | 按数量以套计量 | 设备材料为时间继电器、DIN 导轨、铜芯电线、接线端子、螺丝刀、万用表。 电工，将继电器卡装于配电柜 DIN 导轨，按接线图接电源、控制输入及输出回路，紧固端子，通过旋钮设定所需延时参数，用万用表测线圈电压及输出回路通断，通电测试延时启动 / 停止功能，校验动作准确性；运输设备及工具。确保延时功能正常、接线安全，符合电气控制回路安装规范
801-6-113 | 更换手提式干粉灭火器（净含量4KG) | 支 | 按数量以支计量 | 设备材料为手提式 4KG 干粉灭火器（MFZ/ABC4 型）、灭火器挂架（配套 4KG 灭火器的铁质挂架）、膨胀螺栓（M6×50 不锈钢款）、冲击钻、扳手、压力表检测工具（便携式灭火器压力表检测仪）。 消防安装工，按消防规范确定安装位置（距地面 1.5m 内，便于取用且无遮挡），标记钻孔点后用冲击钻打孔，植入膨胀螺栓固定挂架，将灭火器挂载到位，检测压力表指针是否在绿色正常区域，检查铅封完整性；运输灭火器及工具。确保安装牢固、器材合格，符合消防设施布置标准。
801-6-114 | 更换双电源转换开关ATS-400A/4P | 个 | 按数量以个计量 | 设备材料为双电源转换开关、铜排、绝缘手套、力矩扳手、万用表、DIN 导轨。 电气工程师，先断开两路电源，将 ATS 固定于配电柜，按 “常用 / 备用电源” 相序接输入铜排，连接输出端至负载母线，紧固端子（按力矩要求操作），用万用表测绝缘电阻，通电后测试手动 / 自动转换功能，校验转换动作同步性与断电间隙；运输设备及工具。确保转换可靠、接线安全，符合双电源供电系统安装规范。
801-6-115 | 更换双电源自动转换开关 | 个 | 按数量以个计量 | 设备材料为双电源自动转换开关、铜排、绝缘手套、力矩扳手、万用表、DIN 重型导轨。 电气工程师，断开常用 / 备用电源，将开关固定于配电柜，按相序接两路电源输入铜排与负载输出端，按力矩标准紧固端子，用万用表测回路绝缘与通断，通电后测试自动转换（断电切换）、手动切换功能，校验转换延时与保护动作；运输设备及工具。确保转换可靠、供电连续，符合双电源配电系统规范。
801-6-116 | 更换双面双显示车道指示器MC602L | 套 | 按数量以套计量 | 设备材料为双面双显示车道指示器、安装支架（配套铝合金支架）、膨胀螺栓（M8×100 不锈钢款）、防水电缆、冲击钻、螺丝刀、水平仪。 弱电技工，按车道位置定位安装点，钻孔固定支架，挂载指示器并用水准仪校准水平，连接防水电缆至控制箱，做好接口防水密封，通电调试显示内容（如车道开放 / 关闭图标），测试远程控制与亮度调节功能运输设备及工具。确保显示清晰、安装牢固，符合交通设施安装规范。主线路面信号灯围蔽更换。
801-6-117 | 水泵电机接线、调试 | 台 | 按数量以台计量 | 设备材料为水泵、铜芯电缆、漏电开关、交流接触器、螺丝刀、万用表、绝缘摇表。 水电工，断开总电源，按水泵接线图接电缆至开关、接触器，紧固端子；用摇表测水泵绝缘电阻（≥0.5MΩ），万用表校相序；通电点动试转向，正常后带载运行，监测出水压力、电流，调试启停控制逻辑，确保无渗漏、运行平稳；运输工具及配件。符合水泵电气安装与调试规范。
801-6-118 | 更换塑壳断路器400A/35kA/单磁脱扣 360A/3P | 个 | 按数量以个计量 | 设备材料为塑壳断路器、绝缘手套、力矩扳手、万用表、配电柜安装固定件（配套金属支架）。 电工，断开上级电源，将断路器固定于配电柜支架，按相序接输入 / 输出铜排，按力矩标准紧固端子；用万用表测回路通断，检查脱扣器接线；通电后测试合闸 / 分闸动作，模拟短路校验单磁脱扣保护响应，确保动作可靠；运输设备及工具。符合低压配电系统断路器安装规范。
801-6-119 | 更换塑料线槽 24×14 | m | 按数量以米计量 | 设备材料为 24×14 塑料线槽、线槽配件、自攻螺丝（M4×12 不锈钢款）、卷尺、美工刀、螺丝刀、水平仪。 弱电技工，按布线路径用卷尺放线，水平仪校准走向后固定线槽底座；裁切线槽并安装配件（阳角 / 阴角衔接），穿入线缆后扣合线槽盖板，用自攻螺丝加固接头处；检查线槽平整度与盖板贴合度，确保线缆无挤压；运输线槽及工具。符合弱电布线线槽安装规范。
801-6-120 | 更换太阳能板 | 块 | 按数量以块计量 | 设备材料为太阳能板、铝合金支架（配套太阳能板支架）、不锈钢紧固件（M8×30 螺栓螺母）、光伏电缆、MC4 接头、冲击钻、水平仪。 光伏安装工，按朝向（正南偏西 5°）定位支架安装点，钻孔固定支架并校准倾角（ 30°），安装太阳能板并紧固，连接光伏电缆与 MC4 接头，检查接线密封性，测试开路电压；运输设备及工具。确保安装牢固、发电效率达标，符合光伏系统安装规范。
801-6-121 | 更换太阳能板不锈钢支架1200mm*600mm*1220m | 个 | 按数量以个计量 | 设备材料为太阳能板不锈钢支架（1200mm×600mm×1220mm）、不锈钢膨胀螺栓（M10×120）、不锈钢紧固件（M8×30 螺栓螺母）、冲击钻、水平仪、卷尺、扳手。 光伏安装工，按光伏板安装朝向（正南为主）放线定位，冲击钻钻孔植入膨胀螺栓，组装支架立杆与横梁，用水准仪校准水平与倾角（常规 30°-35°），紧固所有连接件，检查支架承重稳定性与平整度；运输支架及工具。确保支架牢固、角度精准，符合光伏系统支架安装规范。
801-6-122 | 更换太阳能板控制器智能 | 个 | 按数量以个计量 | 设备材料为智能太阳能板控制器、光伏电缆、铜鼻子、螺丝刀、万用表、绝缘胶带、固定支架（配套控制器安装支架）。 光伏电工，先断开光伏阵列电源，将控制器固定于配电箱内通风处，按 “光伏板→控制器→蓄电池” 顺序接电缆（压接铜鼻子），紧固端子并缠绝缘胶带；通电后用万用表校电压，通过控制器显示屏设置充电模式、保护参数，测试充放电切换功能；运输设备及工具。确保接线规范、控制精准，符合光伏系统电气安装标准。
801-6-123 | 更换铁构件制安 槽钢 [26a L=4200 | kg | 按数量以kg计量 | 设备材料为 26a 槽钢（Q235B 材质，L=4200mm）、不锈钢螺栓（M16×50）、防锈漆（红丹防锈漆）、冲击钻、卷尺、水平仪、角磨机、电焊机。 钢结构安装工，先按图纸放线定位，角磨机处理槽钢毛刺并刷防锈漆；冲击钻打孔固定预埋件，吊装槽钢就位，水平仪校准平整度后用螺栓紧固，焊接加固节点；检查构件垂直度与承重强度，补刷防锈漆；运输构件及工具。符合钢结构制安规范。
801-6-124 | 更换蛙视光纤工业交换机 | 台 | 按数量以台计量 | 开展光纤工业交换机安装工作，先现场勘察确定安装位置，清理安装区域杂物，检查设备、配件及工具完整性。佩戴防静电腕带，按规范采用 DIN 导轨或壁挂方式固定交换机，连接保护地线（选用 RVV2.5mm² 铜芯线）、48V 直流电源线，对接光纤接口与 SFP 光模块，完成后测试接地电阻（需≤4Ω）、链路通断及设备通电状态。人确保设备安装牢固、接线规范、初始运行稳定。
801-6-125 | 更换网络交换机（华为千兆交换机S1730S） | 台 | 按数量以台计量 | 进行千兆交换机安装，先检查设备、配套电源线及网线（六类非屏蔽）完整性，清理安装区域。将交换机固定在 19 英寸机柜，连接电源与接地线缆，布设网线并对应端口接线，通电测试设备启动及端口连通性。保障安装规范、设备正常运行。
801-6-126 | 更换网络线6类 | 米 | 按数量以米计量 | 开展六类网络线安装，选用六类非屏蔽网线及配套水晶头、配线架。先勘察布线路径，固定线槽 / 线管，穿线时避免拉扯损伤，两端制作水晶头并压接牢固，对接配线架与网络设备端口，用测试仪（FLUKE DSX-5000）检测链路通断及传输性能。保障布线规范、网络信号稳定。
801-6-127 | 更换微型断路器10kA/动力-20A/1P | 个 | 按数量以个计量 | 进行微型断路器安装，先检查断路器外观及配件完整性，清理配电箱内杂物。按规范将断路器卡入配电箱导轨，连接进、出线，确保接线牢固、相序正确，紧固螺丝时控制扭矩。完成后测试通断功能及绝缘性能。保障安装合规、设备安全运行。
801-6-128 | 更换微型断路器10kA/动力-63A/3P | 个 | 按数量以个计量 | 进行微型断路器安装，先检查断路器外观、触点状态及配件完整性，清理配电箱内杂物与灰尘。按规范将断路器卡入配电箱标准导轨，选用铜芯线连接进、出线，确保接线牢固、相序对应正确，紧固螺丝时控制扭矩防过紧损坏端子。完成后测试通断功能及绝缘性能。保障安装合规、设备满足动力回路保护需求。
801-6-129 | 更换希捷4TB监控企业级硬盘 | 块 | 按数量以块计量 | 进行监控企业级硬盘安装，先断电检查硬盘外观及接口完整性，清理设备安装位灰尘。将硬盘固定在硬盘支架 / 机箱托盘，连接 SATA 数据线（一端接硬盘，一端接主板 / SATA 控制器）与电源线，通电前确认接线牢固。开机检测硬盘识别状态，完成初始化与监控存储配置。保障硬盘安装稳固、数据存储功能正常。
801-6-130 | 更换线槽24*14 | 米 | 按数量以米计量 | 开展 24*14 线槽安装，选用联塑 PVC 线槽（型号 24×14mm，含配套阳角、阴角及固定件）。先规划布线路径，清理安装面，按间距固定线槽支架，拼接线槽并处理转角，确保接口平整、固定牢固。穿线后盖好槽盖，检查整体平整度。保障布线规范、线槽稳固美观。
801-6-131 | 更换橡胶瓣止回阀 DN450 PN6 铸铁 | 个 | 按数量以个计量 | 进行橡胶瓣止回阀安装，先检查阀体外观、橡胶瓣密封性，清理管道接口杂质。按水流方向定位阀门，对齐管道法兰，穿装螺栓并对称紧固，确保法兰密封无渗漏。安装后通水测试启闭灵活性及密封性，排查异常声响。保障安装合规、阀门正常防倒流。
801-6-132 | 更换消防应急疏通指示灯 | 套 | 按数量以套计量 | 进行消防应急疏通指示灯安装，先确定安装位置（距地 2.2m 或吊顶嵌入式），清理安装面。固定支架后接线，区分火线、零线及应急电源线，确保极性正确，盖好面板。通电测试正常照明、断电应急切换功能。保障安装符合消防规范、指示清晰。
801-6-133 | 更换网络摄像头安装 海康威视200万 | 台 | 按数量以台计量 | 进行200 万网络摄像头安装，先确定安装位置（墙面 / 吊顶），固定支架。穿放六类网线，连接摄像头网口与电源适配器，通电后调试角度、焦距，通过客户端配置 IP 并测试画面清晰度。保障摄像头安装牢固、监控功能正常。
801-6-134 | 更换悬挂式干粉灭火器（净含量8KG) | 支 | 按数量以支计量 | 进行悬挂式干粉灭火器安装，先勘察确定安装位置（距地面 2.5m 以上，避开火源与障碍物），清理安装区域。用膨胀螺栓固定支架，将灭火器悬挂在支架上，检查悬挂稳定性及压力表指针（需在绿区），核对产品合格证与安装高度。确保安装符合消防规范、灭火器处于正常备用状态。
801-6-135 | 更换潜污泵（备用泵）300WQ800-15-45 | 台 | 按数量以台计量 | 进行潜污泵安装，先检查泵体、电缆、耦合装置完整性，清理集水井杂物。固定耦合器底座，连接泵体与耦合装置，布设专用电缆（YZW 3×6mm²）并做好防水密封。安装止回阀、闸阀（DN300 铸铁闸阀），通电测试启停功能及密封性能，确保备用状态正常。保障安装合规、泵体运行稳定。
801-6-136 | 更换YL-WQ2368-6217-02+QT+QT+叶轮 | 个 | 按数量以个计量 | 进行 YL-WQ2368-6217-02 型号潜污泵（含 2 个 QT 材质配件及配套叶轮）叶轮安装，先断电拆解泵体，清理泵轴与叶轮内孔杂质，检查叶轮叶片完整性。涂抹专用润滑脂，将叶轮对准泵轴键槽缓慢套入，用锁紧螺母紧固，组装 QT 配件并校准同轴度。完成后手动转动泵轴检查灵活性。保障叶轮安装牢固、泵体运行无卡滞。
801-6-137 | 更换6314-2RS/C3+SKF+轴承 | 个 | 按数量以个计量 | 进行深沟球轴承安装，先检查轴承外观、滚道光滑度及密封件完整性，清理轴颈与轴承座杂质，涂抹极压润滑脂。采用热装法（油温≤120℃）或冷压法安装，确保轴承内圈与轴颈紧密贴合，校准同轴度，安装后手动转动检测灵活性，检查游隙是否符合要求。保障轴承安装规范、运行无异常噪音。
801-6-138 | 更换MG1/70-G60-Q1U2PFF+博格曼+机封 | 个 | 按数量以个计量 | 进行机械密封安装，先检查机封动静环、密封圈完整性，清理泵轴密封腔杂质，涂抹博格曼专用密封脂。将静环固定在密封腔，动环套入泵轴并对准静环，调整同轴度，紧固压盖螺栓（对称分次拧紧），确保密封面贴合均匀。安装后手动转动泵轴检查无卡滞，测试密封腔密封性。保障机封安装规范、运行无渗漏。
801-6-139 | 更换290X5.3+EPDM+GB3452.1+0形密封圈 | 个 | 按数量以个计量 | 进行 290X5.3 规格 EPDM 材质 O 形密封圈（符合 GB3452.1 标准）安装，先检查密封圈外观（无破损、变形），清理密封槽与贴合面杂质，涂抹食品级硅基润滑脂。将密封圈嵌入密封槽，确保无扭曲、错位，对齐待密封部件并缓慢合拢，均匀施加压力固定，检查密封面贴合度。保障密封可靠、无渗漏风险。
801-6-140 | 更换370X5.3+EPDM+CB3452.1+0形密封圈 | 个 | 按数量以个计量 | 进行 370×5.3 规格 EPDM 材质 O 形密封圈（符合 GB3452.1 标准）安装，先检查密封圈无破损、变形，清理密封槽与贴合面油污杂质，涂抹道硅基润滑脂。将密封圈平稳嵌入密封槽，确保无扭曲、偏移，对齐待密封部件缓慢合拢，均匀紧固连接螺栓，检查密封面贴合度。保障密封严密、无渗漏隐患
801-6-141 | 更换B2106-72-250+HT200+密封环 | 个 | 按数量以个计量 | 进行 B2106-72-250 型号 HT200 材质密封环安装，先检查密封环表面平整度（无裂纹、毛刺），清理密封槽与对接面油污杂质。在密封环两侧均匀涂抹耐油密封胶，平稳嵌入密封槽，确保与槽壁贴合无间隙，对齐设备法兰后对称紧固螺栓，检查密封面贴合度。保障密封可靠、无渗漏风险。
801-6-144 | 更换液位传感器 | 套 | 按数量以套计量 | 进行液位传感器安装，先检查传感器探头、线缆完整性，清理安装区域（如水箱 / 集水井）杂质。按测量需求确定安装高度，固定传感器支架，将探头垂直投入介质中，布设信号线缆并做好防水密封。接线至控制柜，通电校准液位测量范围与报警阈值，测试数据传输准确性。保障传感器安装稳固、测量精准。
801-6-145 | 直流屏(电池电压测量、容量测试) | 台 | 按数量以台计量 | 进行直流屏安装及电池电压测量、容量测试，先固定直流屏柜体，连接输入输出线缆。用万用表逐节测量蓄电池电压（确保均在 12.0-13.5V），再通过充放电测试仪进行容量测试，记录充放电曲线。测试后检查屏体保护功能，确保数据显示正常。保障直流屏运行稳定、电池性能达标。
801-6-146 | 更换总配电箱安装50*60*20 | 套 | 按数量以套计量 | 进行 50×60×20 规格总配电箱安装，先勘察确定安装位置（距地 1.5-1.8m），清理墙面杂质。用膨胀螺栓固定支架，将配电箱挂载并调平，连接进户电缆与接地干线，布设箱内布线并标识。安装后检查柜门开启灵活性，测试接地电阻（≤4Ω）。保障配电箱安装合规、供电安全
801-6-147 | 3P以下空调检测维护（补充制冷剂、清洗等）20台/季 | 台 | 按数量以台计量 | 对 20 台 3P 以下空调开展季度检测维护，先检查外机运行状态、内机风量，用压力表测制冷剂压力，补充 R32 环保制冷剂。拆洗内机滤网、蒸发器（用中性清洗剂），清洗外机冷凝器，紧固电气接线端子。最后测试制冷 / 制热效果及温控准确性。保障空调高效稳定运行。
801-7 | 全线各立交站房的电房机电设备、设施巡检
801-7-1 | 全线各立交站房的电房机电设备、设施巡检 | 月/次 | 按数量以月/次计量，总价包干 | 对全线各立交站房电房机电设备设施进行巡检维护，检查高低压配电柜、变压器、应急电源运行状态，测试断路器动作、仪表显示及接地系统（接地电阻≤4Ω）。清洁设备灰尘，紧固接线端子，检查电缆绝缘层。配置凡士林保养金属部件，用红外测温仪检测温升。东南西环全线配电房，新洲，土华，东沙，海南，增漖,黄岐，浔峰洲共7个配电房。每个配电房每月进行巡查清洁保养维护工作内容。投入人工、工程车，保障设备运行正常、无安全隐患。

## 东-交通
东南西环高速公路交通设施养护计量规则
第100章 总则
子目号 | 子 目 名 称 | 单位 | 计量规则 | 工作内容
101-1 | 保险费 | 总额 | 按合同条款约定的保险费率及保费计算方法办理建筑工程一切险及第三者责任险，以总额为单位计量 | 根据合同条款办理
101-2 | 设计费 | 总额 | 按设计图纸所涉及的工程施工图预算建安费为基数计算，以总额为单位计量 | 按发包人公布的固定金额，由发包人按实结算相应费用。
102-2 | 施工环保费 | 总额 | 以总额为单位计量，总价包干 | 1.施工场地硬化； 2.控制扬尘、杜绝漏洒材料； 3.降低噪声与施工水土保持； 4.污染物排放、处理设施建设； 5.合理排污等一切与施工环保有关的作业
102-3 | 安全生产费 | 总额 | 按发包人公布的固定金额，以总额为单位计量，总价包干 | 按招标文件技术规范及合同条款规定落实安全生产
102-5 | 交通管制经费 | 总额 | 以总额为单位计量，总价包干 | 为完成工程项目所发生为实现道路管制与疏导的措施、协调管理等
102-6 | 档案资料编制费 | 总额 | 以总额为单位计量，总价包干 | 按照国家有关竣工验收、档案管理规定及合同条款约定的内容，包括但不限于原始记录、施工记录、变更文件 设计文件、 工程结算资料、竣工图表、过程影像图像等。
第600章 安全设施及预埋管线
子目号 | 子 目 名 称 | 单位 | 计量规则 | 工作内容
602 | 护栏
602-1 | 混凝土护栏（护墙、立柱）
602-1-1 | 砼护栏吊装、调位(1~50 块内） | 块 | 按数量以块计量 | 50 块内单面护栏、双面护栏、隔离墩等砼护栏移位调整（包含运输及吊装机械台班）
602-1-2 | 砼护栏扶正、修复 | M | 按长度以米计量 | 对散乱砼护栏进行扶正、复位，焊接修复钢管（含人工、汽车）
602-1-3 | 防撞墙油黄黑漆 | m2 | 按面积以平方米计量 | 表面处理，刮腻子，打磨，刷黄黑漆两遍
602-1-4 | 防撞墙零星修补（小于等于0.5M3） | 处 | 按数量以处计量 | 凿除破碎混凝土，调直钢筋，烧焊，安装模板，浇筑C30混凝土，养生，拆除模板，打磨，涂装一底漆，二面漆，外运处理
602-1-5 | 防撞墙零星修补（大于等于0.5M3、小于等于1M3） | 处 | 按数量以处计量 | 凿除破碎混凝土，调直钢筋，烧焊，安装模板，浇筑C30混凝土，养生，拆除模板，打磨，涂装一底漆，二面漆，外运处理
602-1-6 | 防撞墙涂装 | m2 | 按面积以平方米计量 | 冲洗、刮底，打磨，刮腻子，一底漆，二面漆
602-1-7 | 砼护栏钢管 | M | 按长度以米计量 | ф 5.5 ㎝*0.35 ㎝，砼护栏连接（含焊条、连接钢筋）
602-1-8 | 砼护栏钢管油漆 | m2 | 按面积以平方米计量 | 铲除旧漆，除锈，油漆（刷防锈漆 1 遍，面漆 2 遍）
602-1-9 | 高架桥上防撞墙漏筋修补 | m2 | 按面积以平方米计量 | 凿除破碎混凝土，聚合物环氧砂浆修补，养生，拆除模板，打磨，涂装一底漆，二面漆，外运处理
602-3 | 波形梁钢护栏
602-3-1 | 三波波形梁调线形 | m | 按长度以米计量 | 含拆除，重装旧板，调直，电焊点固螺丝等
602-3-2 | 更换三波波形钢护栏钢板(4320*506*85*3mm镀锌钢板） | m | 按长度以米计量 | 拆除，新装 (4320×506×85×3mm镀锌钢板，电焊点加固螺丝
602-3-3 | 更换三波波形梁钢护栏立柱（Φ140×δ4.5×2350mm×1支（镀锌管立柱）） | 支 | 按数量以支计量 | 拆除， 新装Φ140×4.5mm×2350mm 镀锌钢管立柱
602-3-4 | 更换三波钢护栏单向端头 | 个 | 按数量以个计量 | 拆除，新装（与原有规格一致）
602-3-5 | 钢护栏防阻块 | 个 | 按数量以个计量 | 拆除，新装 ，电焊点加固螺丝
603 | 隔离栅防落物网
603-5 | 防落物网
603-5-1 | 更换边界隔离栅\防护网 | m2 | 按面积以平方米计量 | 拆除，安装新隔离栅\防护网，电焊点固螺丝，垃圾外运处理；材料：镀锌镀塑钢丝网，含柱
603-5-2 | 更换高架桥外侧防抛网 | m2 | 按面积以平方米计量 | 拆除，安装新防抛网，电焊点固螺丝，垃圾外运处理；材料： 加密镀塑网（规格：Φ5.5mm*4cm*8cm），镀塑立柱（Φ 55mm*3.5mm*1200mm）
604 | 道路交通标志
604-1 | 单柱式交通标志
604-1-3 | 立杆（Φ 76，含基础） | m | 按长度以米计量 | Φ 76(2.5″)δ 3.5mm 镀锌钢管，含砼基础
604-1-7 | 立杆（Φ76，Z型） | m | 按长度以米计量 | Φ 76(2.5″)δ 3.5mm 镀锌钢管，不含砼基础
604-1-8 | 立杆（Φ 76，底板） | m | 按长度以米计量 | Φ 76(2.5″)δ 3.5mm 镀锌钢管， 不含砼基础
604-1-10 | 高强级标牌（铝） | ㎡ | 按面积以平方米计量 | 3M 高强级反光膜，3mm 铝板 1.使用高空作业车 拆除旧牌 2.制作3mm厚铝板 3.贴超强级（底模、字模） 4.运到现场使用10m以内高空车、20t以内吊车吊装 5.场地清理
604-1-11 | 高强级标牌（铝塑） | ㎡ | 按面积以平方米计量 | 3M 高强级反光膜，4mm 铝塑板 1.使用高空作业车 拆除旧牌 2.制作4mm厚铝塑板 3.贴高强级（底模、字模） 4.运到现场使用10m以内高空车安装 5.场地清理
604-1-12 | 超强级标牌（铝塑） | ㎡ | 按面积以平方米计量 | 超强级反光膜，4mm 铝塑板 1.使用高空作业车 拆除旧牌 2.制作4mm厚铝塑板 3.贴超强级（底模、字模） 4.运到现场使用10m以内高空车安装 5.场地清理
604-1-14 | 超强级反光膜改膜（四类） | ㎡ | 按面积以平方米计量 | 拆除，新装（与现有款式一致），外运处理
604-1-15 | 钻石级反光膜改膜（五类） | m2 | 按面积以平方米计量 | 拆除，新装（与现有款式一致），外运处理
604-1-16 | 线性诱导标志（1厘铁皮，高强级反光膜） | m2 | 按面积以平方米计量 | 拆除，新装（与现有款式一致），外运处理
604-4 | 门架式交通标志
604-4-1 | 更换限高门架 | 座 | 按数量以座计量 | 预制（与现有规格款式一致）拆除损坏部分，安装，螺丝点焊固定 1.交通疏导（全封闭施工） 2.拆除旧基础、旧龙门架（附属设施）、吊运 3.基础钢筋笼制安、模板安装、制安基础预埋件、浇筑混凝土、养生 4.龙门架制作、镀锌、运输、吊装 5.场地清理 6.限高防撞门架≥3.5m，跨度12~14m，钢架按7.884吨/座,以实际为准
604-4-2 | 门架及F杆涂装 | m2 | 按油漆的面积，以平方米为单位计量 | 1.交通疏导； 2.除锈； 3.清洗； 4.表面处理； 5.高空作业车配合喷漆一底两面； 6.场地清理
604-10 | 百米桩
604-10-1 | 更换百米标 | 个 | 按数量以个计量 | 拆除旧件，更换（与原有规格一致）
604-11 | 防撞桶
604-11-1 | 更换安置减能桶（900*920） | 个 | 按数量以个计量 | 清除破损旧的减能桶，安置新的减能桶，清理现场，外运处理。减能桶尺寸（900*920），桶内放置用编织袋装沙 0.5m3 的沙袋
604-11-1 | 更换安置减能桶（650*600） | 个 | 按数量以个计量 | 清除破损旧的减能桶，安置新的减能桶，清理现场，外运处理。减能桶尺寸（650*600），桶内放置用编织袋装沙 0.5m3 的沙袋
604-11-2 | 更换弹力反光柱 | 支 | 按数量以支计量 | 拆除，安装新弹力反光柱，外运处理；规格Φ 76×700mm
604-13 | 道路反光镜
604-13-1 | 广角镜100CM | 面 | 按数量以面计量 | 更换，维修
605 | 道路交通标线
605-1 | 热熔型涂料路面标线
605-1-1 | 标线划线 | ㎡ | 按面积以平方米计量 | 热熔漆：清扫、放样、上底漆、再清扫、漆线、撒玻璃珠、修线形、护线等
605-1-2 | 标线铲除 | ㎡ | 按面积以平方米计量 | 清除标线，清扫现场，外运处理等
605-1-3 | 高压水除机清除标线 | ㎡ | 按面积以平方米计量 | 高压水除标线，清扫现场，外运处理等
605-1-4 | 划震荡线（厚度6mm) | ㎡ | 按面积以平方米计量 | 热熔漆：清扫、放样、上底漆、再清扫、漆线、撒玻璃珠、修线形、护线等
605-4 | 突起路标
605-4-1 | 太阳能发光道钉（100*100*20mm） | 个 | 按数量以个计量 | 放样，钻孔，安装； 规格：100*100*20塑料+玻纤，太阳能自发光
605-5 | 轮廓标
605-5-1 | 安装轮廓标 | 个 | 按数量以个计量 | 拆除，安装新轮廓标（与现有规格款式一致），外运处理
605-5-2 | 发光轮廓标 | 个 | 按数量以个计量 | 安装新太阳能发光轮廓标（与现有规格款式一致），外运处理
606 | 防眩设施
606-1 | 防眩板
606-1-1 | 更换防眩板 | 块 | 按数量以块计量 | 拆除，安装新防眩板（与现有规格款式一致），外运处理
606-1-2 | 太阳能限高电子屏 | 个 | 按数量以个计量 | 预制，拆除，安装（与现有规格款式一致） 1.拆除、运输 2.22m以内高空车安装 3.场地清理
606-1-3 | Φ10mm镀锌锚链斜拉加固标牌 | 个 | 按数量以个计量 | 铁链长度2000mm，安装
609 | 黄闪灯
609-1 | 太阳能黄闪灯
609-1-1 | 太阳能黄闪灯 | 套 | 按数量以套计量 | 拆除，安装新太阳能黄闪灯（与现有规格款式一致），外运处理 1.拆除 2.安装
609-1-2 | 同步爆闪灯（一组3个小灯组成） | 组 | 按数量以组计量 | 拆除，安装新太阳能爆闪灯（与现有规格款式一致），外运处理
610-1 | 应急伸缩性反光路锥 | 个 | 按数量以个计量 | 安置新的反光路锥，清理现场，外运处理。 1.交通维护 2.钻孔、安装新的应急伸缩性雪糕筒
610-2 | 应急反光路锥 | 个 | 按数量以个计量 | 安置新的反光路锥，清理现场，外运处理。 1.交通维护 2.摆放新的应急雪糕筒
611 | 全线路产巡查及交通设施防盗保护 (含边坡步行巡查、大桥巡查等) | 项 | 按年度以项计量 | 全线路产范围内的日常巡查及交通设施防盗保护 1、全线路产巡查及交通设施防盗保护 (含边坡步行巡查、大桥巡查等) 2、日常交通事故处理和应急巡查，协助交警，进行交通疏通，临时保护维持交通秩序 3、24小时3巡，每日对管养路段情况填表归档并上报发包人

## 东-绿养
东南西环高速公路绿化养护计量规则
第100章 总则
子目号 | 子 目 名 称 | 单位 | 计量规则 | 工作内容
101-1 | 保险费 | 总额 | 按合同条款约定的保险费率及保费计算方法办理建筑工程一切险及第三者责任险，以总额为单位计量 | 根据合同条款办理
102-2 | 施工环保费 | 总额 | 以总额为单位计量，总价包干 | 1.施工场地硬化； 2.控制扬尘、杜绝漏洒材料； 3.降低噪声与施工水土保持； 4.污染物排放、处理设施建设； 5.合理排污等一切与施工环保有关的作业。
102-3 | 安全生产费 | 总额 | 按发包人公布的固定金额，以总额为单位计量，总价包干 | 按招标文件技术规范及合同条款规定落实安全生产
102-5 | 交通管制经费 | 总额 | 以总额为单位计量，总价包干 | 为完成工程项目所发生为实现道路管制与疏导的措施、协调管理等
102-6 | 档案资料编制费 | 总额 | 以总额为单位计量，总价包干 | 按照国家有关竣工验收、档案管理规定及合同条款约定的内容，包括但不限于原始记录、施工记录、变更文件 设计文件、 工程结算资料、竣工图表、过程影像图像等。
第700章 绿化及环境保护设施
子目号 | 子 目 名 称 | 单位 | 计量规则 | 工作内容
703 | 撒播草种和铺植草皮
703-4 | 铺植草皮
703-4-1 | 绿地养护（含补植） | m2 | 按面积以平方米计量 | 按年度完成绿地的保洁、修剪、灌溉、施肥、除草、补植和防病虫害，绿地排水和灌溉设施维护，外运处理
704 | 种植乔木、灌木和攀缘植物（含补植）
704-1 | 人工种植乔木
704-1-1 | 行道树养护（定植五年内） | 株 | 按数量以株计量 | 按年度完成绿地的保洁、修剪、灌溉、施肥、除草、补植和防病虫害，绿地排水和灌溉设施维护，外运处理
704-2 | 人工种植灌木
704-2-1 | 行道树养护（定植五年内） | 株 | 按数量以株计量 | 按年度完成行道树的日常修剪、松土、除杂草、淋水、施肥、病虫害防治、树身涂白、树穴保洁、绿地排水和灌溉设施维护，外运处理
704-2-2 | 行道树养护（定植六至二十年） | 株 | 按数量以株计量 | 按年度完成行道树的日常修剪、松土、除杂草、淋水、施肥、病虫害防治、树身涂白、树穴保洁、绿地排水和灌溉设施维护，外运处理
704-4 | 乔木高空修剪（主线一年一次） | 株 | 按数量以株计量 | 按年度完成全线乔木高空修剪病虫枝、交叉枝、并生枝、内堂枝、枯枝、残枝，对影响路灯、交通信号灯、交通标识标、交通治安摄录设备、架空线、变压设备、影响民居采光等附近枝叶进行安全距离的修剪，外运处理
704-5 | 乔木高空修剪（匝道一年一次） | 株 | 按数量以株计量 | 按年度完成全线乔木高空修剪病虫枝、交叉枝、并生枝、内堂枝、枯枝、残枝，对影响路灯、交通信号灯、交通标识标、交通治安摄录设备、架空线、变压设备、影响民居采光等附近枝叶进行安全距离的修剪，外运处理
706 | 声屏障
706-1 | 吸、隔声板声屏障
706-1-1-1 | 更换隔音屏 | ㎡ | 按面积以平方米计量 | 拆除，安装新隔音屏，外运处理
706-1-1-2 | 新增隔音屏 | ㎡ | 按面积以平方米计量 | 钻孔、安装新立柱及屏体
706-1-2 | 调整隔音屏 | ㎡ | 按面积以平方米计量 | 旧屏拆除，安装，调校立柱，加固，外运处理
706-1-4 | 隔音屏清洗（机械辅以人工） | ㎡ | 按面积以平方米计量 | 机械辅以人工清洗

## 东-航标
东南西环高速公路桥涵标、航道灯维护计量规则
第100章 总则
子目号 | 子 目 名 称 | 单位 | 计量规则 | 工作内容
101-1 | 保险费 | 总额 | 按合同条款约定的保险费率及保费计算方法办理建筑工程一切险及第三者责任险，以总额为单位计量。 | 根据合同条款办理
102-2 | 施工环保费 | 总额 | 以总额为单位计量，总价包干 | 1.施工场地硬化； 2.控制扬尘、杜绝漏洒材料； 3.降低噪声与施工水土保持； 4.污染物排放、处理设施建设； 5.合理排污等一切与施工环保有关的作业。
102-3 | 安全生产费 | 总额 | 按发包人公布的固定金额，以总额为单位计量，总价包干 | 按招标文件技术规范及合同条款规定落实安全生产
102-5 | 交通管制经费 | 总额 | 以总额为单位计量，总价包干 | 为完成工程项目所发生为实现道路管制与疏导的措施、协调管理等
102-6 | 档案资料编制费 | 总额 | 以总额为单位计量，总价包干 | 按照国家有关竣工验收、档案管理规定及合同条款约定的内容，包括但不限于原始记录、施工记录、变更文件 设计文件、 工程结算资料、竣工图表、过程影像图像等。
第400章 桥梁、涵洞工程
桥涵标
422-1 | 东圃特大桥桥涵灯 | 盏.年 | 以盏.年为单位计量 | 1.桥涵标月度晚上日常巡查 2.航标设备进行全面清洁月度保养（桥面设备） 3.桥涵标资料报送航道局每月一次，资料需要签名回复。
422-2 | 东圃特大桥桥涵灯备件及相关双回路供电设备 | 盏.年 | 以盏.年为单位计量 | 1.每月安排维护主管人员巡查监管。 2.每月一次对东圃特大桥桥涵灯备件进场检查。 3.桥涵标灯的相关双回路供电设备检查，需要对路面围蔽检查。
422-3 | 丫髻沙特大桥桥涵灯 | 盏.年 | 以盏.年为单位计量 | 1.桥涵标月度晚上日常巡查 2.航标设备进行全面清洁月度保养（桥面设备）。 3.桥涵标资料报送航道局每月一次，资料需要签名回复。
422-4 | 丫髻沙特大桥桥涵灯备件及相关双回路供电设备 | 盏.年 | 以盏.年为单位计量 | 检查丫髻沙特大桥桥涵灯备件及双回路供电设备，先查备件：桥涵灯灯罩、光源等无破损，库存规格匹配；再查供电设备：双回路柜体无锈蚀，接线端子紧固，切换开关灵活。 测试双回路：手动 / 自动切换可靠，过载保护有效；清理设备灰尘，检查桥涵灯接线无老化，记录故障及时更换备件，保障桥涵照明持续稳定。 1.每月安排保洁维护人员巡查监管。 2.每月一次对丫髻沙特大桥桥涵灯备件进场检查。 3.桥涵标灯的相关双回路供电设备检查，需要对路面围蔽检查。
422-5 | 黄竹岐大桥 |  |  | 黄竹岐大桥桥函标灯维护，需定期检查灯体外观，确保灯罩无破损、裂纹，灯座无锈蚀、松动；清理灯体及透光面灰尘污渍，保障光线通透。 检查供电线路，查看线缆绝缘层无老化、破损，接线端子紧固无氧化；测试灯具亮度、闪烁频率是否符合通航规范，双回路供电切换是否可靠，及时更换故障光源与配件，记录维护情况，确保夜间通航指引清晰。
422-5-1 | 平原航标巡查 航道等级≥v级(计人工费、折旧费、检修费、维护费) | km航道次 | 以km航道次为单位计量 | 平原航道（等级≥V 级）航标巡查维护，需定期核查航标位置是否偏移、标体有无倾斜破损，清理周边杂草杂物。 检查标灯亮度、闪烁频率是否合规，线缆绝缘层无老化，电池电量充足。核算人工费（巡查人员薪酬）、折旧费（航标设备损耗）、检修费（故障部件维修）、维护费（耗材更换），记录数据，及时修复或更换故障航标，保障航道通航安全。
422-5-2 | 航标检查岸标发光(内河)(计人工费、折旧费、检修费、维护费) | 标▪次 | 以标▪次为单位计量 | 内河岸标发光检查维护，需定期核查标体有无倾斜破损、基础是否稳固，清理周边遮挡物。检查发光设备亮度、闪烁频率是否合规，线缆绝缘层无老化，电池 / 供电系统运行正常。 及时修复故障，记录数据，保障夜间航道指引清晰。
422-5-3 | 普通航标灯器养护HD155内河(计人工费、折旧费、检修费、维护费) | 灯.次 | 以灯.次为单位计量 | HD155 内河普通航标灯器养护，需定期检查灯器外观无破损、密封性完好，清理透光面污渍；测试亮度、闪烁频率是否符合内河通航规范，检查电池电量 / 供电线路，确保绝缘无老化。 及时更换故障部件，记录数据，保障灯器稳定发光，指引航道安全。
422-5-4 | 灯器备用器材养护普通航标灯器(计人工费、折旧费、检修费、维护费) | 灯次 | 以灯次为单位计量 | 普通航标灯器备用器材养护，需先核查备用器材（光源、电池、电路板等）库存数量充足、规格匹配，存放环境干燥通风、无锈蚀损坏。 定期检测备用器材性能，如光源亮度、电池储电能力，确保完好可立即替换。及时补充缺失器材，记录养护数据，保障应急替换需求。
422-5-5 | 航标遥测遥控终端养护岸标平原(计人工费、折旧费、检修费、维护费) | 终瑞.年 | 以终瑞.年为单位计量 | 平原岸标航标遥测遥控终端养护，需定期检查终端外壳无破损、密封完好，清理表面灰尘；测试信号接收 / 发送是否稳定，核查定位、数据传输（如灯器状态、电池电量）功能正常。 及时修复信号故障，记录数据，保障终端实时监控与远程控制岸标，确保航道指引可靠。
422-5-6 | 桥涵标标牌养护例行保养标牌尺寸1.5mX1.5m(计人工费、折旧费、检修费、维护费) | 个.次 | 以个.次为单位计量 | 桥涵标标牌（1.5m×1.5m）例行保养，需定期检查标牌外观，确保板面无变形、锈蚀，反光膜无起皱、剥落，文字图案清晰；加固标牌支架，防止松动倾斜，清理周边遮挡物。 及时修复破损处，记录保养数据，保障标牌通航指引功能。
422-5-7 | 桥涵标标牌养护 维修标牌尺寸1.5mX1.5m贴反光膜(计人工费、折旧费、检修费、维护费) | 个.次 | 以个.次为单位计量 | 桥涵标标牌（1.5m×1.5m）维修养护，需先清理标牌板面污渍、锈蚀，修复板面变形处；按规范裁剪匹配反光膜，平整粘贴于标牌表面，确保无气泡、起皱，文字图案清晰完整。 记录维修数据，保障标牌夜间反光指引效果，符合通航安全要求。
422-5-8 | 通航净高标尺养护高度≤10m(计人工费、折旧费、检修费、维护费) | 把·次 | 以把·次为单位计量 | 通航净高标尺（高度≤10m）养护，需定期检查标尺外观，确保刻度清晰无磨损、标尺杆无倾斜锈蚀，清理表面污渍与周边遮挡物；加固连接部件，防止松动脱落。 及时修复破损处，确保标尺精准指示通航高度，保障船只安全通行。
422-5-9 | 通航净高标尺养护维修反光膜(计人工费、折旧费、检修费、维护费) | 标·次 | 以标·次为单位计量 | 通航净高标尺维修反光膜养护，需先清理标尺表面污渍、锈蚀，修复标尺杆微小变形；按标尺刻度尺寸裁剪适配反光膜，平整粘贴于对应位置，确保无气泡、起皱，刻度清晰可辨。 记录维修数据，保障夜间标尺反光清晰，精准指示通航高度，助力船只安全通行。
422-5-10 | 甲类警示标志标体养护例行保养高度7.0m清洗(计人工费、折旧费、检修费、维护费) | 标.次 | 以标.次为单位计量 | 甲类警示标志标体（高度 7.0m）例行保养清洗，需先检查标体有无倾斜、锈蚀，支架连接是否牢固；再用中性清洁剂与软布擦拭标体表面，清除灰尘、污渍，确保警示图案、文字清晰。 记录保养数据，保障标志警示功能，符合安全指引要求。
422-5-11 | 甲类警示标志标体养护 维修 7.0m 反光膜（计人工费、折旧费、检修费、维护费） | 标·次 | 以标·次为单位计量 | 对高度 7.0m 的甲类警示标志标体及桥涵标指示牌开展养护维修，先清理标体与指示牌表面灰尘、油污，检查支架焊接点、连接件牢固性，对松动部位用不锈钢螺栓加固。更换老化反光膜（3M 4090 白色，符合 JT/T 279-2024 标准，初始逆反射系数≥300cd・lx⁻¹・m⁻²），确保粘贴平整无气泡褶皱，同步对金属构件除锈并涂刷防腐漆。保障作业安全与标志、指示牌反光清晰、指引准确。
422-5-12 | 桥铭标志标体养护 例行保养 高度 5.0m 清洗（计人工费、折旧费、检修费、维护费） | 标·次 | 以标·次为单位计量 | 对高度 5.0m 的桥铭标志标体及桥涵标指示牌开展例行保养，先用高压清洗机搭配中性除污剂，轻柔冲洗标体与指示牌表面灰尘、污渍，避免损伤铭文、图案及涂层。同步检查标体平整度、指示牌角度偏差，紧固松动的热镀锌螺栓，确保结构稳固。保障作业安全与桥铭、指示牌清晰可辨。
422-5-13 | 桥铭标志标体养护 维修 5.0m 反光膜（计人工费、折旧费、检修费、维护费） | 标·次 | 以标·次为单位计量 | 对高度 5.0m 的桥铭标志标体及桥涵标指示牌开展养护维修，先清理表面灰尘、油污，检查标体结构完整性与指示牌角度偏差，对松动的热镀锌螺栓加固。更换老化反光膜（3M 4090 白色，符合 JT/T 279-2024 标准，初始逆反射系数≥300cd・lx⁻¹・m⁻²），确保粘贴平整无气泡褶皱，同步对金属构件除锈并涂刷防腐漆。保障作业安全与桥铭、指示牌反光清晰、信息准确。
422-5-14 | 例行（定期）养护工程 | 项 | 以项为单位计量 | 对桥涵标指示牌开展例行（定期）养护，先用高压清洗机搭配中性清洁剂冲洗指示牌表面灰尘、油污，避免损伤反光层与标识图案。检查指示牌角度偏差、支架连接件紧固度，对松动的不锈钢螺栓加固，排查反光膜是否存在起翘、破损，轻微瑕疵及时修复。保障指示牌清晰醒目、指引准确。
422-6 | 花地河一号桥 |  |  | 花地河一号桥桥函标灯维护，需定期检查灯体外观，确保灯罩无破损、裂纹，灯座无锈蚀、松动；清理灯体及透光面灰尘污渍，保障光线通透。 检查供电线路，查看线缆绝缘层无老化、破损，接线端子紧固无氧化；测试灯具亮度、闪烁频率是否符合通航规范，双回路供电切换是否可靠，及时更换故障光源与配件，记录维护情况，确保夜间通航指引清晰。
422-6-1 | 平原航标巡查 航道等级 ≤VI级（计人工费、折旧费、检修费、维护费） | km航道·次 | 以km航道·次为单位计量 | 平原航道（等级≥V 级）航标巡查维护，需定期核查航标位置是否偏移、标体有无倾斜破损，清理周边杂草杂物。 检查标灯亮度、闪烁频率是否合规，线缆绝缘层无老化，电池电量充足。记录数据，及时修复或更换故障航标，保障航道通航安全。
422-6-2 | 航标检查 岸标 发光(内河)（计人工费、折旧费、检修费、维护费） | 标·次 | 以标·次为单位计量 | 内河岸标发光检查维护，需定期核查标体有无倾斜破损、基础是否稳固，清理周边遮挡物。检查发光设备亮度、闪烁频率是否合规，线缆绝缘层无老化，电池 / 供电系统运行正常。 及时修复故障，记录数据，保障夜间航道指引清晰。
422-6-3 | 普通航标灯器养护 HD155 内河（计人工费、折旧费、检修费、维护费） | 灯·次 | 以灯·次为单位计量 | HD155 内河普通航标灯器养护，需定期检查灯器外观无破损、密封性完好，清理透光面污渍；测试亮度、闪烁频率是否符合内河通航规范，检查电池电量 / 供电线路，确保绝缘无老化。 及时更换故障部件，记录数据，保障灯器稳定发光，指引航道安全。
422-6-4 | 灯器备用器材养护 普通航标灯器（计人工费、折旧费、检修费、维护费） | 灯·次 | 以灯·次为单位计量 | 普通航标灯器备用器材养护，需先核查备用器材（光源、电池、电路板等）库存数量充足、规格匹配，存放环境干燥通风、无锈蚀损坏。 定期检测备用器材性能，如光源亮度、电池储电能力，确保完好可立即替换。及时补充缺失器材，记录养护数据，保障应急替换需求。
422-6-5 | 航标遥测遥控终端养护 岸标 平原（计人工费、折旧费、检修费、维护费） | 1终端·年 | 以1终端·年为单位计量 | 平原岸标航标遥测遥控终端养护，需定期检查终端外壳无破损、密封完好，清理表面灰尘；测试信号接收 / 发送是否稳定，核查定位、数据传输（如灯器状态、电池电量）功能正常。 及时修复信号故障，记录数据，保障终端实时监控与远程控制岸标，确保航道指引可靠。
422-6-6 | 桥涵标标牌养护 例行保养 标牌尺寸 1.5m×1.5m（计人工费、折旧费、检修费、维护费） | 个·次 | 以个·次为单位计量 | 桥涵标标牌（1.5m×1.5m）例行保养，需定期检查标牌外观，确保板面无变形、锈蚀，反光膜无起皱、剥落，文字图案清晰；加固标牌支架，防止松动倾斜，清理周边遮挡物。 及时修复破损处，记录保养数据，保障标牌通航指引功能。
422-6-7 | 桥涵标标牌养护 维修 标牌尺寸 1.5m×1.5m 贴反光膜（计人工费、折旧费、检修费、维护费） | 个·次 | 以个·次为单位计量 | 桥涵标标牌（1.5m×1.5m）维修养护，需先清理标牌板面污渍、锈蚀，修复板面变形处；按规范裁剪匹配反光膜，平整粘贴于标牌表面，确保无气泡、起皱，文字图案清晰完整。 记录维修数据，保障标牌夜间反光指引效果，符合通航安全要求。
422-6-8 | 例行（定期）养护工程 | 项 | 以项为单位计量 | 对桥涵标指示牌开展例行（定期）养护，先用高压清洗机搭配中性清洁剂冲洗指示牌表面灰尘、油污，避免损伤反光层与标识图案。检查指示牌角度偏差、支架连接件紧固度，对松动的不锈钢螺栓加固，排查反光膜是否存在起翘、破损，轻微瑕疵及时修复。保障指示牌清晰醒目、指引准确。
422-7 | 花地河二号桥 |  |  | 花地河二号桥桥函标灯维护，需定期检查灯体外观，确保灯罩无破损、裂纹，灯座无锈蚀、松动；清理灯体及透光面灰尘污渍，保障光线通透。 检查供电线路，查看线缆绝缘层无老化、破损，接线端子紧固无氧化；测试灯具亮度、闪烁频率是否符合通航规范，双回路供电切换是否可靠，及时更换故障光源与配件，记录维护情况，确保夜间通航指引清晰。
422-7-1 | 平原航标巡查 航道等级 ≤VI级（计人工费、折旧费、检修费、维护费） | km航道·次 | 以km航道·次为单位计量 | 平原航道（等级≥V 级）航标巡查维护，需定期核查航标位置是否偏移、标体有无倾斜破损，清理周边杂草杂物。 检查标灯亮度、闪烁频率是否合规，线缆绝缘层无老化，电池电量充足。记录数据，及时修复或更换故障航标，保障航道通航安全。
422-7-2 | 航标检查 岸标 发光(内河)（计人工费、折旧费、检修费、维护费） | 标·次 | 以标·次为单位计量 | 内河岸标发光检查维护，需定期核查标体有无倾斜破损、基础是否稳固，清理周边遮挡物。检查发光设备亮度、闪烁频率是否合规，线缆绝缘层无老化，电池 / 供电系统运行正常。 及时修复故障，记录数据，保障夜间航道指引清晰。
422-7-3 | 普通航标灯器养护 HD155 内河（计人工费、折旧费、检修费、维护费） | 灯·次 | 以灯·次为单位计量 | HD155 内河普通航标灯器养护，需定期检查灯器外观无破损、密封性完好，清理透光面污渍；测试亮度、闪烁频率是否符合内河通航规范，检查电池电量 / 供电线路，确保绝缘无老化。 及时更换故障部件，记录数据，保障灯器稳定发光，指引航道安全。
422-7-4 | 灯器备用器材养护 普通航标灯器（计人工费、折旧费、检修费、维护费） | 灯·次 | 以灯·次为单位计量 | 普通航标灯器备用器材养护，需先核查备用器材（光源、电池、电路板等）库存数量充足、规格匹配，存放环境干燥通风、无锈蚀损坏。 定期检测备用器材性能，如光源亮度、电池储电能力，确保完好可立即替换。及时补充缺失器材，记录养护数据，保障应急替换需求。
422-7-5 | 航标遥测遥控终端养护 岸标 平原（计人工费、折旧费、检修费、维护费） | 1终端·年 | 以1终端·年为单位计量 | 平原岸标航标遥测遥控终端养护，需定期检查终端外壳无破损、密封完好，清理表面灰尘；测试信号接收 / 发送是否稳定，核查定位、数据传输（如灯器状态、电池电量）功能正常。 及时修复信号故障，记录数据，保障终端实时监控与远程控制岸标，确保航道指引可靠。
422-7-6 | 桥涵标标牌养护 例行保养 标牌尺寸 1.5m×1.5m（计人工费、折旧费、检修费、维护费） | 个·次 | 以个·次为单位计量 | 桥涵标标牌（1.5m×1.5m）例行保养，需定期检查标牌外观，确保板面无变形、锈蚀，反光膜无起皱、剥落，文字图案清晰；加固标牌支架，防止松动倾斜，清理周边遮挡物。 及时修复破损处，记录保养数据，保障标牌通航指引功能。
422-7-7 | 桥涵标标牌养护 维修 标牌尺寸 1.5m×1.5m 贴反光膜（计人工费、折旧费、检修费、维护费） | 个·次 | 以个·次为单位计量 | 桥涵标标牌（1.5m×1.5m）维修养护，需先清理标牌板面污渍、锈蚀，修复板面变形处；按规范裁剪匹配反光膜，平整粘贴于标牌表面，确保无气泡、起皱，文字图案清晰完整。 记录维修数据，保障标牌夜间反光指引效果，符合通航安全要求。
422-7-8 | 通航净高标尺养护 高度 ≤10m（计人工费、折旧费、检修费、维护费） | 把·次 | 以把·次为单位计量 | 甲类警示标志标体（高度 7.0m）例行保养清洗，需先检查标体有无倾斜、锈蚀，支架连接是否牢固；再用中性清洁剂与软布擦拭标体表面，清除灰尘、污渍，确保警示图案、文字清晰。 记录保养数据，保障标志警示功能，符合安全指引要求。
422-7-9 | 通航净高标尺养护 维修 反光膜（计人工费、折旧费、检修费、维护费） | 标·次 | 以标·次为单位计量 | 对通航净高标尺及桥涵标实施养护维修，先清理标体表面灰尘、油污，检查支架焊接点、螺栓连接的牢固性，对松动部件加固。更换老化反光膜（3M 4090 白色，符合 JT/T 279-2024 标准，初始逆反射系数≥300cd・lx⁻¹・m⁻²），确保粘贴平整无气泡褶皱，同步对金属构件除锈并涂刷防腐漆。保障作业安全与标志反光功能达标。
422-7-10 | 甲类警示标志标体养护 例行保养 高度 7.0m 清洗（计人工费、折旧费、检修费、维护费） | 标·次 | 以标·次为单位计量 | 对高度 7.0m 的甲类警示标志标体及桥涵标开展例行保养，先用高压清洗机搭配中性清洁剂冲洗标体灰尘、油污，检查标体平整度与连接件紧固度，对松动的不锈钢螺栓加固，同步排查警示功能是否正常。保障作业安全与标志清晰醒目。
422-7-11 | 甲类警示标志标体养护 维修 7.0m 反光膜（计人工费、折旧费、检修费、维护费） | 标·次 | 以标·次为单位计量 | 对高度 7.0m 的甲类警示标志标体及桥涵标开展养护维修，先清理标体表面灰尘、油污，检查支架结构稳定性与连接件紧固度，对松动部件加固。更换老化反光膜（3M 4090 白色，符合 JT/T 279-2024 标准，初始逆反射系数≥300cd・lx⁻¹・m⁻²），确保粘贴平整无气泡褶皱，同步对金属构件除锈并涂刷防腐漆保障作业安全与标志反光功能达标。
422-7-12 | 桥铭标志标体养护 例行保养 高度 5.0m 清洗（计人工费、折旧费、检修费、维护费） | 标·次 | 以标·次为单位计量 | 对高度 5.0m 的桥铭标志标体及桥涵标开展例行保养，先用高压清洗机搭配中性除污剂冲洗标体灰尘、污渍，避免损伤铭文及涂层，同步检查标体平整度、支架连接件紧固度，对松动的热镀锌螺栓进行加固，确保结构稳定。保障作业安全与桥铭标志清晰可辨。
422-7-13 | 桥铭标志标体养护 维修 5.0m 反光膜（计人工费、折旧费、检修费、维护费） | 标·次 | 以标·次为单位计量 | 对高度 5.0m 的桥铭标志标体及桥涵标开展养护维修，先清理标体表面灰尘、油污，检查支架焊接点、连接件牢固性，对松动部件用热镀锌螺栓加固。更换老化反光膜（3M 4090 白色，符合 JT/T 279-2024 标准，初始逆反射系数≥300cd・lx⁻¹・m⁻²），确保粘贴平整无气泡褶皱，同步对金属构件除锈并涂刷防腐漆。保障作业安全与桥铭标志反光清晰、信息完整。
422-7-14 | 例行（定期）养护工程 | 项 | 以项为单位计量 | 对桥涵标开展例行（定期）养护，先清理标体表面灰尘、污渍，用高压清洗机搭配中性清洁剂冲洗，检查标体结构完整性、连接件紧固度，对松动的不锈钢螺栓加固，排查反光膜是否老化破损，轻微瑕疵及时修复。保障作业安全、桥涵标功能正常、清晰醒目。

## 东-治超
东南西环治超非现场执法监测点养护项目计量规则
第100章 总则
子目号 | 子 目 名 称 | 单位 | 计量规则 | 工作内容
101-1 | 保险费 | 总额 | 按合同条款约定的保险费率及保费计算方法办理建筑工程一切险及第三者责任险，以总额为单位计量 | 根据合同条款办理
102 | 工程管理
102-2 | 施工环保费 | 总额 | 以总额为单位计量，总价包干 | 包括但不限于施工场地硬化；控制扬尘、杜绝漏洒材料；降低噪声与施工水土保持；污染物排放、处理设施建 设；施工垃圾、合理排污等一切与施工环保有关的作业。
102-3 | 安全生产费 | 总额 | 按发包人公布的固定金额，以总额为单位计量，总价包干 | 为完成工程项目所发生为实现道路管制与疏导的措施、协调管理等
102-5 | 交通管制经费 | 总额 | 以总额为单位计量，总价包干 | 为完成工程项目所发生为实现道路管制与疏导的措施、协调管理等
102-6 | 档案资料编制费 | 总额 | 以总额为单位计量，总价包干 | 按照国家有关竣工验收、档案管理规定及合同条款约定的内容，包括但不限于原始记录、施工记录、变更文件 设计文件、 工程结算资料、竣工图表、过程影像图像等。
第800章 机电设备
子目号 | 子 目 名 称 | 单位 | 计量规则 | 工作内容
治超系统
1 | 省计量院计量检定费 | 条˙次 | 按实际检定数量，以条·次为单位计量 | 包含称重设备检定等一切与此相关工作。
2 | 网络租赁费用（20M） | 项˙年 | 以项˙年为单位计量 | 包含网络专线租赁服务
3 | 网络租赁费用（30M） | 项˙年 | 以项˙年为单位计量 | 包含网络专线租赁服务
4 | 电费 | 项˙年 | 以项˙年为单位计量 | 按实计量
5 | 治超设备巡检养护 | 车道˙年 | 以单位˙年为单位计量 | 包含沿线石英称重设备的日常保洁保养定期常规检测、配合专业检定等，不含计量院计量检定、发包人下发工作指令要求更新部分和因自然灾害、交通事故、人为损坏等非正常损坏故障。
6 | 石英称重传感器（标准车道） | 车道 | 按实际发生的数量，以车道为单位计量。 | 包含石英传感器、安装调试等一切与此相关工作。
7 | 野外控制柜 | 个 | 按实际发生的数量，以个为单位计量。 | 包含野外控制柜、安装调试等一切与此相关工作。
8 | 路面改造(钢筋砼路面C40) | m2 | 按实际发生的数量，以m2为单位计量。 | 包含路面改造(钢筋砼路面C40)等一切与此相关工作。
9 | 最大作业12m以内高空作业车 | 台班 | 按实际发生的数量，以台班为单位计量。 | 包括最大作业12m以内高空作业车等一切与此相关工作。
10 | 特种车辆作业费-防撞车 | 台班 | 按实际发生的数量，以台班为单位计量。 | 包括特种车辆作业费-防撞车等一切与此相关工作。

## 东-监控
东南西环全线监控系统养护项目计量规则
第100章 总则
子目号 | 子 目 名 称 | 单位 | 计量规则 | 工作内容
101-1 | 保险费 | 总额 | 按合同条款约定的保险费率及保费计算方法办理建筑工程一切险及第三者责任险，以总额为单位计量 | 根据合同条款办理
102-2 | 施工环保费 | 总额 | 以总额为单位计量，总价包干 | 包括但不限于施工场地硬化；控制扬尘、杜绝漏洒材料；降低噪声与施工水土保持；污染物排放、处理设施建设；施工垃圾、合理排污等一切与施工环保有关的作业。
102-3 | 安全生产费 | 总额 | 按发包人公布的固定金额，以总额为单位计量，总价包干 | 按招标文件技术规范及合同条款规定落实安全生产
102-5 | 交通管制经费 | 总额 | 以总额为单位计量，总价包干 | 为完成工程项目所发生为实现道路管制与疏导的措施、协调管理等
102-6 | 档案资料编制费 | 总额 | 以总额为单位计量，总价包干 | 按照国家有关竣工验收、档案管理规定及合同条款约定的内容，包括但不限于原始记录、施工记录、变更文件 设计文件、 工程结算资料、竣工图表、过程影像图像等。
第800章 机电工程
子目号 | 子 目 名 称 | 单位 | 计量规则 | 工作内容
803 | 通信系统
803-1 | 光数字传输系统
803-1-1 | 光纤数字传输系统 | 点˙年 | 以点˙年为单位计量，总价包干 | 包括全线5个通信站光纤数字传输系统设备的巡检养护。1年巡检保养4次。
803-4 | 广播系统
803-4-5 | 广播系统 | 点˙年 | 以点˙年为单位计量，总价包干 | 包括全线广播（含广播系统（含扬声器/功率放大器）设备）设备的巡检养护。1年巡检保养4次。
803-15 | 门禁及可视门铃系统 | 点˙年 | 以点˙年为单位计量，总价包干 | 包含全线门禁及可视门铃系统及设施的巡检养护。1年巡检保养4次。
804 | 监控系统
804-1 | 信息标志
804-1-8 | 悬臂式LED可变标志
804-1-8-1 | 悬臂式LED可变标志（定期巡查养护） | 套˙年 | 以套˙年为单位计量，总价包干 | 工作内容含情报板、设备箱及箱内设备的巡检养护。1年巡检保养4次。
804-1-8-2 | 悬臂式LED可变标志（故障修复-小修工程） | 套˙次 | 以套˙次为单位计量，总价包干 | 工作内容含情报板、设备箱及箱内开关、防雷器及光收发器等设备小修。
804-1-9 | 门架式LED可变标志
804-1-9-1 | 门架式LED可变标志（定期巡查养护） | 套˙年 | 以套˙年为单位计量，总价包干 | 工作内容含情报板、设备箱及箱内设备的巡检养护。1年巡检保养4次。
804-1-9-2 | 门架式LED可变标志（故障修复-小修工程） | 套˙次 | 以套˙次为单位计量，总价包干 | 工作内容含情报板、设备箱及箱内开关、防雷器及光收发器等设备小修。
804-3 | 视频监控设施
804-3-7 | 路面/广场/匝道（6米以上高杆）摄像枪
804-3-7-1 | 路面/广场/匝道（6米以上高杆）摄像枪（定期巡查养护） | 套˙年 | 以套˙年为单位计量，总价包干 | 工作内容含摄像枪、设备箱及箱内设备。1年巡检保养4次。
804-3-7-2 | 路面/广场/匝道（6米以上高杆）摄像枪（故障修复-小修工程） | 套˙次 | 以套˙次为单位计量，总价包干 | 含摄像枪、设备箱及箱内开关、防雷器及光收发器等设备小修。
804-3-7-3 | 路面/广场/匝道（6米以上高杆）摄像枪（故障修复-中、大修工程） | 套 | 以套为单位计量，按实结算 | 包含材料/设备，拆旧，安装调试。
804-3-8 | 桥下航道摄像枪
804-3-8-1 | 桥下航道摄像枪（定期巡查养护） | 套˙年 | 以套˙年为单位计量，总价包干 | 工作内容含摄像枪、设备箱及箱内设备。1年保养4次。
804-3-8-2 | 桥下航道摄像枪（故障修复-小修工程） | 套˙次 | 以套˙次为单位计量，总价包干 | 含摄像枪、设备箱及箱内开关、防雷器及光收发器等设备小修。
804-3-8-3 | 桥下航道摄像枪（故障修复-中、大修工程） | 套 | 以套为单位计量，按实结算 | 包含材料/设备，拆旧，安装调试。
804-3-9 | 室内半球摄像机
804-3-9-1 | 室内半球摄像机（定期巡查养护） | 套˙年 | 以套˙年为单位计量，总价包干 | 工作内容含摄像枪、设备箱及箱内设备。1年巡检保养4次。
804-3-9-2 | 室内半球摄像机（故障修复-小修工程） | 套˙次 | 以套˙次为单位计量，总价包干 | 含摄像枪、设备箱及箱内开关、防雷器及光收发器等设备小修。
804-3-9-3 | 室内半球摄像机（故障修复-中、大修工程） | 套 | 以套为单位计量，按实结算 | 包含材料/设备，拆旧，安装调试。
804-3-10 | 主线高清网络球型摄像机（400万像素）（故障修复-中、大修工程） | 套 | 以套为单位计量，按实结算 | 包含材料/设备，拆旧，安装调试。
804-3-11 | 固定高清网络枪型摄像机（400万像素）（故障修复-中、大修工程） | 套 | 以套为单位计量，按实结算 | 包含材料/设备，拆旧，安装调试。
804-3-12 | 桥下空间监控摄像机（300万像素）（故障修复-中、大修工程） | 套 | 以套为单位计量，按实结算 | 包含材料/设备，拆旧，安装调试。
804-12 | 管理中心监控中心设备
804-12-1 | 监控中心设备（定期巡查养护） | 点˙年 | 以点˙年为单位计量，总价包干 | 含服务器、监控操作台、监控工作站、UPS及电池等设备的巡检养护。1年巡检保养4次。
804-12-2 | 大屏显示系统（定期巡查养护） | 点˙年 | 以点˙年为单位计量，总价包干 | 含监控大屏、大屏控制器、机架插卡式高清视频解码器等设备的巡检养护。1年巡检保养4次。
804-12-3 | 光纤数字传输系统（定期巡查养护） | 点˙年 | 以点˙年为单位计量，总价包干 | 含交换机、网管终端、综合配线柜、机柜等设备的巡检养护。1年巡检保养4次。
804-12-4 | 监控软件平台（定期巡查养护） | 点˙年 | 以点˙年为单位计量，总价包干 | 含平台软件、智慧营运平台、APP等的巡检优化。每日监控平台巡查等工作。
804-12-5 | 监控中心中央空调（故障修复-小修工程） | 套˙次 | 以套˙次为单位计量，总价包干 | 包括监控中心中央空调及附属设施的巡检养护。含多联式室外机、冷媒铜管、百叶风口、静压风管机‘塑料排水管等设备小修。
804-13 | 交调设备（定期巡查养护） | 点˙年 | 以点˙年为单位计量，总价包干 | 包含交调设备接收器。1年巡检保养4次。
804-14 | 光、电缆(光电缆长度20km（含）以内）（定期巡查养护） | 路段˙年 | 以路段˙年为单位计量，总价包干 | 包括主线、支线光缆，高压、低压电缆。1年巡查养护52次。
804-15 | 供配电系统
804-15-1 | 配电箱（定期巡查养护） | 台˙年 | 以台˙年为单位计量，总价包干 | 包括路段及监控中心、电房设备箱的巡检养护。1年巡检保养4次。
804-15-2 | 接地电阻检测 | 项˙年 | 以项˙年为单位计量，总价包干 | 包括全线的接地电阻检测。1年检测2次。
804-16 | 监控中心中央空调（定期巡查养护） | 套˙年 | 以套˙年为单位计量，总价包干 | 一、空调季度维护（每季度）工作内容：1.按季度清洗1年4次清洁。2.风管式空调室内机（清洗出风百叶及滤网）。3.清洗天井式空调室内（清洗回风滤网）。4.清洗多联式空调主机（清洁主机散热翅片）。5.添加制冷剂（检查及添加制冷剂）。 二、空调年度维护（每年）工作内容：1.年度维护每年深度清洁。2.风管式空调室内机（深度清洗出风百叶及滤网）。3.清洗天井式空调室内（深度清洗回风滤网）。4.清洗多联式空调主机（深度清洁主机散热翅片）。5.添加制冷剂（检查及添加制冷剂）。 三、日常巡检（每周）工作内容：1.检查室内机和室外机的运行状态（包括显示面板有无故障代码、指示灯是否正常）。2.检查室内外机风机运转平稳（有无异常噪音和振动，检查外机风扇叶有无损坏、变形）。3.检查冷媒管连接部位（是否有冷媒泄漏迹象，可使用冷媒泄漏检测仪进行检测）。 四、定期维护（每月）工作内容：1.清洁室内机滤网和出风口。2.检查室外机换热器表面，清理灰尘、杂物和柳絮等。3.检查电气线路连接牢固情况，测量电源电压。4.检查压缩机运行电流、压力等参数。 包括监控中心中央空调及附属设施的巡检养护。1周1次巡检，1年巡检52次；1季度保养1次，1年保养4次。
804-17 | 特殊情况设施检查
804-17-1 | 节假日关键及应急保障设施设施检查 | 次 | 以次为单位计量，按实结算 | 据实际量。包含春运、清明、五一、中秋、国庆等重大节假日或重大社会活动的保障设施检查工作。
804-17-2 | 恶劣天气关键及应急保障设施检查 | 次 | 以次为单位计量，按实结算 | 据实际量。包括恶劣天气情况下的保畅通（关键及应急保障设施设施检查）工作。
804-17-3 | 交通事故撞损设施特殊检查 | 次 | 以次为单位计量，按实结算 | 据实际量。包括组织人员对因交通事故撞损的设施进行常规检查。
804-17-4 | 节假日/恶劣天气现场值守 | 工日 | 以工日为单位计量，按实结算 | 据实际量。包括节假日/恶劣天气现场值守。
804-18 | 网络安全服务
804-18-1 | 监控网网络安全服务 | 中心˙年 | 以中心˙年为单位计量，总价包干 | 1.设备巡检:针对监控网所有安全设备以及核心交换机设备和服务器进行巡检，检查设备是否存活，CPU是否正常，设备策略是否完善，设备日志是否有异常。 2.网络安全检查:根据网络安全相关要求，对监控网展开相关的网络安全检查。漏洞扫描:对监控网的 IT资产进行安全漏洞扫描检测，检测的资产包含服务器、网络设备、安全设备等，并对存在的漏洞提供安全修补建议。 3.技术加固：根据监控网检查出来的安全风险问题，进行技术加固，主要针对主机、网络设备、安全设备进行技术加固。 4.策略优化：根据最新安全形势结合业务需求及时对策略进行优化调整；根据设备巡检报告出具的问题进行优化（对于其他厂商且在缺陷责任期内的设备，协助优化处理）。 5.规则库更新升级安全工程师定期针对安全设备的规则库进行升级，并确认是否更新到最新规则库（需确保安全设备在保，且设备支持升级）。 1年至少完成4次。
804-18-2 | 特殊时期网络安全保障服务 | 工日 | 以工日为单位计量，按实结算 | 据实际量。包括特殊时期网络安全保障服务。对于监控网可能发生的安全事件，如web入侵：网页挂马、主页篡改、Webshell；系统入侵：病毒木马、勒索软件、远控后门；网络攻击：DOS攻击、ARP欺骗。提供全面的应急支撑服务，提供安全事件处置和应急响应服务。
804-18-2-1 | 特殊时期网络安全保障服务-工作日 | 工日 | 以工日为单位计量，按实结算 | 据实际量。包括特殊时期网络安全保障服务。对于监控网可能发生的安全事件，如web入侵：网页挂马、主页篡改、Webshell；系统入侵：病毒木马、勒索软件、远控后门；网络攻击：DOS攻击、ARP欺骗。提供全面的应急支撑服务，提供安全事件处置和应急响应服务。
804-18-2-2 | 特殊时期网络安全保障服务-节假日 | 工日 | 以工日为单位计量，按实结算 | 据实际量。包括特殊时期网络安全保障服务。对于监控网可能发生的安全事件，如web入侵：网页挂马、主页篡改、Webshell；系统入侵：病毒木马、勒索软件、远控后门；网络攻击：DOS攻击、ARP欺骗。提供全面的应急支撑服务，提供安全事件处置和应急响应服务。包括特殊时期网络安全保障服务。
804-18-3 | 网络安全设备授权维保服务
804-18-3-1 | 漏洞扫描系统硬件质保、软件升级 | 套˙年 | 以套˙年为单位计量，总价包干 | 包含全线漏洞扫描系统硬件质保、软件升级等一切与此相关工作。 根据《漏扫报告》对监控网的服务器及安全设备的高危漏洞进行指导修复（安全设备需在保修范围内），不能修复的提出修复指导意见，修复时需相关人员协助配合（数据库、中间件高危需系统开发商处理、操作系统自身版本可能存在无法修复的则无法修复）。1年至少完成4次。
804-18-3-2 | 威胁检测系统硬件质保、软件升级 | 套˙年 | 以套˙年为单位计量，总价包干 | 包含全线威胁检测系统硬件质保、软件升级 等一切与此相关工作。 1.设备巡检:针对监控网所有安全设备以及核心交换机设备和服务器进行巡检，检查设备是否存活，CPU是否正常，设备策略是否完善，设备日志是否有异常。 2.网络安全检查:根据网络安全相关要求，对监控网展开相关的网络安全检查。漏洞扫描:对监控网的 IT资产进行安全漏洞扫描检测，检测的资产包含服务器、网络设备、安全设备等，并对存在的漏洞提供安全修补建议。 3.技术加固：根据监控网检查出来的安全风险问题，进行技术加固，主要针对主机、网络设备、安全设备进行技术加固。 4.策略优化：根据最新安全形势结合业务需求及时对策略进行优化调整；根据设备巡检报告出具的问题进行优化（对于其他厂商且在缺陷责任期内的设备，协助优化处理）。 5.规则库更新升级安全工程师定期针对安全设备的规则库进行升级，并确认是否更新到最新规则库（需确保安全设备在保，且设备支持升级）。 1年至少完成4次。
804-18-3-3 | 防火墙硬件质保，软件升级 | 套˙年 | 以套˙年为单位计量，总价包干 | 包含全线防火墙硬件质保，软件升级等一切与此相关工作。 1.设备巡检:针对监控网所有安全设备以及核心交换机设备和服务器进行巡检，检查设备是否存活，CPU是否正常，设备策略是否完善，设备日志是否有异常。 2.网络安全检查:根据网络安全相关要求，对监控网展开相关的网络安全检查。漏洞扫描:对监控网的 IT资产进行安全漏洞扫描检测，检测的资产包含服务器、网络设备、安全设备等，并对存在的漏洞提供安全修补建议。 3.技术加固：根据监控网检查出来的安全风险问题，进行技术加固，主要针对主机、网络设备、安全设备进行技术加固。 4.策略优化：根据最新安全形势结合业务需求及时对策略进行优化调整；根据设备巡检报告出具的问题进行优化（对于其他厂商且在缺陷责任期内的设备，协助优化处理）。 5.规则库更新升级安全工程师定期针对安全设备的规则库进行升级，并确认是否更新到最新规则库（需确保安全设备在保，且设备支持升级）。 1年至少完成4次。
804-18-3-4 | 防火墙网关杀毒软件 | 套˙年 | 以套˙年为单位计量，总价包干 | 包含全线防火墙网关杀毒软件升级等一切与此相关工作。 1.设备巡检:针对监控网所有安全设备以及核心交换机设备和服务器进行巡检，检查设备是否存活，CPU是否正常，设备策略是否完善，设备日志是否有异常。 2.网络安全检查:根据网络安全相关要求，对监控网展开相关的网络安全检查。漏洞扫描:对监控网的 IT资产进行安全漏洞扫描检测，检测的资产包含服务器、网络设备、安全设备等，并对存在的漏洞提供安全修补建议。 3.技术加固：根据监控网检查出来的安全风险问题，进行技术加固，主要针对主机、网络设备、安全设备进行技术加固。 4.策略优化：根据最新安全形势结合业务需求及时对策略进行优化调整；根据设备巡检报告出具的问题进行优化（对于其他厂商且在缺陷责任期内的设备，协助优化处理）。 5.规则库更新升级安全工程师定期针对安全设备的规则库进行升级，并确认是否更新到最新规则库（需确保安全设备在保，且设备支持升级）。 1年至少完成4次。
804-18-3-5 | 防火墙最新威胁防护规则库软件 | 套˙年 | 以套˙年为单位计量，总价包干 | 包含全线防火墙最新威胁防护规则库软件升级等一切与此相关工作。 1.设备巡检:针对监控网所有安全设备以及核心交换机设备和服务器进行巡检，检查设备是否存活，CPU是否正常，设备策略是否完善，设备日志是否有异常。 2.网络安全检查:根据网络安全相关要求，对监控网展开相关的网络安全检查。漏洞扫描:对监控网的 IT资产进行安全漏洞扫描检测，检测的资产包含服务器、网络设备、安全设备等，并对存在的漏洞提供安全修补建议。 3.技术加固：根据监控网检查出来的安全风险问题，进行技术加固，主要针对主机、网络设备、安全设备进行技术加固。 4.策略优化：根据最新安全形势结合业务需求及时对策略进行优化调整；根据设备巡检报告出具的问题进行优化（对于其他厂商且在缺陷责任期内的设备，协助优化处理）。 5.规则库更新升级安全工程师定期针对安全设备的规则库进行升级，并确认是否更新到最新规则库（需确保安全设备在保，且设备支持升级）。 1年至少完成4次。
804-18-3-6 | 运维审计系统硬件质保、软件升级 | 套˙年 | 以套˙年为单位计量，总价包干 | 包含全线运维审计系统硬件质保、软件升级 等一切与此相关工作。 1.设备巡检:针对监控网所有安全设备以及核心交换机设备和服务器进行巡检，检查设备是否存活，CPU是否正常，设备策略是否完善，设备日志是否有异常。 2.网络安全检查:根据网络安全相关要求，对监控网展开相关的网络安全检查。漏洞扫描:对监控网的 IT资产进行安全漏洞扫描检测，检测的资产包含服务器、网络设备、安全设备等，并对存在的漏洞提供安全修补建议。 3.技术加固：根据监控网检查出来的安全风险问题，进行技术加固，主要针对主机、网络设备、安全设备进行技术加固。 4.策略优化：根据最新安全形势结合业务需求及时对策略进行优化调整；根据设备巡检报告出具的问题进行优化（对于其他厂商且在缺陷责任期内的设备，协助优化处理）。 5.规则库更新升级安全工程师定期针对安全设备的规则库进行升级，并确认是否更新到最新规则库（需确保安全设备在保，且设备支持升级）。 1年至少完成4次。
804-18-3-7 | 日志审计系统硬件质保、软件升级 | 套˙年 | 以套˙年为单位计量，总价包干 | 包含全线日志审计系统硬件质保、软件升级等一切与此相关工作。 1.设备巡检:针对监控网所有安全设备以及核心交换机设备和服务器进行巡检，检查设备是否存活，CPU是否正常，设备策略是否完善，设备日志是否有异常。 2.网络安全检查:根据网络安全相关要求，对监控网展开相关的网络安全检查。漏洞扫描:对监控网的 IT资产进行安全漏洞扫描检测，检测的资产包含服务器、网络设备、安全设备等，并对存在的漏洞提供安全修补建议。 3.技术加固：根据监控网检查出来的安全风险问题，进行技术加固，主要针对主机、网络设备、安全设备进行技术加固。 4.策略优化：根据最新安全形势结合业务需求及时对策略进行优化调整；根据设备巡检报告出具的问题进行优化（对于其他厂商且在缺陷责任期内的设备，协助优化处理）。 5.规则库更新升级安全工程师定期针对安全设备的规则库进行升级，并确认是否更新到最新规则库（需确保安全设备在保，且设备支持升级）。 1年至少完成4次。
804-18-3-8 | 数据库审计硬件质保，软件升级 | 套˙年 | 以套˙年为单位计量，总价包干 | 包含全线数据库审计硬件质保、软件升级等一切与此相关工作。 1.设备巡检:针对监控网所有安全设备以及核心交换机设备和服务器进行巡检，检查设备是否存活，CPU是否正常，设备策略是否完善，设备日志是否有异常。 2.网络安全检查:根据网络安全相关要求，对监控网展开相关的网络安全检查。漏洞扫描:对监控网的 IT资产进行安全漏洞扫描检测，检测的资产包含服务器、网络设备、安全设备等，并对存在的漏洞提供安全修补建议。 3.技术加固：根据监控网检查出来的安全风险问题，进行技术加固，主要针对主机、网络设备、安全设备进行技术加固。 4.策略优化：根据最新安全形势结合业务需求及时对策略进行优化调整；根据设备巡检报告出具的问题进行优化（对于其他厂商且在缺陷责任期内的设备，协助优化处理）。 5.规则库更新升级安全工程师定期针对安全设备的规则库进行升级，并确认是否更新到最新规则库（需确保安全设备在保，且设备支持升级）。 1年至少完成4次。
804-19 | 消防设备
804-19-1 | 柜式灭火装置GQQ120/2.5 （118KG药剂）（定期巡查养护） | 套˙年 | 以套˙年为单位计量，总价包干 | 包含柜式灭火装置GQQ120/2.5 （103KG/118KG药剂）等消防系统一切与此相关工作。 消防气体灭火系统检测。 巡检1年12次。
804-20 | 消防系统第三方检测 | 次˙年 | 以次˙年为单位计量，总价包干 | 工程量包含监控中心柜式灭火装置年度检测，并出具消防年度检测报告，各类设备的检测内容见技术规范。 一、自动报警系统检测工作内容：1.火灾报警控制设备（安装、配线、供电、自检、记忆、显示、打印、故障报警、消音、复位、主备电源转换、火警优先）。2.联动控制器（自动、手动控制功能、反馈信号、主备电自动切换、功能标志）。3.联动设备点。4.手动报警按钮（警铃、报警、反馈及联动）。5.消防广播联动功能（背景音乐与消防广播的转切功能、各楼层广播音响）。6.电话插孔与电话机配备。7.备用发电机自动启动与反馈信号。8.布线、穿管（线、管、盒配置与规范，明敷管防火处理）。9.火灾探测器（安装、分布、离梁、墙风口距离、报警功能、编码、信号反馈）。10.消防供电与末端配电箱切换。11.应急灯、疏散指示标志（安装、配置、指向、掉电保持时间）。 二、防火门、防火卷帘检测工作内容：1.防火卷帘（手动、自动控制、信号反馈、关闭速度及时间、安装质量）。2.防火门。3.系统巡检测试。 三、水喷淋灭火系统检测工作内容：1.水喷淋系统（喷头、管网、水流指示、闸阀、湿式报警阀、放水、压力、泵房、水泵、控制箱、联动）。2.系统巡检测试。 四、消火栓系统检测工作内容：1.消火栓泵房与泵组（泵安装、规格、手动、自动、远动、启动、反馈、主备切换、配管、控制箱功能）。2.消火栓（安装尺寸、水枪、水带、卷盘配置、临高供水者，设直接启破玻按钮）。3.消火栓按钮（报警、信号反馈、启泵）。3.消火栓充实水柱及压力（最不利点压力和充实水柱、栓口静水压、出水压）。4.系统巡检测试。 消防检测1年1次；1.瓶身外观检测7个，包括全体磁粉探伤，耐压测试，水密测试，针对接口，底座，瓶身等必要检测，含检测报告；2.瓶头阀压力测试7个，瓶头阀压力检测，承压检测，磁粉探伤；3.压力容器安装及运输7个，由于设备属于特种压力容器，运输及安装需要专业人员及设备；4.灭火剂补充及更换，按需更换。
804-21 | 光模块
804-21-1 | 单模单芯千兆20KM光模块（故障修复-中、大修工程） | 个 | 以个为单位计量，按实结算 | 包含材料/设备拆旧，安装调试。
804-22 | 电缆
804-22-1 | YJLHV22-1kV-2×6mm2 | m | 以m为单位计量，按实结算 | 包含电缆等一切与此相关工作。
804-23 | 故障修复机械
804-23-1 | 最大作业12m以内高空作业车 | 台班 | 以台班为单位计量，按实结算 | 高空作业车

## 奥-道设
奥体中心立交道路及设施维护计量规则
第100章 总则
子目号 | 子 目 名 称 | 单位 | 计量规则 | 工作内容
101-1 | 保险费 | 总额 | 按合同条款约定的保险费率及保费计算方法办理建筑工程一切险及第三者责任险，以总额为单位计量 | 根据合同条款办理
102-2 | 施工环保费 | 总额 | 以总额为单位计量，总价包干 | 1.施工场地硬化； 2.控制扬尘、杜绝漏洒材料； 3.降低噪声与施工水土保持； 4.污染物排放、处理设施建设； 5.合理排污等一切与施工环保有关的作业。
102-3 | 安全生产费 | 总额 | 按发包人公布的固定金额，以总额为单位计量，总价包干 | 按招标文件技术规范第102.13小节及合同条款规定落实安全生产
102-5 | 交通管制经费 | 总额 | 以总额为单位计量，总价包干 | 为完成工程项目所发生为实现道路管制与疏导的措施、协调管理等
102-6 | 档案资料编制费 | 总额 | 以总额为单位计量，总价包干 | 按照国家有关竣工验收、档案管理规定及合同条款约定的内容，包括但不限于原始记录、施工记录、变更文件 设计文件、 工程结算资料、竣工图表、过程影像图像等。
第200章 路基
子目号 | 子 目 名 称 | 单位 | 计量规则 | 工作内容
207-1-1 | 清理边沟、截水沟、排水沟 | m | 按边沟、截水沟、排水沟保洁清理合格情况，以m为单位计量 | 1.人工配合机械挖、装、运、卸除、空回，实际运距(km):35 2.清理沟内泥沙，垃圾，疏通排水，清理沟边两侧各 0.3m，30cm 以内的杂草，清理物外运处理
207-1-2 | 浆砌预制块急流槽、排水沟、边沟、截水沟、拦水带 | m3 | 按体积以立方米计量 | 1.挖土方，垫层，预制块制作、运输、安装；拌和、运输砂浆 2.底面批荡，回填，养生，外运处理
第300章 路面
子目号 | 子 目 名 称 | 单位 | 计量规则 | 工作内容
309 | 热拌沥青混合料面层
309-1 | 细粒式沥青混凝土
309-1-2 | 沥青砼路面局部维修（SMA13沥青混凝土，4CM) | ㎡ | 按面积以平方米计量 | 1.施工准备，放样、机械铣刨，场内堆积或自动回收，装运废渣土、清理现场。2.喷洒乳化沥青，铺装土工格栅， 3.摊铺 4cmSMA 沥青混凝土、压实、冷却、恢复交通。
309-4 | 灌缝
309-4-1 | 热溶灌缝 | m | 按长度以米计量 | 1.切割 V 槽，清理，吹缝，2.熬制沥青灌封胶(用量0.6kg/m)，上料灌缝、撒隔离剂（滑石粉），恢复交通
309-4-2-1 | 坑槽冷补 (4处算一个台班,不含材料) | 台班 | 按数量以台班计量 | 1.4 处算一个台班，不含冷补材料 2.坑槽修补:人工凿除除清理损坏部分，装运废渣土外运，洒沥青黏层 3.铺装冷补材料、上实、恢复交通。
309-4-2-2 | 冷补沥青混合料(冷补沥青混凝土) | t | 按重量以吨计量 | 冷补沥青混合料（LB-10）
309-4-3-1 | 坑槽快补（2 处算一个台班，不含材料） | 台班 | 按数量以台班计量 | 1.2 处算一个台班，不含快补材料 2.坑槽修补:人工凿除除清理损坏部分，装运废渣土外运，洒沥青黏层 3.综合养护车加热、拌和、下料；铺装热补材料、上实、恢复交通。
309-4-3-2 | 快干水泥 | t | 按重量以吨计量 | 快干水泥
309-4-3-3 | 特种沥青混凝土混凝土 | t | 按重量以吨计量 | 特种沥青混凝土混凝土
309-4-3-4 | 热补沥青混凝土 | t | 按重量以吨计量 | 热补沥青混凝土
309-4-3-5 | 硅沥青速凝冷补材料 | t | 按重量以吨计量 | 硅沥青速凝冷补材料
309-4-3-6 | YK-100修补料 | t | 按重量以吨计量 | YK-100修补料
309-4-3-7 | 特种高精粘薄层混凝土 | t | 按重量以吨计量 | 特种高精粘薄层混凝土
309-4-3-8 | 感压型沥青混合料 | t | 按重量以吨计量 | 感压型沥青混合料
309-4-5 | 改性环氧树脂混合料坑槽修补（路面破损快速修补技术） | m3 | 按体积以立方米计量 | 1.改性环氧树脂混合料坑槽修补（路面破损快速修补技术） 2.厚度 6-8cm 3.目前已要求减少快干水泥修补，尽量采用新材料修补，平均 5 天施工 1m3
312 | 水泥混凝土面板
312-1 | 水泥混凝土面板
312-1-1 | 水泥砼路面板维修 | m3 | 按体积以立方米计量 | 1.交通维护、切缝机切缝、破碎机拆除旧路面；凿除原水泥混凝土路面板厚25cm，清理基层， 2.装载机装卸、运输、定点堆放；自卸汽车将定点堆放的废料装卸、移运处理（运距15km）； 3.制安拉杆传力杆，重铺弯拉强度5.0MPA C50（三天早强）商品砼混凝土路面，灌缝，养生、恢复交通
312-1-2 | 水泥砼贫砼基层板维修 | m2 | 按面积以平方米计量 | 1.交通维护、切缝机切缝、破碎机拆除旧路面；凿除原水泥混凝土基层板10cm，清理基层， 2.装载机装卸、运输、定点堆放；自卸汽车将定点堆放的废料装卸、移运处理（运距15km）； 3.摊铺弯拉强度 3.0MPA C25商品砼混凝土路面基层，养生，恢复交通
313 | 路缘石
313-5 | 路缘石
313-5-1 | 调整路缘石 | m | 按长度以米计量 | 1.拆除，调整，安装原路缘石，破损部分砂浆修复，光面纹缝，外运处理
313-5-2 | 更换路缘石 | m | 按长度以米计量 | 1.拆除，废料装车外运处理； 2.安装新成品路缘石（规格1/0.5*0.2*0.35m，C30）
314 | 路面及中央分隔带排水
314-3 | 集水井
314-3-1 | 沙井清梳 | 处 | 按数量以处计量 | 1.开盖，清淤，淤泥深度450mm， 2.抽运车清理淤泥外运处理（运距35km）， 3.盖板恢原，井径 1000mm
314-3-2 | 更换球墨铸铁盖板 | Kg | 按重量以千克计量 | 1.切缝、人工风炮拆除混凝土，装运废料外运（运距15km ） 2.装运整体式新盖板，安装盖板、拌和混凝土、砂浆砌筑； 3.规格 30 个750*540*70mm（82.5kg/个）、30个Ф85cm*20cm（165kg/个）
314-3-3 | 沙井盖提升 | 处 | 按数量以处计量 | 1.切缝、人工风炮拆除混凝土，装运废料外运（运距15km ）， 2.拆井环盖，井身砌高，重新安装井环盖，（马检井预制钢筋砼井环铸铁井盖座，Ф920×200）
314-3-4 | 雨、污水铸铁井盖更换（含混凝土井圈） | 个 | 按以个为单位计量 | 1.铸铁井盖制备、保护、储存或运输； 2.铸铁井盖安设； 3.场地清理
314-4-1 | 铸铁篦子 | 个 | 按以个为单位计量 | 1.拆除旧铸铁篦子（运距15km ） 2.盖板制备（铸铁篦子75cm*45cm*3cm）、保护、储存或运输； 3.盖板安设、快干水泥混凝土封边； 4.场地清理
314-4-2 | 排水格栅 | 个 | 按以个为单位计量 | 1.拆除旧铸铁篦子（运距15km ） 2.盖板制备（铸铁沙井盖板（φ900）重型）、保护、储存或运输； 3.盖板安设，快干水泥混凝土封边； 4.场地清理
314-4-7 | 更换钢筋混凝土盖板 | m3 | 按不同强度等级混凝土体积，以立方米为单位计量 | 1.切缝、人工风炮拆除钢筋混凝土盖板，装运废料外运（运距15km ）， 2.模板制安、预制C30混凝土盖板、钢筋制安300kg/m3、保护、储存或吊、运输； 3.盖板吊装、安设、快干水泥混凝土封边； 4.场地清理
314-5 | 混凝土防护设施
314-5-1 | 挡土墙 | m3 | 按不同强度等级混凝土体积，以立方米为单位计量 | 1.准备材料； 2.模板组拼拆、安装、拆除、修理、涂脱模剂、堆放 3.钢筋制作、，绑扎、入模定位 4.搭、拆脚手架 5.C30商品混凝土的拌和、运输、浇筑、振捣，勾缝或抺面，养生； 6.包括搭设及拆除简易脚手架、开挖台阶、铺设垫层或反滤层、设置沉降缝、安装泄水孔等可能发生的工作； 7.清理施工现场。
314-5-2 | 水泥砂浆勾缝 | m | 按不同材质、不同强度等级勾缝面积，以米为单位计量 | 1.砂浆拌制； 2.勾缝； 3.养生； 4.清理施工现场。
314-5-3 | 水泥砂浆抹面、修补（2cm厚） | m2 | 按不同材料、不同强度等级抹面面积，以平方米为单位计量 | 1.砂浆拌制； 2.勾缝； 3.养生； 4.清理施工现场。
第400章 桥梁、涵洞
子目号 | 子 目 名 称 | 单位 | 计量规则 | 工作内容
403 | 桥梁排水及其附属设施维修
403-3 | 桥面排水
403-3-1 | 更换泄水孔钢格栅 | 套 | 按以套为单位计量 | 1.拆除，安装新格栅40cm*40cm，外运处理 2.环氧砂浆修复洞口 3.场地清理
403-3-2 | 更换泄水孔挡板 | 套 | 按以套为单位计量 | 1.拆除，安装新挡板，外运处理（运距15km ）；挡板规格：60cm*25cm*3mmpvc 板 2.环氧砂浆修复洞口 3.场地清理
403-3-3 | 桥面泄水孔日常清疏 | 个 | 按以个为单位计量 | 1.清理泄水孔内泥沙，垃圾，疏通排水，外运处理（运距15km）。（不需挂吊篮作业）
403-3-4 | 更换 D200PVC 管落水管 | m | 按以m为单位计量 | 拆除，安装新 D200PVC 管,外运处理；含直通，管卡
403-3-5 | 更换105度 弯头（D200PVC） | 个 | 按以个为单位计量 | 拆除，安装新 D200PVC 105度弯头，外运处理
405 | 混凝土桥梁修补
405-4 | 改性环氧砂浆（混凝土）修补
405-4-1 | 结构表观病害（蜂窝麻面、破损漏筋）处置（不含措施费） | m2 | 按面积以平方米计量 | 凿除松散混凝土、表面打磨、钢筋除锈、丙酮清理、环氧聚合物砂浆分层填补
405-5 | 高强钢丝布（修补厚度超过4cm）
405-5-1 | 高强钢丝布 | m2 | 按面积以平方米计量 | 1.混凝土表面处理，利用角磨机打磨，吹去表面浮尘 2.裁剪高强钢丝布，将高强钢丝布裁剪成预设尺寸备用 3.配置膏体粘结胶，利用电锤将粘结胶的原材料按照规定配比充分搅拌 4.涂抹第一层膏体粘结胶，将裁剪好的高强钢丝布平铺于膏体粘接胶层上，使用抹刀按压高强钢丝布等工序
405-6 | 结构裂缝（＜0.15mm)封缝处理 | m | 按长度以米计量 | 1.表面清理； 2.选择裂缝修补方法、材料、顺序； 3.裂缝封口表面处理； 4.表面封闭法处理裂缝密封胶材料封缝； 5.清理施工现场
405-7 | 结构裂缝（＞0.15mm)灌缝处理 | m | 按长度以米计量 | 1.表面清理； 2.选择裂缝修补方法、材料、顺序； 3.裂缝封口表面处理； 4.表面封闭法处理裂缝材料灌缝； 5.自动低压渗注法、压力注浆法，处理裂缝； 6.清理施工现场
406-2 | C50水泥混凝土（3天早强） | m3 | 按体积以立方米计量 | 1.安拆支架、模板； 2.表面凿毛、清理； 3.表面的风化、细微裂缝、灰缝脱落的进行处理； 4.混凝土修补缺陷； 5.养生； 6.场地清理
406-5 | C50钢纤维混凝土 | m3 | 按体积以立方米计量 | 1.安拆支架、模板； 2.表面凿毛、清理； 3.表面的风化、细微裂缝、灰缝脱落的进行处理； 4.混凝土修补缺陷； 5.养生； 6.场地清理
406-6 | 高架桥上防撞墙漏筋修补 | m2 | 按体积以立方米计量 | 凿除松散混凝土、表面打磨、钢筋除锈、丙酮清理、环氧聚合物砂浆分层填补
415 | 桥面铺装
415-1 | 沥青混凝土桥面铺装
415-1-1 | 沥青混凝土桥面铺装（沥青混凝土，1.5CM) | ㎡ | 按面积以平方米计量 | 1.沥青路面精洗刨1.5cm，清理基层，外运处理 2.喷洒乳化沥青，铺设细式沥青砼表层（含大型机械进退场费）， 3.摊铺超薄沥青罩面1.5m、上实、冷却、恢复交通。
415-2 | 水泥砼桥面铺装层维修
415-2-1 | 水泥砼桥面铺装层维修 | m3 | 按体积以立方米计量 | 1.切缝、凿除原水泥混凝土桥面板，清理基层，外运处理（运距35km） 2.重铺Φ12@10*10cm的单层钢筋网，钻孔植筋胶植筋 3.重铺弯拉强度 5.0MPA C45商品混凝土路面， 4.铺设土工布、养生，切缝，灌缝等
417 | 桥梁接缝和伸缩装置
417-1 | 橡胶伸缩装置
417-1-1 | 更换桥梁伸缩缝胶条 | m | 按长度以米计量 | 1.拆除，安装新胶条，伸缩缝除尘除锈，垃圾外运处理（运距35km） 2.安装新桥梁伸缩缝胶条
417-1-2 | 伸缩缝清缝 | m | 按长度以米计量 | 伸缩缝除尘除锈，吹缝，垃圾外运处理（运距35km）
417-1-3 | 更换伸缩缝D80 | m | 按长度以米计量 | 1.伸缩缝两侧混凝土保护带机器破除至见原构造钢筋 2.打凿至合适深度并清除松散杂物、高压水冲洗,废料运距35km 3.钻孔植筋胶植筋、焊接钢筋网； 4.新伸缩缝安放、CFC50钢纤维混凝土（快干混凝土）浇筑、围蔽养生、安装胶条。包含施工前和施工过程中的吊装钢板临时处置。 5.场地清理
417-1-5 | 伸缩缝止水密封胶 | m | 按长度以米计量 | 1.缝内杂物清理、两侧型钢打磨至见金属光泽、泡沫胶条填缝、两侧型钢顶面黏贴临时贴纸隔垫、密封胶填抹、撕去贴纸隔垫、检查并清理收尾
417-1-6 | 伸缩缝U型排水槽 | m | 按长度以米计量 | 1.使用26米以内高空作业车高空作业 2.钻孔、安装U型定制不锈钢管扣，伸缩缝U型排水槽规格：1000*20*20mm 厚2mm ，6.3kg/m，316L不锈钢 3.不锈钢U型排水槽（规格 ）制作、安装、密封胶填抹、撕去贴纸隔垫、检查并清理收尾
418 | 桥梁其他附属
418-1 | 支座更换
418-1-1 | 更换支座 | dm3 | 以dm3为单位计量 | 1.清理表面； 2.拆除旧支座； 3.清除破损支座垫片、垫石、梁底钢板 4.安设新支座； 5.废料清理、装卸、运输、定点堆放； 6.场地清理
418-1-2 | 支座脱空处理 | 个 | 以个为单位计量 | 1.清理表面； 2.支座脱空部分清理、修复； 3.废料清理、装卸、运输、定点堆放； 4.场地清理
418-3-1 | 梁体顶升 | 孔 | 以孔为单位计量 | 1.设顶升梁装置； 2.设临时支架； 3.顶升梁体和落梁； 4.拆除临时支架
418-3-2 | 满堂脚手架 | m3 | 以立方米为单位计量 | 1.搭设脚手架； 2.拆除、场地清理
418-3-4 | 高空作业车台班 10m以内 | 台班 | 按实际发生的机械台班数量，以台班为单位计量 | 高空作业工程机械台班
418-3-5 | 最大作业12m以内高空作业车 | 台班 | 按实际发生的机械台班数量，以台班为单位计量 | 高空作业工程机械台班
418-3-8 | 桥梁检测车 | 台班 | 按实际发生的机械台班数量，以台班为单位计量 | 高空作业工程机械台班
第500章 隧 道
子目号 | 子 目 名 称 | 单位 | 计量规则 | 工作内容
511 | 隧道维护
511-1 | 隧道维护
511-1-2 | 干挂饰面石 | m2 | 按面积以平方米计量 | 干挂，密封胶，打蜡，60cm*80cm花岗岩
511-1-3 | 更换滤水格栅盖板（60*40*6cm砼板） | 块 | 按数量以块计量 | 拆除，安装新格栅盖板，外运处理；盖板规格：60cm*40cm*6cm 砼板
511-1-4 | 结构裂缝（＜0.15mm)封缝处理 | m | 按长度以米计量 | 1.表面清理； 2.选择裂缝修补方法、材料、顺序； 3.裂缝封口表面处理； 4.表面封闭法处理裂缝密封胶材料封缝； 5.清理施工现场
511-1-5 | 结构裂缝（＞0.15mm)灌缝处理 | m | 按长度以米计量 | 1.表面清理； 2.选择裂缝修补方法、材料、顺序； 3.裂缝封口表面处理； 4.表面封闭法处理裂缝材料灌缝； 5.自动低压渗注法、压力注浆法，处理裂缝； 6.清理施工现场
511-1-6 | 结构表观病害（蜂窝麻面、破损漏筋）处置（不含措施费） | m2 | 按面积以平方米计量 | 凿除松散混凝土、表面打磨、钢筋除锈、丙酮清理、环氧胶泥分层填补
511-1-7 | 高强钢丝布（不含措施费） | m2 | 按面积以平方米计量 | 1.混凝土表面处理，利用角磨机打磨，吹去表面浮尘 2.裁剪高强钢丝布，将高强钢丝布裁剪成预设尺寸备用 3.配置膏体粘结胶，利用电锤将粘结胶的原材料按照规定配比充分搅拌 4.涂抹第一层膏体粘结胶，将裁剪好的高强钢丝布平铺于膏体粘接胶层上，使用抹刀按压高强钢丝布等工序
第800章 机电设备、设施
子目号 | 子 目 名 称 | 单位 | 计量规则 | 工作内容
801-6 | 值班
801-6-1 | 奥体隧道值班人员（要求在奥体电房设置值班人员不少于每班两人，值班人员要求持有电工证和消防设施操作员证。） | 人·月 | 按数量以人·月计量 | 奥体隧道电房值班24小时值守，每班不少于2人。 日常需紧盯水泵控制柜和监控，保障3台45KW的水泵正常运行，观察车流、排查违规与异常；按频次巡检照明、消防等设施，记录并上报故障；遇车辆故障、火情等应急情况，快速处置并联动交警、消防等；还需做好值班日志，交接班时清晰传递工作信息，全力保障隧道安全通行。
801-6-2 | 潜污泵 | 台 | 按数量以台计量 | 潜污泵日常维护需定期检查运行状态，听有无异响、看电流电压是否正常；清理进水口杂物防堵塞；检查电缆有无破损、密封是否完好防漏电；定期润滑轴承，查看油位与油质；停机时排空泵内积水，做好维护记录，确保设备稳定运行。
801-6-3 | 叶轮 | 个 | 按数量以个计量 | 潜污泵叶轮维护需定期停机拆解，清理叶轮表面及流道内缠绕的纤维、杂物，避免堵塞；检查叶轮有无裂纹、磨损或变形，若有需修复或更换；校准叶轮与泵体间隙，防止摩擦；组装前涂防锈油脂，组装后试运转，确保叶轮转动平稳，记录维护情况。
801-6-4 | 轴承 | 个 | 按数量以个计量 | 潜污泵轴承维护需定期停机操作：先清理轴承座及周边杂物，避免杂质进入；检查润滑油位，不足时补充专用润滑油，若油质浑浊、变质则彻底更换；转动轴承听有无异响，手感检查是否松动或卡顿，查看滚道、滚珠有无磨损变形，严重时需更换轴承。组装后试运转，确保轴承运转平稳无异常，最后详细记录维护情况，保障轴承正常传动。每次投入2个维护电工，1个台班工程车。
801-6-5 | 机械密封 | 个 | 按数量以个计量 | 潜污泵机械密封维护需定期检查密封面有无磨损、变形或渗漏；清理密封腔杂物，更换老化密封圈；检查弹簧弹力，确保密封贴合；组装时涂专用润滑脂，试运转观察密封状态，做好记录，防漏水影响泵运行。
801-6-6 | 0型密封圈 | 个 | 按数量以个计量 | 潜污泵 O 型密封圈维护需定期停机检查：拆解泵体后，取出密封圈查看是否有裂纹、变形、老化或破损，若有则及时更换同规格新件；清理密封圈沟槽内杂物与残留油污，组装时在密封圈表面涂专用润滑脂，确保贴合紧密；装好后试运转，观察有无渗漏，做好维护记录，防止因密封失效导致漏水或影响泵体压力。
801-6-7 | 0型密封圈 | 个 | 按数量以个计量 | 潜污泵 O 型密封圈维护需定期停机检查：拆解泵体后，取出密封圈查看是否有裂纹、变形、老化或破损，若有则及时更换同规格新件；清理密封圈沟槽内杂物与残留油污，组装时在密封圈表面涂专用润滑脂，确保贴合紧密；装好后试运转，观察有无渗漏，做好维护记录，防止因密封失效导致漏水或影响泵体压力。
801-6-8 | 密封环 | 个 | 按数量以个计量 | 潜污泵密封环维护需定期停机拆解，取出密封环后，检查其有无磨损、变形或裂纹，测量环与叶轮的配合间隙，超限时更换同规格新环；清理密封环槽内杂物与残留油污，组装时确保环与槽贴合紧密；装好后试运转，观察有无渗漏或异常噪音，做好维护记录，防止因密封失效影响泵的扬程与效率。
801-6-9 | 更换灭火器 | 个 | 按数量以个计量 | 更换灭火器先确认待换灭火器已过期、压力异常或使用过，取下旧灭火器；清理安装位置杂物，取出新灭火器，检查外观、压力值（指针在绿区）及有效期；将新灭火器平稳放置于指定位置，确保取用方便，最后登记更换信息，旧灭火器按规定回收处理。
806 | 通风消防系统 |  |  | 通风消防系统维护需定期检查：通风侧查风机运行有无异响、滤网是否堵塞，清理杂物并润滑部件；消防侧查灭火器压力、有效期，消防栓配件是否齐全，报警装置是否灵敏。测试系统联动功能，记录问题并及时维修更换，确保通风顺畅、消防设备随时可用。
806-2 | 火灾报警系统 |  |  | 火灾报警系统维护需定期检查：测试火灾探测器（烟感、温感等），确保触发后能正常报警；检查报警控制器运行状态、电源及备用电源；清理设备灰尘，紧固接线端子；测试声光报警器、消防联动设备（如排烟阀）响应是否正常，记录问题并维修，保障系统灵敏可靠。
806-2-1 | 检查紧急电话及广播控制主机 | 台/次/月 | 按数量以台/次/月计量 | 检查紧急电话及广播控制主机，需定期开机测试：拨通紧急电话，检查通话音质是否清晰、信号是否稳定；测试广播主机，播放语音确认音量正常、覆盖无死角。清理设备灰尘，检查接线是否牢固、指示灯是否正常，记录故障并维修，确保应急时能有效传递信息。
806-2-2 | 检查对讲广播触屏话机 | 台/次/月 | 按数量以台/次/月计量 | 检查对讲广播触屏话机，需定期开机测试：触摸屏幕查看灵敏度，有无卡顿、失灵区域；测试对讲功能，确认通话清晰、无杂音；试播广播，检查音量调节、音质是否正常。清理机身灰尘，检查接线牢固度与指示灯状态，记录故障并维修，保障应急沟通顺畅。
806-2-3 | 检查壁挂式IP紧急电话 | 台/次/月 | 按数量以台/次/月计量 | 检查壁挂式 IP 紧急电话，需定期查看外观有无破损、安装是否牢固；测试按键是否灵敏，按下后能否正常触发呼叫；接通后检查通话音质，确认无杂音、断连；检查网络连接指示灯是否正常，清理设备灰尘。记录故障并及时维修，确保应急时能稳定通话。
806-2-4 | 检查广播功率放大器 | 台/次/月 | 按数量以台/次/月计量 | 检查广播功率放大器，需定期开机测试：查看电源指示灯、工作状态灯是否正常；播放测试音频，检查输出音量是否稳定、音质有无失真；测量输出功率是否符合标准，检查接线端子是否牢固、无松动氧化。清理设备灰尘，排查散热风扇是否运转，记录故障并维修，确保广播信号稳定输出。
806-2-5 | 检查洞口号角扬声器 | 台/次/月 | 按数量以台/次/月计量 | 检查洞口号角扬声器，需定期查看外观有无破损、安装是否牢固，防尘网是否堵塞并清理；播放测试音频，检查音量是否正常、音质有无杂音或失真，覆盖范围是否达标；检查接线端子是否牢固、无氧化，记录故障并维修，确保应急广播能清晰传递信息。
806-2-6 | 检查隧道内号角扬声器 | 台/次/月 | 按数量以台/次/月计量 | 检查奥体隧道内号角扬声器，需定期查看外观有无破损、安装支架是否牢固，清理表面及防尘网的灰尘、杂物；播放测试音频，检查音量是否清晰、无杂音失真，确认声音覆盖隧道对应区域无死角；检查接线端子是否牢固、无氧化锈蚀，记录故障并及时维修，确保应急时能稳定传递预警或疏导信息。
806-2-7 | 检查400万星光级红外网络高清球机（含安装支架） | 台/次/月 | 按数量以台/次/月计量 | 检查 400 万星光级红外网络高清球机（含安装支架），需按流程开展全面维护：先查看安装支架，检查螺栓是否松动、支架本体有无锈蚀或变形，若有锈蚀及时除锈并加固螺栓，确保球机安装稳固不晃动；接着清理球机外壳灰尘与污渍，重点擦拭镜头玻璃罩，去除灰尘、水渍或油污，避免影响画面清晰度，同时检查玻璃罩是否有裂纹、破损，若有需更换。 随后通电测试功能：操作云台控制，检查水平、垂直转动是否顺畅，有无卡顿或异响，确保监控角度调节灵活；查看实时画面，确认 400 万像素成像清晰、色彩正常，无模糊或偏色；切换至夜间模式，测试红外夜视功能，检查红外灯是否正常亮起，夜视画面是否能清晰捕捉目标，无盲区或过曝。 最后检查网络连接状态，确认数据传输稳定无断连，供电线路接头无松动、氧化；记录设备运行情况及发现的问题，对故障部件及时维修或更换，保障球机全天候稳定监控。
806-2-8 | 检查300万像素网络高清半球摄像机 | 台/次/月 | 按数量以台/次/月计量 | 检查 300 万像素网络高清半球摄像机，需定期清理机身及镜头灰尘、污渍，避免遮挡画面；查看安装是否牢固，有无松动；通电测试成像，确认画质清晰、无模糊偏色；检查网络连接与供电是否稳定，红外功能（若有）是否正常；记录故障并维修，保障监控效果。
806-2-9 | 检查摄像机设备箱 | 台/次/月 | 按数量以台/次/月计量 | 检查摄像机设备箱，需定期打开箱体，清理内部灰尘与杂物，检查箱门密封是否完好、有无进水受潮；查看内部电源模块、接线端子是否牢固，有无氧化或松动；测试设备供电是否稳定，指示灯是否正常；检查接地是否可靠，关好箱体并确认锁具完好，记录问题及时维修，保障箱内设备安全运行。
806-2-10 | 检查光缆终端盒 | 台/次/月 | 按数量以台/次/月计量 | 检查光缆终端盒，需定期打开盒体，清理内部灰尘与杂物，检查盒体密封是否完好、有无进水或受潮痕迹；查看光缆接头有无松动、光纤熔接点是否牢固，测试光信号传输是否稳定；检查固定配件是否齐全、无锈蚀，盖好盒盖并确保锁闭完好，记录故障并维修，保障光缆信号正常传输。
806-2-11 | 检查以太网信号防雷器 | 台/次/月 | 按数量以台/次/月计量 | 检查以太网信号防雷器，需定期查看外观有无破损、烧焦痕迹，安装是否牢固；检查接线端子是否松动、氧化，确保线路连接可靠；测试防雷器状态指示灯，确认处于正常工作模式；若具备测试功能，检测其防雷性能是否达标，记录故障并及时更换失效器件，保障以太网信号传输安全。
806-2-12 | 检查单相电源防雷器 | 台/次/月 | 按数量以台/次/月计量 | 检查单相电源防雷器，需定期查看外观有无破损、烧焦或鼓包痕迹，安装是否牢固；检查输入输出接线端子是否松动、氧化，确保线路连接可靠；观察状态指示灯，确认防雷器处于正常工作状态（非故障 / 失效模式）；若有测试端口，检测其防雷性能，记录故障并及时更换失效器件，保障电源线路防雷安全。
806-2-13 | 检查55寸液晶显示屏 | 台/次/月 | 按数量以台/次/月计量 | 检查 55 寸液晶显示屏，需定期用软布清理屏幕灰尘与污渍，避免刮伤；查看外观有无破损、安装是否牢固；通电测试显示效果，确认画面无残影、偏色、卡顿，亮度对比度调节正常；检查电源线、信号线连接是否稳固，散热孔是否通畅；记录故障并维修，保障显示屏清晰稳定运行。
806-2-14 | 检查16路网络硬盘录像机（NVR）（含16块4T磁盘） | 台/次/月 | 按数量以台/次/月计量 | 检查 16 路网络硬盘录像机（NVR，含 16 块 4T 磁盘），需定期开机：查看设备指示灯是否正常，检查各磁盘是否识别、有无报错；测试录像回放是否流畅，确认存储功能正常；清理机身灰尘，检查散热风扇运转情况；检查网线、电源线连接是否牢固，记录故障并维修，保障监控录像稳定存储与调取。
806-2-15 | 检查1路高清视频解码器 | 台/次/月 | 按数量以台/次/月计量 | 检查 1 路高清视频解码器，需定期开机：查看电源、运行状态指示灯是否正常，无报错闪烁；接入视频信号，测试解码输出画面是否清晰、无卡顿或失真，分辨率是否达标；检查视频输出接口、网线连接是否牢固，清理设备灰尘与散热孔杂物；记录故障并维修，保障视频信号稳定解码输出。
806-2-16 | 检查可编程控制器 | 台/次/月 | 按数量以台/次/月计量 | 检查可编程控制器（PLC），需定期查看外观有无破损、安装是否牢固，清理机身及散热孔灰尘；检查电源指示灯、运行指示灯是否正常，无故障报警；测试输入输出接口信号传输是否稳定，接线端子有无松动、氧化；备份程序数据，检查通讯链路是否通畅；记录故障并维修，保障其逻辑控制功能可靠运行。
806-2-17 | 检查紧急电话指示标志 | 台/次/月 | 按数量以台/次/月计量 | 检查紧急电话指示标志，需定期查看外观有无破损、褪色或污渍，确保标志图案、文字清晰可辨；检查安装是否牢固，有无松动、倾斜；在光线不足环境下（如奥体隧道内），测试夜光或照明功能是否正常，确保指示醒目；清理标志表面灰尘杂物，记录损坏情况并及时更换修复，保障人员能快速识别紧急电话位置。
806-2-18 | 检查监控管理服务器 | 台/次/月 | 按数量以台/次/月计量 | 检查监控管理服务器，需定期开机：查看电源、运行指示灯是否正常，无报错；检查系统运行状态，确认监控画面接入、存储、调取功能正常；清理机身灰尘，检查散热风扇运转及散热孔通畅性；检查网线、电源线连接牢固度，备份重要数据；记录故障并维修，保障服务器稳定支撑监控系统运行。
806-2-19 | 检查视频管理工作站 | 台/次/月 | 按数量以台/次/月计量 | 检查视频管理工作站，需定期开机：查看操作系统启动是否正常，无蓝屏或卡顿；测试监控软件功能，确认视频预览、回放、云台控制等操作流畅，画面无异常；清理主机灰尘，检查散热风扇运转及接口连接牢固度；备份配置数据，查杀病毒；记录故障并维修，保障对监控系统的有效管理与控制。
806-2-20 | 检查24口以太网交换机 | 台/次/月 | 按数量以台/次/月计量 | 检查 24 口以太网交换机，需定期查看外观有无破损，指示灯是否正常（电源、端口连接灯无异常闪烁）；清理机身及散热孔灰尘，确保散热良好；检查各端口网线连接是否牢固，测试端口数据传输是否稳定；查看交换机日志有无报错，确认供电正常；记录故障并维修，保障网络信号高效转发。
806-2-21 | 检查火灾报警控制器 | 台/次/月 | 按数量以台/次/月计量 | 检查火灾报警控制器，需定期开机：查看电源指示灯、运行灯是否正常，无故障 / 报警灯常亮；测试自检功能，确认声光报警、显示屏显示正常；检查外接探测器、模块通信是否正常，无断线提示；清理设备灰尘，检查接线端子牢固度；模拟报警测试响应是否及时，记录故障并维修，保障火灾预警可靠。
806-2-22 | 检查火灾报警综合盘（含手动报警按钮） | 台/次/月 | 按数量以台/次/月计量 | 检查火灾报警综合盘（含手动报警按钮），需定期查看综合盘外观无破损，指示灯、显示屏正常，无故障报警；测试按键、操作功能是否灵敏，自检正常。查看手动报警按钮安装牢固，玻璃片无破损，按下后能触发报警且复位正常；清理设备灰尘，检查接线牢固，记录故障并维修，保障火灾报警功能可靠。
806-2-23 | 检查点型红外火焰探测器 | 台/次/月 | 按数量以台/次/月计量 | 检查点型红外火焰探测器，需定期查看外观有无破损、污染，安装是否牢固；清理探测器镜头灰尘与污渍，避免遮挡探测信号；测试自检功能，确认指示灯、报警响应正常；检查接线端子有无松动、氧化，信号传输是否稳定；模拟火焰信号测试探测灵敏度，记录故障并维修，保障火灾探测可靠。
806-2-24 | 检查隧道内声光报警器 | 台/次/月 | 按数量以台/次/月计量 | 检查奥体隧道内声光报警器，需定期查看外观有无破损、安装支架是否牢固，清理表面灰尘与杂物；测试报警功能，确认声音洪亮、灯光闪烁正常，无沙哑或亮度不足；检查接线端子是否松动、氧化，线路连接可靠；确认触发响应及时，记录故障并维修，保障奥体隧道内紧急警示效果。
806-2-25 | 检查隧道外声光报警器（含避雷器） | 台/次/月 | 按数量以台/次/月计量 | 检查隧道外声光报警器（含避雷器），需先查看报警器外观无破损、支架牢固，清理表面灰尘；测试声光功能，确保声音洪亮、灯光闪烁正常，触发响应及时。再检查配套避雷器，查看外观无烧焦鼓包，接线端子牢固无氧化，状态指示灯正常；确认整体线路连接可靠，记录故障并维修，保障户外警示与防雷双重安全。
806-2-26 | 检查点式感温探测器 | 台/次/月 | 按数量以台/次/月计量 | 检查点式感温探测器，需定期查看外观有无破损、污染或松动，安装是否牢固；清理探测器表面灰尘与杂物，避免影响温度感应；测试自检功能，确认指示灯、报警信号传输正常；检查接线端子有无氧化、松动，线路连接可靠；模拟升温测试探测灵敏度与响应速度，记录故障并维修，保障温度异常时能及时报警。
806-2-27 | 检查点式感烟探测器 | 台/次/月 | 按数量以台/次/月计量 | 检查点式感烟探测器，需定期查看外观有无破损、污染或安装松动，清理探测器表面及进烟口灰尘，避免堵塞影响烟雾感应；测试自检功能，确认指示灯闪烁正常、报警信号能准确传输至控制器；检查接线端子有无氧化、松动，线路连接可靠；模拟烟雾测试探测灵敏度，记录故障并及时维修，保障烟雾异常时快速触发报警。
806-2-28 | 检查手提式磷酸铵盐干粉灭火器MF/ABC5 | 台/次/月 | 按数量以台/次/月计量 | 检查手提式磷酸铵盐干粉灭火器 MF/ABC5，需先查看外观无变形、锈蚀，铅封完好，喷嘴 / 软管无破损堵塞；核对压力表指针在绿区（正常压力）；检查压把、提把灵活无卡滞，筒体有效期在范围内；倒置摇晃确认干粉无结块；清理表面灰尘，记录问题并维修更换，确保紧急时可正常使用。
806-2-29 | 检查隧道内消防栓 | 台/次/月 | 按数量以台/次/月计量 | 检查奥体隧道内消防栓，需先查看外观无破损、锈蚀，箱体门能正常开启，标识清晰醒目；检查内部水枪、水带是否齐全完好，无破损、老化，接口无漏水；测试阀门开关灵活，无卡顿，确认水压正常；清理箱体及周边杂物，确保无遮挡；记录故障并维修，保障火灾时能快速有效供水灭火。
806-2-30 | 检查隧道外消防栓 | 台/次/月 | 按数量以台/次/月计量 | 检查隧道外消防栓，需先查看外观无破损、锈蚀，井盖 / 箱体完好且启闭顺畅，标识清晰可见；清理周边杂物，确保无遮挡、无堆积，预留足够操作空间；检查接口无漏水，阀门开关灵活；测试水压是否达标，水带、水枪（若配备）完好无老化；记录故障并维修，保障户外消防供水功能可靠。
806-2-31 | 检查水泵结合器SQD150 | 台/次/月 | 按数量以台/次/月计量 | 检查水泵结合器 SQD150，需先查看外观无破损、锈蚀，接口法兰密封面完好无损伤；检查闷盖（或堵头）安装牢固，密封胶圈无老化，防止漏水；清理周边杂物，确保无遮挡，操作空间充足；测试接口连接灵活性，确认阀门开关顺畅；记录部件损坏或功能异常情况，及时维修更换，保障火灾时能高效连接消防车供水。
806-2-32 | 检查闸阀DN100 | 台/次/月 | 按数量以台/次/月计量 | 检查闸阀 DN100，需先查看外观无破损、锈蚀，阀体、阀盖密封处无渗漏；检查手轮 / 执行机构完好，操作灵活无卡滞，阀杆无弯曲、锈蚀，填料函密封良好；定期启闭阀门（避免长期闲置卡死），清理阀体及周边杂物；核对阀门标识清晰，确认开关状态与指示一致；记录故障并维修，保障管路通断控制可靠。
806-2-33 | 检查蝶阀DN150 | 台/次/月 | 按数量以台/次/月计量 | 检查蝶阀 DN150，需先查看外观无破损、锈蚀，阀体与管道连接处无渗漏，密封面完好；检查手柄或执行机构完好，操作时无卡滞、异响，阀杆无弯曲、锈蚀，填料函密封无泄漏。定期手动启闭阀门（避免长期闲置卡涩），清理阀体及周边杂物，核对开关指示与实际状态一致；记录故障并及时维修，保障管路通断与流量控制可靠。
806-2-34 | 检查泄水阀DN40 | 台/次/月 | 按数量以台/次/月计量 | 检查泄水阀 DN40，需先查看外观无破损、锈蚀，阀体与管道连接密封处无渗漏；检查手轮 / 旋钮完好，操作灵活无卡滞，阀杆无变形、锈蚀，填料密封良好。定期开启阀门测试排水通畅性（防止堵塞或阀芯卡死），排水后关闭确认密封性；清理阀体及排水口杂物，核对阀门标识清晰；记录故障并维修，保障管路排水、泄压功能可靠。
806-2-35 | 检查排气阀DN25 | 台/次/月 | 按数量以台/次/月计量 | 检查排气阀 DN25，需先查看外观无破损、锈蚀，阀体与管道连接密封处无渗漏，排气口无堵塞；检查阀体部件完好，阀芯活动灵活无卡滞，阀盖密封胶圈无老化。定期测试排气功能，确认管道排气通畅（避免气堵影响系统运行），排气后能自动密封无漏水；清理阀体及排气口杂物，核对阀门标识清晰；记录故障并及时维修，保障管路排气、稳定压力的功能可靠。
806-2-36 | 检查户外泵房及中控室 | 台/次/月 | 按数量以台/次/月计量 | 检查户外泵房及中控室，先看泵房：外观无破损，门窗密封完好，设备无锈蚀，泵体运行无异常噪音，管道阀门无渗漏，应急照明正常，清理周边杂物。再查中控室：墙面地面整洁，设备运行指示灯正常，监控、控制界面显示清晰，操作台无杂物，消防设施完好，通风散热良好；记录设备异常，及时维修，保障整体系统稳定运行。
806-2-37 | 检查304不锈钢装配式水箱（含安装阀门附件） | 台/次/月 | 按数量以台/次/月计量 | 检查 304 不锈钢装配式水箱（含安装阀门附件），先查水箱本体：外观无变形、锈蚀、渗漏，内壁无结垢、杂物，爬梯、护栏牢固；再查阀门附件：各阀门开关灵活无卡滞，接口无渗漏，液位计显示准确，进出水管通畅。定期清理水箱内部，检查密封胶条无老化，通气孔滤网完好；记录问题及时维修，保障储水清洁与供水系统稳定。
806-2-38 | 检查钢质防火门 FM甲1223 | 台/次/月 | 按数量以台/次/月计量 | 检查钢质防火门 FM 甲 1223，先查外观：门框、门扇无变形、锈蚀、破损，漆面完好，防火玻璃（若有）无裂纹；再查功能部件：闭门器、顺序器（双扇门）运行顺畅无卡顿，合页牢固无松动，防火锁具启闭灵活、锁闭可靠，密封胶条无老化脱落。测试门扇关闭后与门框贴合紧密，无明显缝隙；清理门体及部件杂物，记录故障及时维修，保障防火隔烟功能达标。
806-2-39 | 检查稳压泵（含控制柜、隔膜式气压罐、进出口管、阀门阀件） | 台/次/月 | 按数量以台/次/月计量 | 检查稳压泵（含控制柜、隔膜式气压罐、进出口管、阀门阀件），先查稳压泵：运行无异常噪音、振动，电机温度正常，无渗漏；再查控制柜：指示灯显示正常，按钮开关灵敏，线路连接牢固无松动，故障报警功能有效。接着检查隔膜式气压罐：外观无变形、锈蚀，压力表读数符合要求，无漏气；进出口管及阀门阀件：管道无破损、渗漏，阀门启闭灵活，接口密封良好。清理设备周边杂物，记录故障及时维修，保障稳压供水功能稳定。
806-2-40 | 检查室内灭火器箱（配电房及消防泵站用） | 台/次/月 | 按数量以台/次/月计量 | 检查室内灭火器箱（配电房及消防泵站用），先查箱体：外观无变形、锈蚀，箱门启闭顺畅，锁具（若有）完好，标识清晰且与内部灭火器类型匹配，箱体安装牢固无松动；再查内部灭火器：数量齐全，型号符合场所要求，外观无破损、铅封完好，压力表指针在绿区，喷嘴无堵塞，有效期内。清理箱内杂物，确保灭火器取用便捷，周边无遮挡；记录问题及时整改，保障配电房、泵站等关键区域消防应急需求。
806-2-41 | 检查消防设备指示标志 | 台/次/月 | 按数量以台/次/月计量 | 检查消防设备指示标志，先查外观：标志面板无破损、变形、褪色，图案文字清晰完整，安装牢固无松动，位置符合规范（如距地高度、醒目无遮挡）；再查功能：应急照明型标志断电后能正常点亮，亮度达标且持续时间符合要求，非照明型标志反光效果良好。检查线路（若有）无老化破损，接线牢固；清理标志表面污渍，核对标志类型与对应设备匹配；记录故障及时更换维修，保障火灾时能准确引导识别消防设备。
806-2-42 | 检查变电所室内配电箱 | 台/次/月 | 按数量以台/次/月计量 | 检查变电所室内配电箱，先查外观：箱体无变形、锈蚀、破损，柜门启闭顺畅，锁具完好，标识清晰（注明回路用途、编号），安装牢固无松动；再查内部：接线端子紧固无松动、发热氧化痕迹，导线绝缘层无破损老化，断路器、接触器等元件外观完好，指示灯显示与运行状态一致，接地连接可靠。清理箱内灰尘杂物，检查散热通风良好，测试元件动作灵敏无卡滞，记录故障及时维修，保障配电安全稳定。
806-2-43 | 检查双电源切换柜 | 台/次/月 | 按数量以台/次/月计量 | 检查双电源切换柜，先查外观：柜体无变形、锈蚀、破损，柜门密封完好、启闭顺畅，标识清晰（注明主备电源回路），安装牢固无松动；再查内部：主备电源进线 / 出线端子紧固无松动、无发热氧化痕迹，导线绝缘层无破损老化，切换开关、接触器等元件外观完好。测试切换功能：手动 / 自动切换动作灵敏、切换可靠，切换时无明显电弧或异响，指示灯、仪表显示与电源状态一致，接地连接牢固。清理柜内灰尘杂物，检查散热良好，记录故障及时维修，保障供电连续性与可靠性。
806-2-44 | 检查消防双电源切换箱 | 台/次/月 | 按数量以台/次/月计量 | 检查消防双电源切换箱，先查外观：箱体无变形、锈蚀、破损，柜门启闭顺畅，锁具完好，标识清晰（注明主备电源及对应消防负载），安装牢固且周边无遮挡；再查内部：主备电源接线端子紧固无松动、无发热氧化痕迹，导线绝缘层无破损老化，切换开关、继电器等元件外观完好，接地线路连接可靠。 测试切换功能：手动 / 自动模式下切换动作灵敏、无卡顿异响，切换后消防负载（如水泵、风机）能正常启动，指示灯、仪表显示与电源状态一致；清理箱内灰尘，检查散热通风良好，记录故障及时维修，保障消防设备供电不间断。
806-2-45 | 检查水泵控制柜（含智能控制） | 台/次/月 | 按数量以台/次/月计量 | 检查水泵控制柜（含智能控制），先查外观：柜体无变形、锈蚀、破损，柜门密封完好、启闭顺畅，标识清晰（注明水泵编号、控制回路），安装牢固；再查内部：接线端子紧固无松动、无发热氧化痕迹，导线绝缘层无破损，断路器、接触器等元件外观完好，接地连接可靠。 测试智能功能：触摸屏 / 操作面板显示正常，参数设置准确，自动启停、故障报警（如过载、缺水）功能灵敏有效，手动 / 自动切换顺畅；清理柜内灰尘，检查散热风扇运行正常，记录故障及时维修，保障水泵稳定启停与运行监控。
806-2-46 | 检查安全出口指示灯墙壁式 | 台/次/月 | 按数量以台/次/月计量 | 检查墙壁式安全出口指示灯，先查外观：标志面板无破损、变形、褪色，“安全出口” 文字及箭头图案清晰完整，安装牢固无松动（距地高度符合规范，通常 1.8-2.5 米），周边无遮挡物；再查安装：固定螺丝无缺失、锈蚀，接线盒密封良好，导线无外露老化。 测试功能：正常通电时指示灯亮度均匀，断电后应急点亮功能可靠（持续时间需满足≥90 分钟），应急电池无漏液鼓包；清理面板污渍，检查外壳绝缘完好，记录故障（如不亮、亮度不足）及时更换维修，确保火灾时能清晰引导疏散方向。
806-2-47 | 检查消防应急灯（LED光源） 墙壁式 | 台/次/月 | 按数量以台/次/月计量 | 检查墙壁式 LED 消防应急灯，先查外观：灯体无变形、破损、掉漆，灯罩完好无裂纹，“消防应急照明” 标识清晰，安装牢固无松动（距地高度、安装位置符合规范，无遮挡）；再查接线：导线无外露、老化，接线端子紧固，外壳绝缘层完好。 测试功能：正常通电时指示灯常亮（或按设计模式运行），断电后 10 秒内自动切换应急模式，LED 光源亮度均匀无闪烁，应急持续时间≥90 分钟，应急电池无漏液、鼓包；清理灯体污渍，记录故障（如不亮、亮度不足）及时维修更换，保障突发断电时的应急照明需求。
806-2-48 | 检查隧道消防应急灯（LED光源） 墙壁式 | 台/次/月 | 按数量以台/次/月计量 | 检查隧道墙壁式 LED 消防应急灯，先查外观：灯体无破损、变形，灯罩无裂纹，标识清晰，安装牢固无松动，无灰尘遮挡；再查接线：导线无外露、老化，端子紧固。 测试功能：通电时运行正常，断电后 10 秒内切换应急模式，LED 亮度均匀无闪烁，应急时长≥90 分钟，电池无漏液鼓包；清理灯体污渍，记录故障及时维修，保障隧道突发断电时照明引导。
806-2-49 | 检查隧道消防应急灯（LED光源） 墙壁式 | 台/次/月 | 按数量以台/次/月计量 | 检查隧道墙壁式 LED 消防应急灯，先查外观：灯体无破损、变形或锈蚀，灯罩完好无裂纹，“消防应急” 标识清晰，安装牢固无松动，表面无积尘遮挡；再查接线：导线无外露、老化，接线端子紧固。 测试功能：通电时运行正常，断电后 10 秒内切换应急模式，LED 亮度均匀无闪烁，应急时长≥90 分钟，电池无漏液鼓包；清理灯体污渍，记录故障及时维修，保障隧道突发情况照明引导。
806-2-50 | 检查应急照明控制器 | 台/次/月 | 按数量以台/次/月计量 | 检查应急照明控制器，先查外观：柜体无变形、锈蚀，柜门启闭顺畅，显示屏无破损，指示灯、按钮完好；再查内部：接线端子紧固无松动、无氧化发热，导线绝缘层无破损。 测试功能：开机后系统启动正常，能精准监控应急灯具状态，手动 / 自动控制切换灵敏，故障报警（如灯具故障、断电）及时准确；清理柜内灰尘，检查散热良好，记录故障及时维修，保障应急照明系统稳定管控。
806-2-51 | 检查应急照明集中电源 | 台/次/月 | 按数量以台/次/月计量 | 检查应急照明集中电源，先查外观：设备无变形、锈蚀、破损，外壳标识清晰，安装牢固，散热孔无堵塞；再查接线：输入输出端子紧固无松动、无氧化，导线绝缘层无破损。 测试功能：通电后指示灯显示正常，输出电压电流符合标准，应急切换响应迅速（≤5s），备用电源续航达标，故障报警功能有效；清理设备表面灰尘，检查接地可靠，记录故障及时维修，保障应急照明供电稳定。
806-2-52 | 检查电源监控系统 | 台/次/月 | 按数量以台/次/月计量 | 检查电源监控系统，先查主机：显示屏无破损、显示清晰，系统启动正常，能实时监测各回路电压、电流等参数；再查传感器与模块：安装牢固，接线无松动、氧化，数据传输无延迟。 测试功能：异常情况（如过压、过载）报警灵敏，历史数据查询正常，远程控制（若有）操作可靠；清理设备灰尘，检查线路绝缘完好，记录故障及时维修，保障电源运行状态全程可控。
806-2-53 | 检查排水泵控制系统上墙调试 | 台/次/月 | 按数量以台/次/月计量 | 检查排水泵控制系统上墙调试维护，先查设备安装：控制柜固定牢固，接线端子紧固无松动、无氧化，线缆标识清晰，与泵体连接正常；再查功能调试：液位传感器触发灵敏，高低液位对应泵启停准确。 测试手动 / 自动模式切换顺畅，过载、缺相保护报警有效，指示灯与运行状态匹配；清理柜内灰尘，检查散热良好，记录调试参数与故障，确保排水泵按需启停，保障排水系统稳定。
806-2-54 | 检测阻燃电缆ZR-YJV-1-3×25+2×16 | 米/年 | 按数量以米/年计量 | 检查阻燃电缆 ZR-YJV-1-3×25+2×16，先查外观：外皮无破损、开裂、老化，绝缘层无鼓包、变色，标识清晰完整；再查敷设：固定牢固无松动，与热源、尖锐物保持安全距离，弯曲半径符合规范。 测试性能：用绝缘摇表测绝缘电阻达标，无漏电；检查接头：连接紧固无发热氧化，防水密封完好（若在潮湿环境）；清理周边杂物，记录异常及时修复，保障电缆阻燃性能与供电安全。
806-2-55 | 检测耐火电缆 NH-YJV-1 5*16 | 米/年 | 按数量以米/年计量 | 检查耐火电缆 NH-YJV-1 5×16，先查外观：外皮无破损、开裂、老化，耐火层无脱落，印字标识（型号、规格）清晰完整；再查敷设：固定牢固无松动，避开热源、尖锐物，弯曲半径符合规范，与其他线缆间距达标。 测试性能：用绝缘摇表测绝缘电阻合格，无漏电；检查接头：连接紧固无发热氧化，密封防水完好（潮湿环境）；清理周边杂物，避免外力挤压，记录异常及时修复，保障火灾时电缆持续供电功能。
806-2-56 | 检测耐火电缆 NH-YJV-1 5*10 | 米/年 | 按数量以米/年计量 | 检查耐火电缆 NH-YJV-1 5×10，先查外观：外皮无破损、开裂或老化，耐火层无脱落、破损，型号规格等标识清晰完整；再查敷设：固定牢固无松动，避开热源与尖锐物，弯曲半径符合规范，与其他线缆间距达标。 测试性能：用绝缘摇表测绝缘电阻，数值需符合标准且无漏电；检查接头：连接紧固无发热氧化，潮湿环境下密封防水完好；清理周边杂物，避免外力挤压，记录异常及时修复，保障火灾时电缆持续供电。
806-2-57 | 检测阻燃电缆ZR-YJV-1-5*16 | 米/年 | 按数量以米/年计量 | 检查阻燃电缆 ZR-YJV-1-5×16，先查外观：外皮无破损、开裂、老化，绝缘层无鼓包、变色，型号规格等标识清晰完整；再查敷设：固定牢固无松动，与热源、尖锐物保持安全距离，弯曲半径符合规范，无挤压变形。 测试性能：用绝缘摇表测绝缘电阻达标，无漏电；检查接头：连接紧固无发热氧化，潮湿环境下密封防水完好；清理周边杂物，避免外力损伤，记录异常及时修复，保障电缆阻燃性能与供电安全。
806-2-58 | 检测阻燃电缆ZR-YJV-1-5*10 | 米/年 | 按数量以米/年计量 | 检查阻燃电缆 ZR-YJV-1-5×10，先查外观：外皮无破损、开裂或老化，绝缘层无鼓包、变色，型号规格等标识清晰完整；再查敷设：固定牢固无松动，与热源、尖锐物保持安全距离，弯曲半径符合规范，无挤压变形。 测试性能：用绝缘摇表测绝缘电阻达标，无漏电；检查接头：连接紧固无发热氧化，潮湿环境下密封防水完好；清理周边杂物，避免外力损伤，记录异常及时修复，保障电缆阻燃性能与供电安全。
806-2-59 | 检测NH-BV耐火电线4mm2 | 米/年 | 按数量以米/年计量 | 检查 NH-BV 耐火电线 4mm²，先查外观：绝缘层无破损、开裂、老化或变色，铜芯无裸露、氧化，型号规格标识清晰完整；再查敷设：固定牢固无松动，避开热源、尖锐物，弯曲半径符合规范，与其他线路间距达标。 测试性能：用绝缘摇表测绝缘电阻，数值需符合标准且无漏电；检查接头：连接紧固无发热，接线端子无锈蚀，潮湿处做好密封；清理周边杂物，避免外力挤压，记录异常及时修复，保障火灾时电线供电功能。
806-2-60 | 检测ZR-BV阻燃电线6mm2 | 米/年 | 按数量以米/年计量 | 检查 ZR-BV 阻燃电线 6mm²，先查外观：绝缘层无破损、开裂、老化或变色，铜芯无裸露、氧化，型号规格标识清晰完整；再查敷设：固定牢固无松动，避开热源、尖锐物，弯曲半径符合规范，与其他线路间距达标。 测试性能：用绝缘摇表测绝缘电阻达标，无漏电；检查接头：连接紧固无发热，接线端子无锈蚀，潮湿处做好密封；清理周边杂物，避免外力挤压，记录异常及时修复，保障电线阻燃性能与供电安全。
806-2-61 | 检测ZR-BV阻燃电线4mm2 | 米/年 | 按数量以米/年计量 | 检查 ZR-BV 阻燃电线 4mm²，先查外观：绝缘层无破损、开裂、老化或变色，铜芯无裸露、氧化，型号规格标识清晰完整；再查敷设：固定牢固无松动，避开热源、尖锐物，弯曲半径符合规范，与其他线路间距达标。 测试性能：用绝缘摇表测绝缘电阻达标，无漏电；检查接头：连接紧固无发热，接线端子无锈蚀，潮湿处做好密封；清理周边杂物，避免外力挤压，记录异常及时修复，保障电线阻燃性能与供电安全。
806-2-62 | 检测ZR-BV耐火电线2.5mm2 | 米/年 | 按数量以米/年计量 | 检查 ZR-BV 阻燃电线 2.5mm²，先查外观：绝缘层无破损、开裂、老化或变色，铜芯无裸露、氧化，型号规格标识清晰；再查敷设：固定牢固，避开热源与尖锐物，弯曲半径合规，与其他线路间距达标。 测试性能：用绝缘摇表测绝缘电阻达标、无漏电；检查接头：连接紧固无发热，端子无锈蚀，潮湿处做好密封；清理周边杂物，避免外力挤压，记录异常及时修复，保障阻燃性能与供电安全。
第900章 保洁
子目号 | 子 目 名 称 | 单位 | 计量规则 | 工作内容
901 | 道路清扫保洁
901-2 | 人工清扫保洁
901-2-1 | 匝道人工清扫保洁 | m2.年 | 按数量以m2.年计量，总价包干 | 每月至少安排1名保洁人员对匝道路面保洁站区垃圾运至指定地点倾倒（准备工具，清扫路面尘土、废弃物，清理乱张贴、乱涂画，保持路面整洁，将垃圾运至附近临时收集点，保养修理作业机具）。
901-2-2 | 人行道人工清扫保洁 | m2.年 | 按数量以m2.年计量，总价包干 | 每月至少安排1名保洁人员对人行道边坡绿化带保洁；站区垃圾运至指定地点倾倒（准备工具，清扫路面尘土、废弃物，清理乱张贴、乱涂画，保持路面整洁，将垃圾运至附近临时收集点，保养修理作业机具）。
901-2-3 | 边坡保洁、清理 | 次 | 按全线边坡保洁清理合格情况，以次为单位计量，总价包干 | 清理、保洁、场地清理。
901-2-6 | 垃圾处理费 | 月 | 以月为单位计量，总价包干 | 1.及时清理道路保洁垃圾，按规定进行运输处理。 2.自卸汽车运输垃圾到集中站点、堆放点装载垃圾，清扫场地，运至垃圾处理场，倾倒至指定位置，空载回程运距综合考虑（35km）。 3.每天一运：自各现场运载至垃圾收集点。 4.每两周不少于一运：自垃圾收集点运载至垃圾处理厂，清运后应对场地清洗、除臭、消毒、消杀。
901-2-7 | 隧道板人工清洗 | m2 | 以m2为单位计量，总价包干 | 水车、高空作业车配合清理、保洁、场地清理
901-2-8 | 交安设施清洗 | 项 | 按混凝土护栏、钢护栏、标志牌、防眩板、隔音屏、防撞桶清洗合格情况，以次为单位计量，总价包干 | 混凝土护栏、隔音屏保洁（清洗车/水车清理）、隔音屏保洁（人工+清洗剂清洗）、栏杆清洗-不锈钢栏杆/钢管护栏/波形护栏、交通标志牌保洁、保洁、场地清理。
Note on B76: 拆除、植筋，钢筋，C50钢纤维混凝土？

## 奥-绿养
奥体中心立交绿地及园建设施管养计量规则
第100章 总则
子目号 | 子 目 名 称 | 单位 | 计量规则 | 工作内容
101-1 | 保险费 | 总额 | 按合同条款约定的保险费率及保费计算方法办理建筑工程一切险及第三者责任险，以总额为单位计量。 | 根据合同条款办理
102-2 | 施工环保费 | 总额 | 以总额为单位计量，总价包干 | 1.施工场地硬化； 2.控制扬尘、杜绝漏洒材料； 3.降低噪声与施工水土保持； 4.污染物排放、处理设施建设； 5.合理排污等一切与施工环保有关的作业。
102-3 | 安全生产费 | 总额 | 按发包人公布的固定金额，以总额为单位计量，总价包干 | 按招标文件技术规范及合同条款规定落实安全生产
102-5 | 交通管制经费 | 总额 | 以总额为单位计量，总价包干 | 为完成工程项目所发生为实现道路管制与疏导的措施、协调管理等
102-6 | 档案资料编制费 | 总额 | 以总额为单位计量，总价包干 | 按照国家有关竣工验收、档案管理规定及合同条款约定的内容，包括但不限于原始记录、施工记录、变更文件 设计文件、 工程结算资料、竣工图表、过程影像图像等
第700章 绿化及环境保护设施
子目号 | 子 目 名 称 | 单位 | 计量规则 | 工作内容
703 | 撒播草种和铺植草皮
703-4 | 铺植草皮
703-4-1 | 绿地养护（含补植） | ㎡ | 按面积以平方米计量 | 1.二级养护； 2.按年度完成绿地的保洁、日常修剪、松土、除杂草、灌溉、施肥、病虫害防治、绿地排水和灌溉设施维护，外运处理。
704 | 种植乔木、灌木和攀缘植物（含补植）
704-1 | 人工种植乔木
704-1-2 | 行道树养护（定植六至二十年）胸径30cm | 株 | 按数量以株计量 | 1.二级养护； 2.按年度完成行道树的日常修剪、松土、除杂草、淋水、施肥、病虫害防治、树身涂白、树穴保洁、绿地排水和灌溉设施维护，外运处理。
704-5 | 天桥绿化养护
704-5-1 | 天桥绿化养护 | 米 | 按长度以米计量 | 1.二级养护； 2.按年度完成绿化种植花槽或花箱的保洁、修剪、促花、防寒、松土、除杂草、淋水、施肥、病虫害防治、花槽或花箱排水和灌溉设施维护，外运处理。
705 | 园建设施
705-1 | 园建设施维护
705-1-1 | 园建设施维护 | ㎡ | 按面积以平方米计量 | 隔离栅，防盗设施和园内管线通道检查和维修
706 | 声屏障
706-1 | 吸、隔声板声屏障
706-1-1 | 更换隔音屏 | ㎡ | 按面积以平方米计量 | 1、材料品种：镀锌钢材 2、结构形式：与原有的结构一致 3、拆除，安装新隔音屏，外运处理
706-1-2 | 新增隔音屏 | ㎡ | 按面积以平方米计量 | 1、材料品种：镀锌钢材 2、结构形式：与原有的结构一致 3、拆除，安装新隔音屏，外运处理
706-1-3 | 调整隔音屏 | ㎡ | 按面积以平方米计量 | 旧屏拆除，安装，调校立柱，加固，外运处理。
706-1-4 | 隔音屏清洗 | ㎡ | 按面积以平方米计量 | 1.机械清洗，人工辅助

## 东盖-设
东南西环东圃立交市政化改造上盖设施维护计量规则
第100章 总则
子目号 | 子 目 名 称 | 单位 | 计量规则 | 工作内容
101-1 | 保险费 | 总额 | 按合同条款约定的保险费率及保费计算方法办理建筑工程一切险及第三者责任险，以总额为单位计量。 | 根据合同条款办理
102-3 | 安全生产费 | 总额 | 按发包人公布的固定金额，以总额为单位计量，总价包干 | 按招标文件技术规范及合同条款规定落实安全生产
102-2 | 施工环保费 | 总额 | 以总额为单位计量，总价包干 | 1.施工场地硬化； 2.控制扬尘、杜绝漏洒材料； 3.降低噪声与施工水土保持； 4.污染物排放、处理设施建设； 5.合理排污等一切与施工环保有关的作业。
102-5 | 交通管制经费 | 总额 | 以总额为单位计量，总价包干 | 为完成工程项目所发生为实现道路管制与疏导的措施、协调管理等
102-6 | 档案资料编制费 | 总额 | 以总额为单位计量，总价包干 | 按照国家有关竣工验收、档案管理规定及合同条款约定的内容，包括但不限于原始记录、施工记录、变更文件 设计文件、 工程结算资料、竣工图表、过程影像图像等。
第500章 隧 道
子目号 | 子 目 名 称 | 单位 | 计量规则 | 工作内容
511 | 隧道维护
511-2 | 控制室、泵房维修工程
511-2-1 | 屋面卷材防水层修补 | m2 | 按面积以平方米计量 | 1.卷材品种、规格、厚度:屋面氯化乙烯橡胶防水卷材，1.5mm 2.防水层数:2层
511-2-2 | 屋面涂膜防水层修补 | m2 | 按面积以平方米计量 | 1.防水膜品种:屋面聚氨酯防水涂料¦修补 2.涂膜厚度、遍数:2mm
511-2-3 | 屋面刚性防水层修补 | m2 | 按面积以平方米计量 | 1.屋面刚性防水层 2.25厚1：2.5水泥砂浆
511-2-4 | 外墙变形缝修补 | m | 按长度以米计量 | 1.嵌缝材料种类:油浸木丝板 2.止水带材料种类:热塑性折线形橡胶条
511-2-5 | 楼地面变形缝修补 | m | 按长度以米计量 | 1.止水带材料种类:钢板止水带 2.盖缝材料:铝合金盖板
511-2-6 | 屋面变形缝修补 | m | 按长度以米计量 | 1.嵌缝材料种类:油浸木丝板 2.盖缝材料:橡胶弹性体
511-2-7 | 其他房间内墙面修补 | m2 | 按面积以平方米计量 | 1.墙体类型:其他房间内墙面 2.底层厚度、砂浆配合比:1:3水泥砂浆打底20厚 3.面层厚度、砂浆配合比:1:2.5水泥砂浆批面5厚
511-2-8 | 其他房间墙面漆修补 | m2 | 按面积以平方米计量 | 1.基层类型:其他房间内墙面 2.腻子种类:满刮腻子 3.刮腻子遍数:-遍 4.油漆品种、刷漆遍数:面扫高级乳白色乳胶漆一 底二面 5.部位:内墙
511-2-9 | 泵房墙裙修补 | m2 | 按面积以平方米计量 | 泵房墙裙修补 1.墙体类型:泵房墙裙 2.面层材料品种、规格、颜色:1: 3水泥砂浆打底20厚，面贴浅黄色瓷砖200*300,高至窗台
511-2-10 | 踢脚线修补 | m2 | 按面积以平方米计量 | 踢脚线修补 1.粘贴层厚度、材料种类:其他房间(除泵房外)踢脚线 2.面层材料品种、规格、颜色:1:2水泥砂浆打底20厚，面贴灰色脚线砖， 高150
511-2-11 | 外墙及女儿墙内侧墙面块料面层修补 | m2 | 按面积以平方米计量 | 外墙及女儿墙内侧墙面块料面层修补 1.墙体类型:外墙及女儿墙内侧墙 2.面层材料品种、规格、颜色:8厚95*45浅灰色外墙砖 ，5厚1: 1水泥砂浆加水重20%白乳胶 3.缝宽、嵌缝材料种类:纯水泥浆 擦缝
511-2-12 | 雨棚抹灰修补 | m2 | 按面积以平方米计量 | 雨棚抹灰墙面 1.抹灰厚度、材料种类:1:1:4水泥石灰砂浆找平15厚，喷或滚刷白色白色丙烯酸外墙涂料二度
511-2-13 | 水池顶棚抹灰修补 | m2 | 按面积以平方米计量 | 水池顶棚抹灰修补 1.基层类型:水池顶棚 2.抹灰厚度、材料种类:1:2水泥砂浆
511-2-14 | 吊顶天棚面修补 | m2 | 按面积以平方米计量 | 吊顶天棚面修补 1.吊顶形式、吊杆规格、高度:高度贴梁底 2.龙骨材料种类、规格、中吊顶天棚面修补 距:配套龙骨 3.面层材料品种、规格:氯化聚合物冲孔铝板吸音板 4.部位:风机房
511-2-15 | 中控室楼地面修补 | m2 | 按面积以平方米计量 | 中控室楼地面修补 1.中控室楼地面修 2.20厚1:2水泥砂浆找平抹光，干铺400* 400PVC防静电地
511-2-16 | 水池顶平台、其他房间楼地面修补 | m2 | 按面积以平方米计量 | 水池顶平台、其他房间楼地面修补 1.水池顶平台、其他房间楼地面 2.20厚1:2水泥砂浆找平，面补 铺浅黄色防滑耐磨砖400*400
511-2-17 | 泵房楼地面修补 | m2 | 按面积以平方米计量 | 泵房楼地面修补 1.泵房楼地面修补 2.7厚聚合物水泥防水砂浆木抹搓出麻面
511-2-18 | 双扇甲级电房专用防火门检修 | 扇 | 按数量以扇计量 | 双扇甲级电房专用防火门检修 1.门代号及洞口尺寸:FM2甲 2.洞口尺寸:1500*2500mm 3.门框、扇材质:双扇甲级电房专用防火门 4.含地弹、门锁等五金
511-2-19 | 双扇甲级电房专用防火门检修 | 扇 | 按数量以扇计量 | 双扇甲级电房专用防火门检修 1.门代号及洞口尺寸:FM1甲 2.洞口尺寸:1800*2500mm 3.门框、扇材质:双扇甲级电房专用防火门 4.含地弹、门锁等五金
511-2-20 | 单扇甲级电房专用防火门检修 | 扇 | 按数量以扇计量 | 单扇甲级电房专用防火门检修 1.门代号及洞口尺寸:FM3甲 2.洞口尺寸:1000*2200mm 3.门框、扇材质:单扇甲级电房专用防火门 4.含地弹、门锁等五金
511-2-21 | 金属(塑钢)门检修 | 扇 | 按数量以扇计量 | 金属(塑钢)门检修 1.门代号及洞口尺寸:MI金属(塑钢)门检1000*2200mm 2.门框、扇材质:304#不锈钢
511-2-22 | 铝合金推拉窗检修 | 扇 | 按数量以扇计量 | 铝合金推拉窗检修 1.窗代号及洞口尺寸:C22000*2600 2.框、扇材质:铝合金窗 3.玻璃品种、厚度:灰监低辐时玻璃10厚
511-2-23 | 金属门窗检修 铝合金窗 | 扇 | 按数量以扇计量 | 金属门窗检修铝合金 1.窗代号及洞口尺寸:C11500*1700 2.框、扇材质:铝合金窗 3.玻璃品种、厚度:灰蓝低辐射玻璃10厚
511-2-24 | 建筑工程淤泥渣土运输和排放 | m3 | 按体积以立方米计量 | 建筑工程淤泥渣土运输和排放 1.建筑废弃料运距：综合考虑 2.建筑垃圾处置费
511-3 | 上盖部分
511-3-1 | 桥面混凝土铺装层 10cm | m2 | 按面积以平方米计量 | 桥面混凝土铺装层 10cm 1.桥面铺装层修补 2.C40砼100厚
511-3-2 | 上盖顶板变形缝维修 | m | 按长度以米计量 | 上盖顶板变形缝维修 1.上盖顶板变形缝 2.橡胶止水带+聚苯板填缝+不锈钢水槽
511-3-3 | 橡胶支座维修GJZ200×300×47mm | 套 | 按数量以套计量 | 橡胶支座维修GJZ200×300×47mm 1.橡胶支座维修GJZ200×300×47mm
511-3-4 | 橡胶支座维修GJZ250×450×47mm | 套 | 按数量以套计量 | 橡胶支座维修GJZ250×450×47mm 1.橡胶支座维修GJZ250×450×47mm
511-3-5 | 橡胶支座维修GJZ300×400×78mm | 套 | 按数量以套计量 | 橡胶支座维修GJZ300×400×78mm 1.橡胶支座维修GJZ300×400×78mm
511-3-6 | 橡胶支座维修GJZ300×500×78mm | 套 | 按数量以套计量 | 橡胶支座维修GJZ300×500×78mm 1.橡胶支座维修GJZ300×500×78mm
511-3-7 | 橡胶支座维修GJZ350×550×78mm | 套 | 按数量以套计量 | 橡胶支座维修GJZ350×550×78mm 1.橡胶支座维修GJZ350×550×78mm
511-3-8 | 橡胶支座维修GJZ450×250×64mm | 套 | 按数量以套计量 | 橡胶支座维修GJZ450×250×64mm 1.橡胶支座维修GJZ450×250×64mm
511-3-9 | 橡胶支座维修GJZ600×500×78mm | 套 | 按数量以套计量 | 橡胶支座维修GJZ600×500×78mm 1.橡胶支座维修GJZ600×500×78mm
511-3-10 | 橡胶支座维修GPZ(KZ) 3GD盆式支座 | 套 | 按数量以套计量 | 橡胶支座维修GPZ(KZ) 3GD盆式支座 1.橡胶支座维修GPZ(KZ) 3GD盆式支座
511-3-11 | 橡胶支座维修GPZ(KZ) 3.5DX盆式支座 | 套 | 按数量以套计量 | 橡胶支座维修GPZ(KZ) 3.5DX盆式支座 1.橡胶支座维修GPZ(KZ) 3.5D盆式支座
511-3-12 | 橡胶支座维修GPZ(KZ) 4DX盆式支座 | 套 | 按数量以套计量 | 橡胶支座维修GPZ(KZ) 4DX盆式支座 1.橡胶支座维修GPZ(KZ) 4DX盆式支座
511-3-13 | 橡胶支座维修GPZ(KZ) 5DX盆式支座 | 套 | 按数量以套计量 | 橡胶支座维修GPZ(KZ) 5DX盆式支座 1.橡胶支座维修GPZ(KZ) 5DX盆式支座
511-3-14 | 橡胶支座维修GPZ(KZ) 6DX盆式支座 | 套 | 按数量以套计量 | 橡胶支座维修GPZ(KZ) 6DX盆式支座 1.橡胶支座维修GPZ(KZ) 6DX盆式支座
511-3-15 | 橡胶支座维修GPZ(KZ) 7DX盆式支座 | 套 | 按数量以套计量 | 橡胶支座维修GPZ(KZ) 7DX盆式支座 1.橡胶支座维修GPZ(KZ) 7DX盆式支座
511-3-16 | 上盖顶板防水层修补（改性沥青卷材） | m2 | 按面积以平方米计量 | 上盖顶板防水层修补（改性沥青卷材） 1.卷材品种、规格、厚度:3mm厚双层APP改性沥青卷材 2.防水层数:2
511-3-17 | 上盖顶板防水层修补（耐根穿刺防水层） | m2 | 按面积以平方米计量 | 上盖顶板防水层修补（耐根穿刺防水层） 1.卷材品种、规格、厚度:上盖屋面防水，4mm厚耐根穿刺防水层
511-3-18 | 上盖顶板防水层修补（刚性防水层） | m2 | 按面积以平方米计量 | 上盖顶板防水层修补（刚性防水层） 1.上盖屋面防水 2.40厚钢筋混凝土刚性防水保护层
511-3-19 | 防撞墙修补 | m2 | 按面积以平方米计量 | 防撞墙修补 1.C40砼防撞墙修补
511-3-20 | 盖梁上挡块修补 | m3 | 按体积以立方米计量 | 盖梁上挡块修补 1.盖梁上砖砌挡块修补
511-3-21 | 隔烟墙维修 | m2 | 按面积以平方米计量 | 隔烟墙维修 1.盖梁上隔烟墙 2.2cm石棉纤维板
511-3-22 | 中墙修补 | m2 | 按面积以平方米计量 | 中墙修补 1.C40砼中墙修补
511-3-23 | 中墙变形缝维修 | m | 按长度以米计量 | 中墙变形缝维修 1.中墙变形缝修补 2.填聚苯板伸缩缝，防潮涂料，牛皮纸，双组份聚疏橡胶
511-3-24 | 中墙变形缝维修（不锈钢止水板） | m | 按长度以米计量 | 中墙变形缝维修（不锈钢止水板） 1.中墙变形缝修补 2.不锈钢止水槽1.5mm，宽100mm
511-3-25 | 检修道盖板维修 | m | 按长度以米计量 | 检修道盖板维 1.检修道盖板 2.C30混凝土道板605x490x60mm
511-3-26 | 检修道及墙体聚氨酯防水层 | m2 | 按面积以平方米计量 | 检修道及墙体聚氨酯防水层 1.检修道及墙体 2.聚氨酯防水层1.5mm厚
511-3-27 | 构件钢筋制安 | t | 按重量以吨计量 | 现浇构件钢筋 1.上盖钢筋维修 2.HPB300/HPB400钢筋
511-4 | 消防坡道维修
511-4-1 | 消防坡道伸缩缝维修 | m | 按长度以米计量 | 消防坡道伸缩缝维修 1.消防坡道伸缩缝维修 2.异形钢伸缩缝
511-4-2 | 消防坡道防水层维修 | m2 | 按面积以平方米计量 | 消防坡道防水层维修 1.消防坡道防水层维修 2.聚氨酯防水层1.5mm厚
511-5 | 交通设施
511-5-1 | 清除路面标线 沥青混凝土路面机械清除 | m2 | 按面积以平方米计量 | 1.清除标线
511-5-2 | 路面标线 热熔型漆 | m2 | 按面积以平方米计量 | 1.标线划线
511-5-3 | 钢立杆 | 根 | 按数量以根计量 | 1.更换钢立杆
511-5-4 | 太阳能黄闪灯 | 根 | 按数量以根计量 | 1.更换太阳能黄闪灯
511-5-5 | 侧石维修（仿花岗岩人行道侧石100*50*20cm） | m | 按长度以米计量 | 1.侧石维修
511-5-6 | 侧石维修（仿花岗岩人行道侧石100*15*30cm） | m | 按长度以米计量 | 1.侧石维修
511-5-7 | 平石维修（仿花岗岩平石100*25*12cm） | m | 按长度以米计量 | 1.平石维修
511-5-8 | 侧石维修（仿花岗岩人行道压条120*15*16cm） | m | 按长度以米计量 | 1.人行道压条维修
511-5-9 | 侧石维修（花岗岩人行道侧石100*15*30cm） | m | 按长度以米计量 | 1.人行道侧石维修
511-5-10 | 侧石维修（花岗岩平石100*25*12cm） | m | 按长度以米计量 | 1.平石维修
511-5-11 | 轮廓标（双面） | 只 | 按数量以只计量 | 1.轮廓标（双面）更换
511-5-12 | 单面突起路标 | 只 | 按数量以只计量 | 1.单面突起路标更换
511-5-13 | 路面标线 热熔震荡型 | m2 | 按面积以平方米计量 | 1.震荡型标线
511-5-14 | 人行道护栏更换 | m | 按长度以米计量 | 1.人行道护栏更换
511-5-15 | 护栏Gr-A-4E | m | 按长度以米计量 | 1.护栏Gr-A-4E更换
511-5-16 | 护栏BT-2-1 | m | 按长度以米计量 | 1.护栏BT-2-1更换
511-5-17 | 护栏（DT 匝道端部护栏） | m | 按长度以米计量 | 1.护栏（DT 匝道端部护栏）更换
511-5-18 | 立柱式人行信号灯杆(Φ89mm×4mm×3250mm) | 根 | 按数量以根计量 | 1.立柱式人行信号灯杆(Φ89mm×4mm×3250mm)更换
511-5-19 | 车行道红绿灯 | 根 | 按数量以根计量 | 1.车行道红绿灯更换
511-5-20 | 人行道红绿灯 | 根 | 按数量以根计量 | 1.人行道红绿灯更换
511-6 | 机电设施
511-6-1 | 更换疏散指示灯 | 套 | 按数量以套计量 | 更换疏散指示灯 1.名称:疏散指示灯 2.型号、规格:3W LED光源，备用时间90分钟，防护等级>IP66;采用带玻璃或非燃烧材料保护 罩的消防专用灯具
511-6-2 | 更换250W-LED地道灯 | 套 | 按数量以套计量 | 更换250W-LED地道灯 1.名称:250W-LED地道灯 2.型号:>IP65,压铸铝外壳内置单灯调光模块 3.规格:250W-LED;含灯具接线盒,总线控制型，厂家配套安装支架 4.安装形式:侧装嵌入式
511-6-3 | 更换200W-LED地道灯 | 套 | 按数量以套计量 | 更换200W-LED地道灯 1.名称:200W-LED地道灯 2.型号:>IP65,压铸铝外壳内置单灯调光模块 3.规格:200W-LED;含灯具接线盒,总线控制型，厂家配套安装支架 4.安装形式:侧装嵌入式
511-6-4 | 更换150W-LED地道灯 | 套 | 按数量以套计量 | 更换150W-LED地道灯 1.名称:150W-LED地道灯 2.型号:>IP65,压铸铝外壳内置单灯调光模块 3.规格:150W-LED;含灯具接线盒,总线控制型，厂家配套安装支架 4.安装形式:侧装嵌入式
511-6-5 | 更换120W-LED地道灯 | 套 | 按数量以套计量 | 更换120W-LED地道灯 1.名称:120W-LED地道灯 2.型号:>IP65,压铸铝外壳内置单灯调光模块 3.规格:120W-LED;含灯具接线盒,总线控制型，厂家配套安装支架 4.安装形式:侧装嵌入式
511-6-6 | 更换100W-LED地道灯 | 套 | 按数量以套计量 | 更换100W-LED地道灯 1.名称:100W-LED地道灯 2.型号:>IP65,压铸铝外壳内置单灯调光模块 3.规格:100W-LED;含灯具接线盒,总线控制型，厂家配套安装支架 4.安装形式:侧装嵌入式
511-6-7 | 更换80W-LED地道灯 | 套 | 按数量以套计量 | 更换80W-LED地道灯 1.名称:80W-LED地道灯 2.型号:>IP65,压铸铝外壳内置单灯调光模块 3.规格:80W-LED;含灯具接线盒,总线控制型，厂家配套安装支架 4.安装形式:侧装嵌入式
511-6-8 | 更换60W-LED地道灯 | 套 | 按数量以套计量 | 更换60W-LED地道灯 1.名称:60W-LED地道灯 2.型号:>IP65,压铸铝外壳内置单灯调光模块 3.规格:60W-LED;含灯具接线盒,总线控制型，厂家配套安装支架 4.安装形式:侧装嵌入式
511-6-9 | 更换45W-LED地道灯 | 套 | 按数量以套计量 | 更换45W-LED地道灯 1.名称:45W-LED地道灯 2.型号:>IP65,压铸铝外壳内置单灯调光模块 3.规格:45W-LED;含灯具接线盒,总线控制型，厂家配套安装支架 4.安装形式:侧装嵌入式
511-6-10 | 更换30W-LED地道灯 | 套 | 按数量以套计量 | 更换30W-LED地道灯 1.名称:30W-LED地道灯 2.型号:>IP65,压铸铝外壳内置单灯调光模块 3.规格:30W-LED;含灯具接线盒,总线控制型，厂家配套安装支架 4.安装形式:侧装嵌入式
511-6-11 | 更换60W-LED投射灯标志牌用 | 套 | 按数量以套计量 | 更换60W-LED投射灯标志牌用 1.名称:60W-LED投射灯标志牌用 2.型号:≥IP65,压铸铝外壳内置单灯调光模块 3. 规格:60W-LED投射灯标志牌用;含灯具接线盒,总线控制型,厂家配套安装支架 4.安装形式:侧装嵌入式
511-6-12 | 更换10W-LED投射灯标志牌用 | 套 | 按数量以套计量 | 更换10W-LED投射灯标志牌用 1.名称:10W-LED投射灯标志牌用 2.型号:≥IP65,压铸铝外壳内置单灯调光模块 3. 规格:10W-LED投射灯标志牌用;含灯具接线盒,总线控制型,厂家配套安装支架 4.安装形式:侧装嵌入式
511-6-13 | 更换双头应急照明灯 | 套 | 按数量以套计量 | 更换双头应急照明灯 1.名称:双头应急照明灯 2.安装形式:侧装嵌入式 3.型号、规格:5WX2 LED光光源，备用时间90分钟，防护等级≥IP66;采用带玻璃或非燃烧材料保护罩的消防专用灯具
511-6-14 | 更换出口指示灯 | 套 | 按数量以套计量 | 更换出口指示灯 1.名称:出口指示灯 2.型号、规格:3W LED光源，备用时间90分钟，防护等级≥IP66;采用带玻璃或非燃烧材料保护罩的消防专用灯具
511-6-15 | 更换36W双管三防应急荧光灯 | 套 | 按数量以套计量 | 更换36W双管三防应急荧光灯 1.名称:36W双管三防应急荧光灯 2.型号:T5三基色荧光灯2X36W 3.规格:采用带玻璃或非燃烧保护罩,备用时间2小时 4.安装形式:吊装3.5m高
511-6-16 | 更换36W单管三防应急荧光灯 | 套 | 按数量以套计量 | 更换36W单管三防应急荧光灯 1.名称:36W单管三防应急荧光灯 2.型号:T5三基色荧光灯36W 3.规格:采用带玻璃或非燃烧保护罩,备用时间2小时 4.安装形式:吊装3.5m高
511-6-17 | 更换36W单管荧光灯 | 套 | 按数量以套计量 | 更换36W单管荧光灯 1.名称:36W单管荧光灯 2.型号:T5三基色荧光灯36W 3.规格:采用带玻璃或非燃烧保护罩,备用时间2小时 4.安装形式:吊装3.5m高
511-6-18 | 更换单联开关 | 个 | 按数量以个计量 | 更换单联开关 1.名称:单联开关 2.规格:250V, 10A,带指示灯 3.安装方式:安装高度1.4m
511-6-19 | 更换双联开关 | 个 | 按数量以个计量 | 更换双联开关 1.名称:双联开关 2.规格:250V, 10A,带指示灯 3.安装方式:安装高度1.4m
511-6-20 | 更换三联开关 | 个 | 按数量以个计量 | 更换三联开关 1.名称:三联开关 2.规格:250V, 10A,带指示灯 3.安装方式:安装高度1.4m
511-6-21 | 更换二三极暗装插座 | 个 | 按数量以个计量 | 更换二三极暗装插座 1.名称:二三极暗装插座 2.规格:安全型双联，10A 3.安装方式:安装高度0.3m
511-6-22 | 更换分体空调暗装插座 | 个 | 按数量以个计量 | 更换分体空调暗装插座 1.名称:分体空调暗装插座 2.规格:250V, 16A 3.安装方式:安装高度2.5m
511-6-23 | 更换排气扇插座 | 个 | 按数量以个计量 | 更换排气扇插座 1.名称:排气扇插座 2.规格:250V， 10A 3.安装方式:安装高度2.5m
511-6-24 | 更换功率放大器 | 台 | 按数量以台计量 | 更换功率放大器 1.名称:功率放大器 2.规格:电源AC220V, 120w,带地址，带安装箱
511-6-25 | 更换扬声器 | 台 | 按数量以台计量 | 更换扬声器 1.名称:扬声器 2.规格:强指向扬声器，20W,带安装附件
511-6-26 | 更换扬声器 | 台 | 按数量以台计量 | 更换扬声器 1.名称:扬声器 2.规格:强指向扬声器，15W,带安装附件
511-6-27 | 更换紧急电话分机 | 个 | 按数量以个计量 | 更换紧急电话分机 1.名称:紧急电话分机 2.规格:厂家配套，电源AC220V 3.安装方式:挂壁安装 4.型号:TZ160G-WLFJ
511-6-28 | 更换摄像机 | 台 | 按数量以台计量 | 更换摄像机 1.名称:摄像机 2.类别:【E系列400万7寸32倍全彩声光警戒球机】， 内置扬声器：功率5w；30m不低于60dB 传感器类型: 1/2.8＂ progressive scan CMOS 最低照度: 彩色：0.005Lux @ (F1.2，AGC ON),黑白：0.001Lux @ (F1.2, AGC ON)，0 Lux with IR 宽动态: 120dB超宽动态 焦距: 5.9-188.8mm，32倍光学变倍 视场角: 60.2-2.3度(广角-望远) 水平范围: 360° 垂直范围:-15°-90°(自动翻转)
511-6-29 | 更换摄像机 | 台 | 按数量以台计量 | 更换摄像机 1.名称:摄像机 2.类别:【400万像素星光级8寸红外网络高清智能臻全彩双眸球机】，水平范围: 360° 垂直范围: -20°-90°(自动翻转) 水平速度: 水平键控速度：0.1°-210°/s,速度可设;水平预置点速度：280°/s 垂直速度: 垂直键控速度：0.1°-150°/s,速度可设;垂直预置点速度：250°/s 主码流帧率分辨率: 50Hz: 50fps ( 2560 × 1440); 60Hz:60fps ( 2560 × 1440) 视频压缩标准: H.265,H.264,MJPEG 网络存储: NAS (NFS, SMB/ CIFS) 电源输出: AC24±25%
511-6-30 | 更换摄像机 | 台 | 按数量以台计量 | 更换摄像机 1.名称:摄像机 2.类别:球式带云台彩色网络摄像机， 1/3''CCD,0. 1Lux/F1.2， 480线， 逆光补偿，AC220V供电，4. 5-36mm电动变焦镜头,视频驱动光圈,带固定支架，带解码器,TCP/IP协议,带RJ-45端口, PAL制式; IP65， 防雷、带安装附件,控制中心安装
511-6-31 | 更换快球摄像机支架 | 个 | 按数量以个计量 | 更换快球摄像机支架 1.名称:室外快球摄像机支架
511-6-32 | 更换车行道射流风机 | 台 | 按数量以台计量 | 更换车行道射流风机 1.名称;车行道射流风机 2.规格:电机防护等级应不低于IP55、绝缘等级为F级,250℃保证持续正常运行1小时 3.叶轮直径:1120(m) 4.风量:33.1（m3/h） 5.轴向推力:1500(N） 6.转速:≤1500(rpm) 7.电机功率:37(kW） 8.噪声:≤77(dB(A)) 9.射流风机带2倍直径的消声器 10.含减震器、设备支架及刷油。
511-6-33 | 更换人行道射流风机 | 台 | 按数量以台计量 | 更换人行道射流风机 1.名称;人行道射流风机 2.规格:电机防护等级应不低于IP55、绝缘等级为F级,250℃保证持续正常运行1小时 3.叶轮直径:800(m) 4.风量:12.0（m3/h） 5.轴向推力:400(N） 6.转速:≤1500(rpm) 7.电机功率:7.5(kW） 8.噪声:≤72(dB(A)) 9.射流风机带2倍直径的消声器 10.含减震器、设备支架及刷油。
511-6-34 | 更换离心式通风机 | 台 | 按数量以台计量 | 更换离心式通风机 1.名称:排风兼排烟离心风机(双速) 2.规格:风量14330/18040m3/h,全压34030108001风机 更换离心式通490/850Pa，功率:0/5.5kW,380V,噪声≤75dB(A),耐温280℃/0.5h 3.含减震器、设备支架及刷油
511-6-35 | 更换送风兼补风机 | 台 | 按数量以台计量 | 更换送风兼补风机 1.名称:送风兼补风机 2.规格:风量=14330m3/h，全压385，功率:3.0KW,380V, 噪声≤75dB(A) 3.含减震器、设备支架及刷油
511-6-36 | 更换排气扇 | 台 | 按数量以台计量 | 更换排气扇 1.名称:排风扇 2.规格:风量=503/h，全压100，功率:0.2W,220V 噪声≤68dB(A)
511-6-37 | 更换一拖三分体空调器 | 台 | 按数量以台计量 | 更换一拖三分体空调器 1.型式:一拖三分体空调器 2.型号：SU/-301 3.规格:制冷量53，电功率台5KW，电源380V，噪声≤75dB
511-6-38 | 更换声光报警器 | 个 | 按数量以个计量 | 更换声光报警器 1.名称:声光报警器 2.规格、型号:按系统要求
511-6-39 | 更换带手动报警按钮火灾电话插孔 | 个 | 按数量以个计量 | 更换带手动报警按钮火警电话插孔 1.名称:带手动报警按钮火警电话插孔 2.规格、型号:总线式可编址
511-6-40 | 更换火灾报警电话分机 | 个 | 按数量以个计量 | 更换火灾报警电话分机 1.名称:火灾报警电话分机
511-6-41 | 接线盒 | 个 | 按数量以个计量 | 接线盒 1.名称:接线盒
511-6-42 | 拆除疏散指示灯 | 套 | 按数量以套计量 | 拆除疏散指示灯 1.名称:拆除疏散指示灯
511-6-43 | 拆除LED隧道灯 | 套 | 按数量以套计量 | 拆除LED隧道灯 1.名称:拆除LED隧道灯
511-6-44 | 拆除LED投射灯标志牌用 | 套 | 按数量以套计量 | 拆除LED投射灯标志牌用 1.名称:拆除LED投射灯标志牌用
511-6-45 | 拆除双头应急照明灯 | 套 | 按数量以套计量 | 拆除双头应急灯 1.名称:拆除双头应急灯
511-6-46 | 拆除出口指示灯 | 套 | 按数量以套计量 | 拆除出口指示灯 1.名称:拆除出口指示灯
511-6-47 | 拆除成套型荧光灯具 双管 | 套 | 按数量以套计量 | 拆除成套型荧光灯具双管 1.名称:拆除成套型荧光灯具双管
511-6-48 | 拆除成套型荧光灯具 单管 | 套 | 按数量以套计量 | 拆除成套型荧光灯具单管 1.名称:拆除成套型荧光灯具单管
511-6-49 | 拆除开关、按钮、插座 暗装 | 套 | 按数量以套计量 | 拆除开关、按钮、插座暗装 1.名称:拆除开关、按钮、插座暗装
511-6-50 | 拆除功率放大器 | 个 | 按数量以个计量 | 拆除功率放大器 1.名称:拆除功率放大器
511-6-51 | 拆除扬声器 | 台 | 按数量以台计量 | 拆除扬声器 1.名称:拆除扬声器
511-6-52 | 拆除紧急电话分机 | 部 | 按数量以部计量 | 拆除紧急电话分机 1.名称:拆除紧急电话分机
511-6-53 | 拆除摄像机 | 台 | 按数量以台计量 | 拆除摄像机 1.名称:拆除摄像机
511-6-54 | 拆除快球摄像机支架 | 台 | 按数量以台计量 | 拆除快球摄像机支架 1.名称:拆除快球摄像机支架
511-6-55 | 拆除车行道射流风机 | 台 | 按数量以台计量 | 拆除车行道射流风机 1.名称;拆除车行道射流风机 2.叶轮直径:1120(m) 3.风量:33.1（m3/h） 4.轴向推力:1500(N） 5.转速:≤1500(rpm) 6.电机功率:375(kW） 7.噪声:≤77(dB(A)) 8.射流风机带2倍直径的消声器
511-6-56 | 拆除人行道射流风机 | 台 | 按数量以台计量 | 拆除人行道射流风机 1.名称;拆除人行道射流风机 2.叶轮直径:800(m) 3.风量:12.0（m3/h） 4.轴向推力:400(N） 5.转速:≤1500(rpm) 6.电机功率:7.5(kW） 7.噪声:≤72(dB(A)) 8.射流风机带2倍直径的消声器
511-6-57 | 拆除离心式通风机 | 台 | 按数量以台计量 | 拆除离心式通风机 1.名称:拆除排风兼排烟离心风机(双速) 2.规格:风量14330/18040m3/h,全压34030108001风机 更换离心式通490/850Pa，功率:0/5.5kW,380V,噪声≤75dB(A),耐温280℃/0.5h
511-6-58 | 拆除送风兼补风机 | 台 | 按数量以台计量 | 拆除送风兼补风机 1.名称:拆除送风兼补风机 2.规格:风量=14330m3/h，全压385，功率:3.0KW,380V, 噪声≤75dB(A)
511-6-59 | 拆除排气扇 | 台 | 按数量以台计量 | 拆除排气扇 1.名称:拆除排风扇 2.规格:风量=503/h，全压100，功率:0.2W,220V 噪声≤68dB(A)
511-6-60 | 拆除一拖三分体空调器 | 台 | 按数量以台计量 | 拆除一拖三分体空调器 1.型式:拆除一拖三分体空调器 2.型号：SU/-301 3.规格:制冷量53，电功率台5KW，电源380V，噪声≤75dB
511-6-61 | 拆除声光报警器 | 个 | 按数量以个计量 | 拆除声光报警器 1.名称:拆除声光报警器
511-6-62 | 拆除带手动报警按钮火灾电话插孔 | 个 | 按数量以个计量 | 拆除带手动报警按钮火警电话插孔 1.名称:拆除带手动报警按钮火警电话插孔 2.规格、型号:总线式可编址
511-6-63 | 拆除火灾报警电话分机 | 部 | 按数量以部计量 | 拆除火灾报警电话分机 1.名称:拆除火灾报警电话分机
511-6-64 | 拆除接线盒 | 个 | 按数量以个计量 | 拆除接线盒 1.名称:拆除接线盒
511-6-65 | 脚手架搭拆 | 项 | 按数量以项计量 | 脚手架搭拆 1.脚手架搭拆
511-7 | 中墙立面清洗
511-7-1 | 中墙立面清洗（每季度冲洗一次，一年） 一级 | 1000㎡ | 按面积以平方米计量 | 中墙立面清洗（每季度冲洗一次，一年） 一级
511-8 | 人员费
511-8-1 | 监控室值班人员 | 人.月 | 按数量以人.月计量 | 每天
511-10 | 隧道维护费用
511-10-1 | 隧道维护费用 | ㎡ | 按面积以平方米计量 | 路面、墙面和装饰板的修复；结构安全、内通风、防火和防涝检查，电气照明系统、机电设施日常维护、日常巡查

## 东盖-绿化
东南西环东圃立交市政化改造上盖上部绿地及配套设施维护计量规则
第100章 总则
子目号 | 子 目 名 称 | 单位 | 计量规则 | 工作内容
101-1 | 保险费 | 总额 | 按合同条款约定的保险费率及保费计算方法办理建筑工程一切险及第三者责任险，以总额为单位计量 | 根据合同条款办理
102-2 | 施工环保费 | 总额 | 以总额为单位计量，总价包干 | 1.施工场地硬化； 2.控制扬尘、杜绝漏洒材料； 3.降低噪声与施工水土保持； 4.污染物排放、处理设施建设； 5.合理排污等一切与施工环保有关的作业。
102-3 | 安全生产费 | 总额 | 按发包人公布的固定金额，以总额为单位计量，总价包干 | 按招标文件技术规范及合同条款规定落实安全生产
102-5 | 交通管制经费 | 总额 | 以总额为单位计量，总价包干 | 为完成工程项目所发生为实现道路管制与疏导的措施、协调管理等
102-6 | 档案资料编制费 | 总额 | 以总额为单位计量，总价包干 | 按照国家有关竣工验收、档案管理规定及合同条款约定的内容，包括但不限于原始记录、施工记录、变更文件 设计文件、 工程结算资料、竣工图表、过程影像图像等。
第700章 绿化及环境保护设施
子目号 | 子 目 名 称 | 单位 | 计量规则 | 工作内容
703 | 撒播草种和铺植草皮
703-4 | 铺植草皮
703-4-1 | 绿地补植 | 项 | 绿地保洁养护费用*5% | 1.绿地补植 2.一级养护标准
703-4-2 | 绿地保洁养护 | m2 | 按保洁养护面积以平方米计量 | 1.按年度完成绿地的保洁、日常修剪、松土、除杂草、灌溉、施肥、病虫害防治、绿地排水和灌溉设施维护，外运处理； 2.一级养护标准
704 | 种植乔木、灌木和攀缘植物
704-1 | 种植乔木、灌木和攀缘植物
704-1-1 | 乔木、灌木补植 | 项 | 乔木、灌木养护费用*5% | 乔木、灌木补植 1.乔木、灌木补植 2.一级养护标准
704-1-2 | 乔木、灌木养护 | 株 | 按养护数量以株计量 | 1.按年度完成绿地的保洁、日常修剪、松土、除杂草、灌溉、施肥、病虫害防治、树身涂白、树穴保洁、绿地排水和灌溉设施维护，外运处理； 2.一级养护标准
705 | 园建设施
705-1 | 园建设施维护
705-1-1 | 花岗岩树池养护 | 个 | 按养护数量以个计量 | 日常维护，杂草的清理，以及修剪根茎减少根茎对树池的破坏,规格2m*2m*0.3m
705-1-2 | 护栏 | m | 按长度以米计量
705-1-3 | 车行道隔离护栏 | m | 按长度以米计量 | 日常维护，车行道隔离钢护栏 1.高压水枪冲洗 2.损坏：拆除、基础维修、立柱更换维修、护栏更换维修 3.油漆翻新
705-1-4 | 人行道花岗岩 | m2 | 按面积以平方米计量 | 日常维护， 1.高压水枪冲洗 2.损坏：拆除、基础维修，人行道花岗岩原有面积6745m2，维修率综合考虑
705-1-5 | 人行道透水砖 | m2 | 按面积以平方米计量 | 日常维护， 1.高压水枪冲洗； 2.损坏：拆除、基础维修，人行道透水砖原有面积5241.76m2，维修率综合考虑
705-1-6 | 人行道保洁 | 10000m2 | 按保洁面积以平方米计量 | 日常保洁，安排高压水枪清洗
705-1-7 | 垃圾桶清洗 | 个 | 按养护数量以个计量 | 日常保洁，因为有套垃圾袋，所有只需按需以及每天定期清洗垃圾桶、损坏更换
705-1-8 | 公共卫生间保洁 | 座 | 按保洁数量以座计量 | 日常维护，每天清扫，用水清洗地面，每周擦一次瓷砖墙面，每半年用洁瓷精清洗；每座卫生间有11个厕位，以实际为准
705-1-9 | 公共卫生间墙、地面维护 | 项 | 按维护数量以项计量 | 日常保洁，每天清扫，用水清洗地面，每周擦一次瓷砖墙面，每半年用洁瓷精清洗。
705-1-10 | 公共卫生间化粪池清理运输 | 项 | 按总额以项计量 | 日常保洁，化粪池清理运输
705-2 | 园林给排水
705-2-1 | PVC-U给水管 | m | 按长度以米计量 | 1.PVC-U给水管dn25 2.粘结连接 3.含管道冲洗消毒 4.室外管道
705-2-2 | PVC-U给水管 | m | 按长度以米计量 | 1.PVC-U给水管dn32 2.粘结连接 3.含管道冲洗消毒 4.室外管道
705-2-3 | PVC-U给水管 | m | 按长度以米计量 | 1.PVC-U给水管dn50 2.粘结连接 3.含管道冲洗消毒 4.室外管道
705-2-4 | PVC-U给水管 | m | 按长度以米计量 | 1.PVC-U给水管dn63 2.粘结连接 3.含管道冲洗消毒 4.室外管道
705-2-5 | PVC-U给水管 | m | 按长度以米计量 | 1.PVC-U给水管dn90 2.粘结连接 3.含管道冲洗消毒 4.室外管道
705-2-6 | 灌溉节水栓 | 个 | 按数量以个计量 | 1.灌溉节水栓 dn25 2.含附件的供应和安装
705-2-7 | 喷灌配件安装 | 个 | 按数量以个计量 | 1.3504型地埋散射喷头 2.含附件的供应和安装
705-2-8 | 喷灌配件安装 | 个 | 按数量以个计量 | 1.5006型地埋旋转喷头 2.含附件的供应和安装
705-2-9 | 喷灌配件安装 | 个 | 按数量以个计量 | 1.1804型地埋散射喷头 2.含附件的供应和安装
705-2-10 | 螺纹阀门 | 个 | 按数量以个计量 | 1.截止阀dn32 2.含附件的供应和安装
705-2-11 | 螺纹阀门 | 个 | 按数量以个计量 | 1.截止阀dn50
705-2-12 | 螺纹阀门 | 个 | 按数量以个计量 | 1.闸阀dn63
705-2-13 | 闸阀 | 座 | 按数量以座计量 | 1.闸阀dn90
705-2-14 | 阀门井 | 座 | 按数量以座计量 | 1.阀门井
705-2-15 | 10#圆阀箱 | 座 | 按数量以座计量 | 1.10#圆阀箱
705-2-16 | 塑料管 | m | 按长度以米计量 | 1.PVC-U排水管D110 2.粘结连接 3.室内管道
705-2-17 | 塑料管 | m | 按长度以米计量 | 1.PVC-U排水管D200 2.粘结连接 3.室内管道
705-2-18 | 雨水口 | 座 | 按数量以座计量 | 1.雨水口500*300 2.500*300复合材料雨水篦子 3.C25混凝土梁 4.15mm厚1:2.5防水水泥砂浆 5.M7.5水泥砂浆砌筑MU10砖砌 6.100mm厚C15混凝土垫层
705-2-19 | 砌筑井 | 座 | 按数量以座计量 | 1.方形检查井600*600 2.600*600铸铁井盖 3.C25混凝土梁 4.15mm厚1:2.5防水水泥砂浆 5.M7.5水泥砂浆砌筑MU10砖砌
705-2-20 | 格栅 | 套 | 按数量以套计量 | 1.溢水格栅400*200
705-2-21 | 金属地漏DN100 | 个 | 按数量以个计量 | 1.金属地漏DN100
705-2-22 | 落水口（落水管径DN200） | 个 | 按数量以个计量 | 1.落水口（落水管径DN200）
705-2-23 | 砌筑方沟 | m | 按长度以米计量 | 1.排水暗沟 2.盖板尺寸660*660*60mm 3.20mm厚1:2.5防水水泥砂浆 4.M7.5水泥砂浆砌筑MU10砖 5.包含盖板钢筋
705-2-24 | 土工合成材料卫生间给排水 | m2 | 按面积以平方米计量 | 土工合成材料卫生间给排水 1.排蓄水板25mm厚（高密度聚乙烯，抗压30t/m2 2.包含2层透水土工布200g/m2
705-3 | 卫生间给排水
705-3-1 | 塑料管 | m | 按长度以米计量 | 1.PVC-U给水管dn20 2.粘结连接 3.含管道冲洗消毒 4.室内管道
705-3-2 | 塑料管 | m | 按长度以米计量 | 1.PVC-U给水管dn32 2.粘结连接 3.含管道冲洗消毒 4.室内管道
705-3-3 | 塑料管 | m | 按长度以米计量 | 1.PVC-U给水管dn50 2.粘结连接 3.含管道冲洗消毒 4.室内管道
705-3-4 | 塑料管 | m | 按长度以米计量 | 1.PVC-U给水管dn63 2.粘结连接 3.含管道冲洗消毒 4.室内管道
705-3-5 | 小便器 | 组 | 按数量以组计量 | 1.成套立式小便器 2.含配件安装
705-3-6 | 大便器 | 组 | 按数量以组计量 | 1.蹲式大便器 2.含配件安装
705-3-7 | 大便器 | 组 | 按数量以组计量 | 1.座式大便器 2.含配件安装
705-3-8 | 洗脸盆 | 组 | 按数量以组计量 | 1.洗脸盆 2.含配件安装
705-3-9 | 截止阀 | 个 | 按数量以个计量 | 1.截止阀dn50
705-3-10 | 截止阀 | 个 | 按数量以个计量 | 1.截止阀dn32
705-3-11 | 截止阀 | 个 | 按数量以个计量 | 1.截止阀dn20
705-3-12 | PVC排水管 | m | 按长度以米计量 | 1.PVC-U排水管D75 2.粘结连接 3.室内管道
705-3-13 | PVC排水管 | m | 按长度以米计量 | 1.PVC-U排水管D110 2.粘结连接 3.室内管道
705-3-14 | PVC排水管 | m | 按长度以米计量 | 1.PVC-U排水管D160 2.粘结连接 3.室内管道
705-3-15 | 金属地漏dn75 | 个 | 按数量以个计量 | 1.金属地漏dn75
705-3-16 | 清扫口 | 个 | 按数量以个计量 | 1.清扫口DN100
705-3-17 | PVC排水管 | m | 按长度以米计量 | 1.PVC-U排水管D50 2.粘结连接 3.室内管道
705-4 | 泵房给排水
705-4-1 | 自动给水设备（水泵型号：65DL30-16X3，隔膜罐：Φ610，自带控制柜，Q=30m/h3，H=48m，单泵功率8kw，二台泵，互为备用轮换启动） | 台 | 按数量以台计量 | 自动给水设备（水泵型号：65DL30-16X3，隔膜罐：Φ610，自带控制柜，Q=30m/h3，H=48m，单泵功率8kw，二台泵，互为备用轮换启动） 1.自动给水设备（水泵型号：65DL30-16X3，隔膜罐：Φ610，自带控制柜，Q=30m/h3，H=48m，单泵功率8kw，二台泵，互为备用轮换启动） 2.含附件的供应和安装
705-4-2 | 电动浮球阀 | 个 | 按数量以个计量 | 1.电动浮球阀DN100
705-4-3 | 消声止回阀 | 个 | 按数量以个计量 | 1.消声止回阀DN80
705-4-4 | 止回阀 | 个 | 按数量以个计量 | 1.止回阀DN80
705-4-5 | 不锈钢水箱 2m*1m*2.5m | 台 | 按数量以台计量 | 1.不锈钢水箱 2m*1m*2.5m 2.含附件的供应和安装
705-4-6 | 闸阀 | 个 | 按数量以个计量 | 1.闸阀DN80
705-4-7 | 闸阀 | 个 | 按数量以个计量 | 1.闸阀DN100
705-4-8 | 可曲挠橡胶接头 | 个 | 按数量以个计量 | 1.可曲挠橡胶接头DN80
705-4-9 | 水流指示器 | 个 | 按数量以个计量 | 1.水流指示器DN100
705-4-10 | 水表 | 组 | 按数量以组计量 | 1.水表DN100
705-4-11 | 异径管 | 个 | 按数量以个计量 | 1.异径管DN100
705-4-12 | 压力表 | 台 | 按数量以台计量 | 1.压力表
705-4-13 | 钢塑复合管 | m | 按长度以米计量 | 1.钢塑复合管DN80 2.含管道冲洗消毒 3.室内管道
705-4-14 | 钢塑复合管 | m | 按长度以米计量 | 1.钢塑复合管DN100 2.含管道冲洗消毒 3.室内管道
705-4-15 | 套管 | 个 | 按数量以个计量 | 1.柔性防水套管（穿楼板） dN110
705-5 | 园林电气
705-5-1 | 一般路灯 | 套 | 按数量以套计量 | 1.庭院灯 2.灯头LED 3.功率LED30W 4.灯杆高度4m 5.含基础450*450*600mm
705-5-2 | 装饰灯 | 套 | 按数量以套计量 | 1.草坪灯 2.灯头LED 3.功率LED10W 4.高度0.8m 5.含基础300*300*500mm
705-5-3 | 一般路灯 | 套 | 按数量以套计量 | 1.球场灯 2.灯头LED 3.功率LED160W 4.灯杆高度6.0m 5.含基础450*450*600mm
705-5-4 | 一般路灯 | 套 | 按数量以套计量 | 1.球场灯 2.灯头LED 3.功率LED2*160W 4.灯杆高度6.0m 5.含基础450*450*600mm
705-5-5 | 一般路灯 | 套 | 按数量以套计量 | 1.球场灯 2.灯头LED 3.功率LED4*160W 4.灯杆高度6.0m 5.含基础450*450*600mm
705-5-6 | 一般路灯 | 套 | 按数量以套计量 | 1.足球场灯 2.灯头LED 3.功率LED2*200W 4.灯杆高度8.0m 5.含基础600*600*1200mm
705-5-7 | 装饰灯 | 套 | 按数量以套计量 | 1.照树灯 2.灯头LED 3.功率LED20W
705-5-8 | 人(手)孔井 | 座 | 按数量以座计量 | 1.线井（手井）500*500*500 2.含其他一切相关工艺（包括挖土方、回填土方、砌筑等）
705-5-9 | 电力电缆 | m | 按长度以米计量 | 1.电缆YJV-3*2.5
705-5-10 | 电力电缆 | m | 按长度以米计量 | 1.电缆YJV-3*4
705-5-11 | 电力电缆 | m | 按长度以米计量 | 1.电缆YJV-3*6
705-5-12 | 电力电缆 | m | 按长度以米计量 | 1.电缆YJV-5*10
705-5-13 | 配管 | m | 按长度以米计量 | 1.配管PC25 2.埋地敷设
705-5-14 | 配管 | m | 按长度以米计量 | 1.配管PC32 2.埋地敷设
705-5-15 | 配管 | m | 按长度以米计量 | 1.配管PC50 2.埋地敷设
705-5-16 | HDPE DN100 6孔梅花电线管 | m | 按长度以米计量 | 1.HDPE DN100 6孔梅花电线管 2.埋地敷设
705-6 | 卫生间电气
705-6-1 | 指甲开关（1位开关） | 个 | 按数量以个计量 | 1.指甲开关（1位开关）
705-6-2 | 普通灯具 | 套 | 按数量以套计量 | 1.筒灯 2.灯头LED 3.功率LED5W
705-6-3 | BV500 3*2.5 电缆线 | m | 按长度以米计量 | 1.BV500 3*2.5 电缆线
705-6-4 | 配管PC20 | m | 按长度以米计量 | 1.配管PC20 2.明敷
705-7 | 廊架一电气
705-7-1 | 埋地灯（3W） | 套 | 按数量以套计量 | 1.埋地灯 2.灯头LED 3.功率LED3W
705-7-2 | 泛光灯（10W） | 套 | 按数量以套计量 | 1.泛光灯 2.灯头LED 3.功率LED10W
705-7-3 | 壁灯（10W） | 套 | 按数量以套计量 | 1.壁灯 2.灯头LED 3.功率LED10W
705-7-4 | 指甲开关（3位开关） | 个 | 按数量以个计量 | 1.指甲开关（3位开关）
705-7-5 | BV500 3*2.5 电缆线 | m | 按长度以米计量 | 1.BV500 3*2.5 电缆线
705-7-6 | DN25线管 | m | 按长度以米计量 | 1.DN25线管
705-8 | 廊架二电气
705-8-1 | 泛光灯（10W） | 套 | 按数量以套计量 | 1.泛光灯 2.灯头LED 3.功率LED10W
705-8-2 | 壁灯（10W） | 套 | 按数量以套计量 | 1.壁灯 2.灯头LED 3.功率LED10W
705-8-3 | 指甲开关（2位开关） | 个 | 按数量以个计量 | 1.指甲开关（2位开关）
705-8-4 | BV500 3*2.5 电缆线 | m | 按长度以米计量 | 1.BV500 3*2.5 电缆线
705-8-5 | DN25线管 | m | 按长度以米计量 | 1.DN25线管
705-9 | 岗亭电气
705-9-1 | 普通灯具 | 套 | 按数量以套计量 | 1.吸顶灯 2.灯头LED 3.功率LED32W
705-9-2 | 五孔插（10A） | 个 | 按长度以米计量 | 1.二三插座10A
705-9-3 | 空调插（16A） | 个 | 按长度以米计量 | 1.空调插（16A）
705-9-4 | 指甲开关（1位开关） | 个 | 按数量以个计量 | 1.指甲开关（1位开关）
705-9-5 | BV500 3*2.5 电缆线 | m | 按长度以米计量 | 1.BV500 3*2.5 电缆线
705-9-6 | BV500 3*4 电缆线 | m | 按长度以米计量 | 1.BV500 3*4 电缆线
705-9-7 | DN25线管 | m | 按长度以米计量 | 1.DN25线管
705-9-8 | 配管PC20设计变更及签证部分 | m | 按长度以米计量 | 1.配管PC20 2.明敷
705-10 | 卫生洁具
705-10-1 | 自动感应小便器，规格：335*332*642mm铬色，品牌变更为科勒 | 组 | 按数量以组计量 | 1.自动感应小便器， 2.规格：335*332*642mm铬色，品牌变更为科勒
705-10-2 | 长方形台下盆，规格：575*421*178mm白色（不含下水管，另外购买3套下水管）品牌变更为科勒 | 组 | 按数量以组计量 | 1.长方形台下盆， 2.规格：575*421*178mm白色（不含下水管，另外购买3套下水管）品牌变更为科勒
705-10-3 | 单把脸盆龙头，铬色 | 个 | 按数量以个计量 | 1.单把脸盆龙头，铬色
705-10-4 | 挂墙式浴缸花洒龙头，铬色，品牌变更为科勒 | 套 | 按数量以套计量 | 1.挂墙式浴缸花洒龙头，铬色，品牌变更为科勒
705-10-5 | 热水器（含配件）品牌变更为美的，80L | 套 | 按数量以套计量 | 1.热水器（含配件）品牌变更为美的，80L
705-12 | 给排水管道工程
705-12-1 | 砌筑方沟净宽500mm内 | m | 按长度以米计量 | 砌筑方沟净宽500mm内 1.水沟规格：50*50*50cm，盖板50*60*8cm 2.清理杂物、拆除损坏部分（运距15km ） 3.制备砂浆 4.砖砌、勾缝、养生 5.盖板（含钢筋 间距10cm*10cm 钢筋用量150kg/m3）拆除、重新制安 6.清理施工现场
705-12-2 | PVC-U排水管DN200 | m | 按长度以米计量 | PVC-U排水管DN200 1.管道材料名称:PVC-U排水管DN200 2.管材规格:DN200mm
705-12-3 | PVC-U排水管DN150 | m | 按长度以米计量 | PVC-U排水管DN150 1.管道材料名称:PVC-U排水管DN150 2.管材规格:DN150mm
705-12-4 | PVC-U排水管dn110 | m | 按长度以米计量 | PVC-U排水管dn110 1.管道材料名称:PVC-U排水管DN110 2.管材规格:DN110mm
705-12-5 | PVC-U排水管dn75 | m | 按长度以米计量 | PVC-U排水管dn75 1.管道材料名称:PVC-U排水管DN75 2.管材规格:DN75mm
705-12-6 | PVC-U排水管dn76 | m | 按长度以米计量 | PVC-U排水管dn76 1.管道材料名称:PVC-U排水管DN76 2.管材规格:DN76mm
705-12-7 | 雨水口500*300 | m | 按数量以m计量 | 1.平篦式雨水进水井 单平篦(680×380)井深 1m
705-12-8 | 方形检查井600*600 | m | 按数量以m计量 | 1.方形检查井600*600
705-12-9 | 排水设施日常巡查及暴雨处理费 | m | 按长度以米计量 | 1.排水设施日常巡查及暴雨处理费
705-13 | 康体设施维护
705-13-1 | 成品摇摇乐01 | 个 | 按数量以个计量 | 1.成品摇摇乐01 2.按5%维修率维修 3.每天巡查，根据损坏情况，如遇严重或有安全隐患的更换损坏配件
705-13-2 | 成品摇摇乐02 | 个 | 按数量以个计量 | 1.成品摇摇乐02 2.按5%维修率维修 3.每天巡查，根据损坏情况，如遇严重或有安全隐患的更换损坏配件
705-13-3 | 成品摇摇乐03 | 个 | 按数量以个计量 | 1.成品摇摇乐03 2.按5%维修率维修 3.每天巡查，根据损坏情况，如遇严重或有安全隐患的更换损坏配件
705-13-4 | 滑梯 | 条 | 按数量以条计量 | 1.滑梯 2.按5%维修率维修 3.每天巡查，根据损坏情况，如遇严重或有安全隐患的更换损坏配件
705-13-5 | 攀爬网01 | 个 | 按数量以个计量 | 1.攀爬网01 2.按5%维修率维修 3.每天巡查，根据损坏情况，如遇严重或有安全隐患的更换损坏配件
705-13-6 | 攀爬网02 | 个 | 按数量以个计量 | 1.攀爬网02 2.按5%维修率维修 3.每天巡查，根据损坏情况，如遇严重或有安全隐患的更换损坏配件
705-13-7 | 太空仓攀岩 | 座 | 按数量以座计量 | 1.太空仓攀岩 2.按5%维修率维修 3.每天巡查，根据损坏情况，如遇严重或有安全隐患的更换损坏配件
705-13-8 | 成品千秋 | 座 | 按数量以座计量 | 1.成品千秋 2.按5%维修率维修 3.每天巡查，更换断裂的铁链扣，更换断裂的座板，已经多次全部更换新链条和座板，同时定期刷油漆，防止生锈腐蚀
705-13-9 | 成品吊梯 | 座 | 按数量以座计量 | 1.成品吊梯 2.按5%维修率维修 3.每天巡查，每天定期检查吊梯的轴承，及时更换损坏的轴承，同时定期刷油漆，防止生锈腐蚀
705-13-10 | 上盖儿童设施场地维护 | m2 | 按面积以平方米计量 | 日常维护，每天巡查，塑胶地面的修补以及每半年用高压水枪清洗，定期用酒精消毒，减少病毒感染
705-14 | 人员费用
705-14-1 | 门卫室保安人员和上盖设施驻点维护电工 | 人·月 | 按数量以人·月计量 | 1.每小时园区内巡查，发现情况及时处理，协助遇到困难游客处理遇到的相关问题，遇到不法及紧急情况及时报警等 2.持证电工定期检修相关的强电和监控设施，保障设备处于正常运行状态 3.入口门岗每天24小时值守，7人3班运作；至少1个专职电工，要求工作日的工作时段内驻点值守，电工要求有电工上岗证。排班保证节假日的白天和傍晚繁忙时间段至少有两个保安同时在岗。

## 保畅救援
东南西环高速公路车辆保畅救援计量规则
序号 | 项 目 名 称 | 单位 | 计量规则 | 工作内容
1 | 救援作业车辆放空（小型救援作业车） | 元/次 | 按出车次数以元/次计量 | 中心通知有故障车辆或是事故车辆要拖，救援车辆到现场后车主不同意拖车，到现场后未作业
2 | 救援作业车辆放空（中、大型救援作业车） | 元/次 | 按出车次数以元/次计量 | 中心通知有故障车辆或是事故车辆要拖，救援车辆到现场后车主不同意拖车，到现场后未作业
3 | 特种车辆放空（吊机、中大型过货车） | 元/次 | 按出车次数以元/次计量 | 中心通知有事故车辆要吊，吊机到现场后车主不同意吊装作业，到现场后未作业
4 | 中心通知备勤服务（小型救援作业车） | 元/次 | 按服务次数以元/次计量 | 中心通知强制救援作业，由中心指派的定点备勤任务
5 | 中心通知备勤服务（中大型救援作业车） | 元/次 | 按服务次数以元/次计量 | 中心通知强制救援作业，由中心指派的定点备勤任务
6 | 中心通知巡查服务 | 元/次 | 按服务次数以元/次计量 | 由中心指派的临时巡查任务，每车每次3小时。
7 | 加强救援力量增派(吊机、中大型车) | 元/次 | 按服务次数以元/次计量 | 加强救援力量，中心通知有事故车辆要派吊机、叉车和中大型车救援。
8 | 加强救援力量节假日、特别防护期提供额外吊机备勤（25吨） | 元/天 | 按出车次数以元/天计量 | 节假日或特别防护期期间为确保道路顺畅，提供额外吊机备勤，及时处置各类突发事件，中心通知该期间加强吊机备勤工作
9 | 加强救援力量节假日、特别防护期提供叉车备勤 | 元/天 | 按出车次数以元/天计量 | 节假日或特别防护期期间为确保道路顺畅，提供额外叉车备勤，及时处置各类突发事件，中心通知该期间加强叉车备勤工作
10 | 加强救援力量节假日、特别防护期提供铲车备勤 | 元/天 | 按出车次数以元/天计量 | 节假日或特别防护期期间为确保道路顺畅，提供额外铲车备勤，及时处置各类突发事件，中心通知该期间加强铲车备勤工作
11 | 其他需要提供的服务 | / | / | 由中标人提供材料，业主审定工作量和费用后支付，费用在总费用中支出